## 개수전
북리천
River Sta | Profile | W.S. Elev | Top Width | Flow Area | E.G. Slope | Max Chl Dpth | Min Ch El | Vel Total | Mann Wtd Chnl | Length Chnl | Q Total | Froude # Chl
|  | (m) | (m) | (m2) | (m/m) | (m) | (m) | (m/s) |  | (m) | (m3/s)
0 | 10 yr | 5.28 | 7.01 | 10.53 | 0.0023 | 1.51 | 3.77 | 1.42 | 0.035 |  | 15 | 0.37
0 | 20 yr | 5.48 | 7.02 | 11.93 | 0.002301 | 1.71 | 3.77 | 1.51 | 0.035 |  | 18 | 0.37
0 | 30 yr | 5.55 | 7.03 | 12.39 | 0.0023 | 1.78 | 3.77 | 1.53 | 0.035 |  | 19 | 0.37
0 | 50 yr | 5.61 | 7.03 | 12.84 | 0.0023 | 1.84 | 3.77 | 1.56 | 0.035 |  | 20 | 0.37
0 | 80 yr | 5.74 | 7.04 | 13.72 | 0.002301 | 1.97 | 3.77 | 1.6 | 0.035 |  | 22 | 0.37
0 | 100 yr | 5.74 | 7.04 | 13.72 | 0.002301 | 1.97 | 3.77 | 1.6 | 0.035 |  | 22 | 0.37
1 | 10 yr | 5.39 | 7.07 | 7.78 | 0.004861 | 1.41 | 3.98 | 1.93 | 0.035 | 50 | 15 | 0.59
1 | 20 yr | 5.58 | 7.5 | 9.22 | 0.00435 | 1.6 | 3.98 | 1.95 | 0.035 | 50 | 18 | 0.56
1 | 30 yr | 5.65 | 7.64 | 9.71 | 0.004199 | 1.67 | 3.98 | 1.96 | 0.035 | 50 | 19 | 0.55
1 | 50 yr | 5.71 | 7.78 | 10.2 | 0.004056 | 1.73 | 3.98 | 1.96 | 0.035 | 50 | 20 | 0.55
1 | 80 yr | 5.84 | 8.06 | 11.2 | 0.003796 | 1.86 | 3.98 | 1.96 | 0.035 | 50 | 22 | 0.53
1 | 100 yr | 5.84 | 8.06 | 11.2 | 0.003796 | 1.86 | 3.98 | 1.96 | 0.035 | 50 | 22 | 0.53
2 | 10 yr | 5.63 | 7.48 | 9.37 | 0.002869 | 1.63 | 4 | 1.6 | 0.035 | 50 | 15 | 0.46
2 | 20 yr | 5.81 | 7.86 | 10.75 | 0.002827 | 1.81 | 4 | 1.67 | 0.035 | 50 | 18 | 0.46
2 | 30 yr | 5.87 | 7.98 | 11.21 | 0.002805 | 1.87 | 4 | 1.69 | 0.035 | 50 | 19 | 0.46
2 | 50 yr | 5.93 | 8.1 | 11.68 | 0.002779 | 1.93 | 4 | 1.71 | 0.035 | 50 | 20 | 0.46
2 | 80 yr | 6.04 | 8.35 | 12.61 | 0.002722 | 2.04 | 4 | 1.74 | 0.035 | 50 | 22 | 0.45
2 | 100 yr | 6.04 | 8.35 | 12.61 | 0.002722 | 2.04 | 4 | 1.74 | 0.035 | 50 | 22 | 0.45
3 | 10 yr | 5.78 | 7.73 | 10.29 | 0.00222 | 1.75 | 4.03 | 1.46 | 0.035 | 50 | 15 | 0.4
3 | 20 yr | 5.96 | 8.11 | 11.71 | 0.002234 | 1.93 | 4.03 | 1.54 | 0.035 | 50 | 18 | 0.41
3 | 30 yr | 6.02 | 8.24 | 12.18 | 0.002233 | 1.99 | 4.03 | 1.56 | 0.035 | 50 | 19 | 0.41
3 | 50 yr | 6.08 | 8.36 | 12.66 | 0.002229 | 2.05 | 4.03 | 1.58 | 0.035 | 50 | 20 | 0.41
3 | 80 yr | 6.19 | 8.59 | 13.6 | 0.002215 | 2.16 | 4.03 | 1.62 | 0.035 | 50 | 22 | 0.41
3 | 100 yr | 6.19 | 8.59 | 13.6 | 0.002215 | 2.16 | 4.03 | 1.62 | 0.035 | 50 | 22 | 0.41
4 | 10 yr | 5.89 | 7.72 | 10.22 | 0.002258 | 1.74 | 4.15 | 1.47 | 0.035 | 50 | 15 | 0.41
4 | 20 yr | 6.08 | 8.1 | 11.65 | 0.002266 | 1.93 | 4.15 | 1.54 | 0.035 | 50 | 18 | 0.41
4 | 30 yr | 6.13 | 8.23 | 12.12 | 0.002265 | 1.98 | 4.15 | 1.57 | 0.035 | 50 | 19 | 0.41
4 | 50 yr | 6.19 | 8.35 | 12.59 | 0.002261 | 2.04 | 4.15 | 1.59 | 0.035 | 50 | 20 | 0.41
4 | 80 yr | 6.3 | 8.58 | 13.53 | 0.002247 | 2.15 | 4.15 | 1.63 | 0.035 | 50 | 22 | 0.41
4 | 100 yr | 6.3 | 8.58 | 13.53 | 0.002247 | 2.15 | 4.15 | 1.63 | 0.035 | 50 | 22 | 0.41
5 | 10 yr | 6.02 | 8.42 | 11.22 | 0.001808 | 1.81 | 4.21 | 1.34 | 0.035 | 50 | 15 | 0.37
5 | 20 yr | 6.2 | 8.87 | 12.8 | 0.001809 | 1.99 | 4.21 | 1.41 | 0.035 | 50 | 18 | 0.37
5 | 30 yr | 6.26 | 8.9 | 13.32 | 0.001797 | 2.05 | 4.21 | 1.43 | 0.035 | 50 | 19 | 0.37
5 | 50 yr | 6.31 | 8.9 | 13.82 | 0.001784 | 2.1 | 4.21 | 1.45 | 0.035 | 50 | 20 | 0.37
5 | 80 yr | 6.42 | 8.9 | 14.8 | 0.001766 | 2.21 | 4.21 | 1.49 | 0.035 | 50 | 22 | 0.37
5 | 100 yr | 6.42 | 8.9 | 14.8 | 0.001766 | 2.21 | 4.21 | 1.49 | 0.035 | 50 | 22 | 0.37
5.27 | 10 yr | 6.1 | 10.09 | 18.62 | 0.000525 | 1.86 | 4.24 | 0.81 | 0.035 | 27 | 15 | 0.19
5.27 | 20 yr | 6.29 | 10.1 | 20.52 | 0.000566 | 2.05 | 4.24 | 0.88 | 0.035 | 27 | 18 | 0.2
5.27 | 30 yr | 6.35 | 10.1 | 21.12 | 0.00058 | 2.11 | 4.24 | 0.9 | 0.035 | 27 | 19 | 0.2
5.27 | 50 yr | 6.41 | 10.1 | 21.71 | 0.000593 | 2.17 | 4.24 | 0.92 | 0.035 | 27 | 20 | 0.2
5.27 | 80 yr | 6.52 | 10.1 | 22.85 | 0.000618 | 2.28 | 4.24 | 0.96 | 0.035 | 27 | 22 | 0.2
5.27 | 100 yr | 6.52 | 10.1 | 22.85 | 0.000618 | 2.28 | 4.24 | 0.96 | 0.035 | 27 | 22 | 0.2
6 | 10 yr | 6.08 | 7.83 | 10.56 | 0.002068 | 1.79 | 4.29 | 1.42 | 0.035 | 23 | 15 | 0.39
6 | 20 yr | 6.26 | 8.23 | 12.06 | 0.002066 | 1.97 | 4.29 | 1.49 | 0.035 | 23 | 18 | 0.39
6 | 30 yr | 6.32 | 8.32 | 12.54 | 0.002062 | 2.03 | 4.29 | 1.51 | 0.035 | 23 | 19 | 0.39
6 | 50 yr | 6.38 | 8.39 | 13.02 | 0.002055 | 2.09 | 4.29 | 1.54 | 0.035 | 23 | 20 | 0.39
6 | 80 yr | 6.49 | 8.4 | 13.96 | 0.002032 | 2.2 | 4.29 | 1.58 | 0.035 | 23 | 22 | 0.39
6 | 100 yr | 6.49 | 8.4 | 13.96 | 0.002032 | 2.2 | 4.29 | 1.58 | 0.035 | 23 | 22 | 0.39
7 | 10 yr | 6.19 | 8.22 | 11.52 | 0.001642 | 1.89 | 4.3 | 1.3 | 0.035 | 50 | 15 | 0.35
7 | 20 yr | 6.37 | 8.56 | 13.1 | 0.001654 | 2.07 | 4.3 | 1.37 | 0.035 | 50 | 18 | 0.35
7 | 30 yr | 6.43 | 8.62 | 13.6 | 0.001656 | 2.13 | 4.3 | 1.4 | 0.035 | 50 | 19 | 0.35
7 | 50 yr | 6.49 | 8.69 | 14.1 | 0.001658 | 2.19 | 4.3 | 1.42 | 0.035 | 50 | 20 | 0.36
7 | 80 yr | 6.6 | 8.7 | 15.07 | 0.001654 | 2.3 | 4.3 | 1.46 | 0.035 | 50 | 22 | 0.35
7 | 100 yr | 6.6 | 8.7 | 15.07 | 0.001654 | 2.3 | 4.3 | 1.46 | 0.035 | 50 | 22 | 0.35
8 | 10 yr | 6.27 | 8.02 | 10.8 | 0.001962 | 1.8 | 4.47 | 1.39 | 0.035 | 50 | 15 | 0.38
8 | 20 yr | 6.45 | 8.44 | 12.35 | 0.001955 | 1.99 | 4.47 | 1.46 | 0.035 | 50 | 18 | 0.38
8 | 30 yr | 6.51 | 8.52 | 12.84 | 0.001948 | 2.04 | 4.47 | 1.48 | 0.035 | 50 | 19 | 0.38
8 | 50 yr | 6.57 | 8.59 | 13.34 | 0.001941 | 2.1 | 4.47 | 1.5 | 0.035 | 50 | 20 | 0.38
8 | 80 yr | 6.68 | 8.7 | 14.3 | 0.001929 | 2.21 | 4.47 | 1.54 | 0.035 | 50 | 22 | 0.38
8 | 100 yr | 6.68 | 8.7 | 14.3 | 0.001929 | 2.21 | 4.47 | 1.54 | 0.035 | 50 | 22 | 0.38
9 | 10 yr | 6.37 | 8.06 | 11.2 | 0.001767 | 1.86 | 4.51 | 1.34 | 0.035 | 50 | 15 | 0.36
9 | 20 yr | 6.56 | 8.47 | 12.75 | 0.00178 | 2.05 | 4.51 | 1.41 | 0.035 | 50 | 18 | 0.37
9 | 30 yr | 6.61 | 8.59 | 13.25 | 0.001784 | 2.1 | 4.51 | 1.43 | 0.035 | 50 | 19 | 0.37
9 | 50 yr | 6.67 | 8.66 | 13.74 | 0.001783 | 2.16 | 4.51 | 1.46 | 0.035 | 50 | 20 | 0.37
9 | 80 yr | 6.78 | 8.7 | 14.7 | 0.001778 | 2.27 | 4.51 | 1.5 | 0.035 | 50 | 22 | 0.37
9 | 100 yr | 6.78 | 8.7 | 14.7 | 0.001778 | 2.27 | 4.51 | 1.5 | 0.035 | 50 | 22 | 0.37
10 | 10 yr | 6.46 | 7.75 | 11.57 | 0.001572 | 1.95 | 4.51 | 1.3 | 0.035 | 50 | 15 | 0.34
10 | 20 yr | 6.64 | 7.8 | 13.03 | 0.001608 | 2.13 | 4.51 | 1.38 | 0.035 | 50 | 18 | 0.34
10 | 30 yr | 6.7 | 7.8 | 13.49 | 0.001623 | 2.19 | 4.51 | 1.41 | 0.035 | 50 | 19 | 0.34
10 | 50 yr | 6.76 | 7.8 | 13.93 | 0.001639 | 2.25 | 4.51 | 1.44 | 0.035 | 50 | 20 | 0.34
10 | 80 yr | 6.87 | 7.8 | 14.78 | 0.001675 | 2.36 | 4.51 | 1.49 | 0.035 | 50 | 22 | 0.35
10 | 100 yr | 6.87 | 7.8 | 14.78 | 0.001675 | 2.36 | 4.51 | 1.49 | 0.035 | 50 | 22 | 0.35
11 | 10 yr | 6.54 | 7.74 | 11.48 | 0.001606 | 1.94 | 4.6 | 1.31 | 0.035 | 50 | 15 | 0.34
11 | 20 yr | 6.73 | 7.8 | 12.96 | 0.001635 | 2.13 | 4.6 | 1.39 | 0.035 | 50 | 18 | 0.34
11 | 30 yr | 6.78 | 7.8 | 13.42 | 0.001647 | 2.18 | 4.6 | 1.42 | 0.035 | 50 | 19 | 0.34
11 | 50 yr | 6.84 | 7.8 | 13.87 | 0.00166 | 2.24 | 4.6 | 1.44 | 0.035 | 50 | 20 | 0.35
11 | 80 yr | 6.95 | 7.8 | 14.73 | 0.001691 | 2.35 | 4.6 | 1.49 | 0.035 | 50 | 22 | 0.35
11 | 100 yr | 6.95 | 7.8 | 14.73 | 0.001691 | 2.35 | 4.6 | 1.49 | 0.035 | 50 | 22 | 0.35
12 | 10 yr | 6.62 | 7.73 | 11.32 | 0.001673 | 1.93 | 4.69 | 1.33 | 0.035 | 50 | 15 | 0.35
12 | 20 yr | 6.81 | 7.8 | 12.8 | 0.001691 | 2.12 | 4.69 | 1.41 | 0.035 | 50 | 18 | 0.35
12 | 30 yr | 6.87 | 7.8 | 13.27 | 0.0017 | 2.18 | 4.69 | 1.43 | 0.035 | 50 | 19 | 0.35
12 | 50 yr | 6.92 | 7.8 | 13.72 | 0.00171 | 2.23 | 4.69 | 1.46 | 0.035 | 50 | 20 | 0.35
12 | 80 yr | 7.04 | 7.8 | 14.6 | 0.001734 | 2.35 | 4.69 | 1.51 | 0.035 | 50 | 22 | 0.35
12 | 100 yr | 7.04 | 7.8 | 14.6 | 0.001734 | 2.35 | 4.69 | 1.51 | 0.035 | 50 | 22 | 0.35
12.02 | 10 yr | 6.68 | 10.1 | 19.75 | 0.00044 | 1.97 | 4.71 | 0.76 | 0.035 | 2 | 15 | 0.17
12.02 | 20 yr | 6.88 | 10.1 | 21.74 | 0.000478 | 2.17 | 4.71 | 0.83 | 0.035 | 2 | 18 | 0.18
12.02 | 30 yr | 6.94 | 10.1 | 22.37 | 0.00049 | 2.23 | 4.71 | 0.85 | 0.035 | 2 | 19 | 0.18
12.02 | 50 yr | 7 | 10.1 | 22.98 | 0.000502 | 2.29 | 4.71 | 0.87 | 0.035 | 2 | 20 | 0.18
12.02 | 80 yr | 7.12 | 10.1 | 24.16 | 0.000525 | 2.41 | 4.71 | 0.91 | 0.035 | 2 | 22 | 0.19
12.02 | 100 yr | 7.12 | 10.1 | 24.16 | 0.000525 | 2.41 | 4.71 | 0.91 | 0.035 | 2 | 22 | 0.19
13 | 10 yr | 6.62 | 6.81 | 7.79 | 0.004725 | 1.44 | 5.18 | 1.93 | 0.035 | 48 | 15 | 0.57
13 | 20 yr | 6.82 | 7.19 | 9.18 | 0.004307 | 1.64 | 5.18 | 1.96 | 0.035 | 48 | 18 | 0.55
13 | 30 yr | 6.88 | 7.31 | 9.63 | 0.004201 | 1.7 | 5.18 | 1.97 | 0.035 | 48 | 19 | 0.55
13 | 50 yr | 6.94 | 7.43 | 10.07 | 0.004104 | 1.76 | 5.18 | 1.99 | 0.035 | 48 | 20 | 0.54
13 | 80 yr | 7.13 | 28.55 | 18.51 | 0.002177 | 1.95 | 5.18 | 1.19 | 0.035 | 48 | 22 | 0.4
13 | 100 yr | 7.13 | 28.55 | 18.51 | 0.002177 | 1.95 | 5.18 | 1.19 | 0.035 | 48 | 22 | 0.4
13.46 | 10 yr | 7.38 | 2.61 | 3.92 | 0.028646 | 1.53 | 5.85 | 3.83 | 0.035 | 46 | 15 | 1
13.46 | 20 yr | 7.57 | 2.61 | 4.42 | 0.030186 | 1.72 | 5.85 | 4.07 | 0.035 | 46 | 18 | 1
13.46 | 30 yr | 7.63 | 2.61 | 4.58 | 0.030711 | 1.78 | 5.85 | 4.15 | 0.035 | 46 | 19 | 1
13.46 | 50 yr | 7.69 | 2.61 | 4.73 | 0.031224 | 1.84 | 5.85 | 4.22 | 0.035 | 46 | 20 | 1
13.46 | 80 yr | 7.81 | 2.61 | 5.05 | 0.032042 | 1.96 | 5.85 | 4.35 | 0.035 | 46 | 22 | 1
13.46 | 100 yr | 7.81 | 2.61 | 5.05 | 0.032042 | 1.96 | 5.85 | 4.35 | 0.035 | 46 | 22 | 1
14 | 10 yr | 7.75 | 2.61 | 4.9 | 0.016105 | 1.9 | 5.85 | 3.06 | 0.035 | 4 | 15 | 0.71
14 | 20 yr | 8 | 2.61 | 5.53 | 0.017088 | 2.15 | 5.85 | 3.26 | 0.035 | 4 | 18 | 0.71
14 | 30 yr | 8.07 | 2.61 | 5.72 | 0.017461 | 2.22 | 5.85 | 3.32 | 0.035 | 4 | 19 | 0.72
14 | 50 yr | 8.14 | 2.61 | 5.92 | 0.017828 | 2.29 | 5.85 | 3.38 | 0.035 | 4 | 20 | 0.72
14 | 80 yr | 8.29 | 2.61 | 6.29 | 0.018567 | 2.44 | 5.85 | 3.5 | 0.035 | 4 | 22 | 0.72
14 | 100 yr | 8.29 | 2.61 | 6.29 | 0.018567 | 2.44 | 5.85 | 3.5 | 0.035 | 4 | 22 | 0.72
14.02 | 10 yr | 7.78 | 2.59 | 4.78 | 0.017303 | 1.88 | 5.9 | 3.14 | 0.035 | 2 | 15 | 0.74
14.02 | 20 yr | 8.02 | 2.61 | 5.42 | 0.018108 | 2.12 | 5.9 | 3.32 | 0.035 | 2 | 18 | 0.74
14.02 | 30 yr | 8.1 | 2.61 | 5.62 | 0.018449 | 2.2 | 5.9 | 3.38 | 0.035 | 2 | 19 | 0.74
14.02 | 50 yr | 8.17 | 2.61 | 5.81 | 0.018783 | 2.27 | 5.9 | 3.44 | 0.035 | 2 | 20 | 0.74
14.02 | 80 yr | 8.32 | 2.61 | 6.18 | 0.019464 | 2.42 | 5.9 | 3.56 | 0.035 | 2 | 22 | 0.74
14.02 | 100 yr | 8.32 | 2.61 | 6.18 | 0.019464 | 2.42 | 5.9 | 3.56 | 0.035 | 2 | 22 | 0.74
14.025 |  | Inl Struct
14.03 | 10 yr | 8.42 | 2.61 | 3.91 | 0.028714 | 1.52 | 6.9 | 3.83 | 0.035 | 1 | 15 | 1
14.03 | 20 yr | 8.62 | 2.61 | 4.43 | 0.03004 | 1.72 | 6.9 | 4.07 | 0.035 | 1 | 18 | 1
14.03 | 30 yr | 8.68 | 2.61 | 4.57 | 0.030771 | 1.78 | 6.9 | 4.15 | 0.035 | 1 | 19 | 1
14.03 | 50 yr | 8.74 | 2.61 | 4.74 | 0.031066 | 1.84 | 6.9 | 4.22 | 0.035 | 1 | 20 | 1
14.03 | 80 yr | 8.86 | 2.61 | 5.06 | 0.031963 | 1.96 | 6.9 | 4.35 | 0.035 | 1 | 22 | 1
14.03 | 100 yr | 8.86 | 2.61 | 5.06 | 0.031963 | 1.96 | 6.9 | 4.35 | 0.035 | 1 | 22 | 1
15 | 10 yr | 9.65 | 3.1 | 5.45 | 0.01178 | 1.81 | 7.84 | 2.75 | 0.035 | 47 | 15 | 0.66
15 | 20 yr | 9.92 | 3.1 | 6.3 | 0.011634 | 2.08 | 7.84 | 2.85 | 0.035 | 47 | 18 | 0.64
15 | 30 yr | 10.01 | 3.1 | 6.59 | 0.011566 | 2.17 | 7.84 | 2.88 | 0.035 | 47 | 19 | 0.63
15 | 50 yr | 10.1 | 3.1 | 6.86 | 0.011573 | 2.26 | 7.84 | 2.91 | 0.035 | 47 | 20 | 0.63
15 | 80 yr | 10.28 | 3.1 | 7.4 | 0.011565 | 2.44 | 7.84 | 2.97 | 0.035 | 47 | 22 | 0.61
15 | 100 yr | 10.28 | 3.1 | 7.4 | 0.011565 | 2.44 | 7.84 | 2.97 | 0.035 | 47 | 22 | 0.61
16 | 10 yr | 10.32 | 3.1 | 4.54 | 0.006865 | 1.51 | 8.81 | 1.98 | 0.035 | 50 | 9 | 0.52
16 | 20 yr | 10.61 | 3.1 | 5.44 | 0.005273 | 1.8 | 8.81 | 1.84 | 0.035 | 50 | 10 | 0.44
16 | 30 yr | 10.7 | 3.1 | 5.72 | 0.005596 | 1.89 | 8.81 | 1.92 | 0.035 | 50 | 11 | 0.45
16 | 50 yr | 10.79 | 3.1 | 5.99 | 0.005901 | 1.98 | 8.81 | 2 | 0.035 | 50 | 12 | 0.46
16 | 80 yr | 10.97 | 3.1 | 6.56 | 0.00548 | 2.16 | 8.81 | 1.98 | 0.035 | 50 | 13 | 0.43
16 | 100 yr | 10.97 | 3.1 | 6.56 | 0.00548 | 2.16 | 8.81 | 1.98 | 0.035 | 50 | 13 | 0.43
17 | 10 yr | 10.86 | 3.03 | 2.92 | 0.023135 | 0.98 | 9.88 | 3.09 | 0.035 | 50 | 9 | 1
17 | 20 yr | 10.93 | 3.04 | 3.13 | 0.023402 | 1.05 | 9.88 | 3.19 | 0.035 | 50 | 10 | 1
17 | 30 yr | 11 | 3.05 | 3.34 | 0.023667 | 1.12 | 9.88 | 3.29 | 0.035 | 50 | 11 | 1
17 | 50 yr | 11.07 | 3.06 | 3.55 | 0.023734 | 1.19 | 9.88 | 3.38 | 0.035 | 50 | 12 | 1
17 | 80 yr | 11.21 | 3.08 | 3.98 | 0.020493 | 1.33 | 9.88 | 3.27 | 0.035 | 50 | 13 | 0.92
17 | 100 yr | 11.21 | 3.08 | 3.98 | 0.020493 | 1.33 | 9.88 | 3.27 | 0.035 | 50 | 13 | 0.92
17.49 | 10 yr | 11.81 | 3.57 | 4.13 | 0.009207 | 1.17 | 10.64 | 2.18 | 0.035 | 49 | 9 | 0.65
17.49 | 20 yr | 11.9 | 3.58 | 4.47 | 0.009136 | 1.26 | 10.64 | 2.24 | 0.035 | 49 | 10 | 0.64
17.49 | 30 yr | 11.99 | 3.58 | 4.8 | 0.009086 | 1.35 | 10.64 | 2.29 | 0.035 | 49 | 11 | 0.63
17.49 | 50 yr | 12.08 | 3.59 | 5.12 | 0.009068 | 1.44 | 10.64 | 2.35 | 0.035 | 49 | 12 | 0.63
17.49 | 80 yr | 12.14 | 3.59 | 5.31 | 0.009614 | 1.5 | 10.64 | 2.45 | 0.035 | 49 | 13 | 0.64
17.49 | 100 yr | 12.14 | 3.59 | 5.31 | 0.009614 | 1.5 | 10.64 | 2.45 | 0.035 | 49 | 13 | 0.64
18 | 10 yr | 11.82 | 3.57 | 4.19 | 0.008874 | 1.18 | 10.64 | 2.15 | 0.035 | 1 | 9 | 0.63
18 | 20 yr | 11.92 | 3.58 | 4.52 | 0.008836 | 1.28 | 10.64 | 2.21 | 0.035 | 1 | 10 | 0.63
18 | 30 yr | 12.01 | 3.58 | 4.85 | 0.008812 | 1.37 | 10.64 | 2.27 | 0.035 | 1 | 11 | 0.62
18 | 50 yr | 12.1 | 3.59 | 5.17 | 0.008814 | 1.46 | 10.64 | 2.32 | 0.035 | 1 | 12 | 0.62
18 | 80 yr | 12.15 | 3.59 | 5.37 | 0.009343 | 1.51 | 10.64 | 2.42 | 0.035 | 1 | 13 | 0.63
18 | 100 yr | 12.15 | 3.59 | 5.37 | 0.009343 | 1.51 | 10.64 | 2.42 | 0.035 | 1 | 13 | 0.63
19 | 10 yr | 13.07 | 3.03 | 2.91 | 0.023152 | 0.98 | 12.09 | 3.09 | 0.035 | 50 | 9 | 1
19 | 20 yr | 13.15 | 3.04 | 3.15 | 0.023053 | 1.06 | 12.09 | 3.18 | 0.035 | 50 | 10 | 1
19 | 30 yr | 13.22 | 3.05 | 3.35 | 0.023492 | 1.13 | 12.09 | 3.28 | 0.035 | 50 | 11 | 1
19 | 50 yr | 13.28 | 3.06 | 3.56 | 0.023651 | 1.19 | 12.09 | 3.37 | 0.035 | 50 | 12 | 1
19 | 80 yr | 13.35 | 3.07 | 3.76 | 0.023851 | 1.26 | 12.09 | 3.46 | 0.035 | 50 | 13 | 1
19 | 100 yr | 13.35 | 3.07 | 3.76 | 0.023851 | 1.26 | 12.09 | 3.46 | 0.035 | 50 | 13 | 1
20 | 10 yr | 14.41 | 2.99 | 2.91 | 0.022124 | 1.06 | 13.35 | 3.1 | 0.035 | 50 | 9 | 1
20 | 20 yr | 14.49 | 3.02 | 3.14 | 0.022177 | 1.14 | 13.35 | 3.19 | 0.035 | 50 | 10 | 1
20 | 30 yr | 14.56 | 3.06 | 3.36 | 0.022233 | 1.21 | 13.35 | 3.28 | 0.035 | 50 | 11 | 1
20 | 50 yr | 14.62 | 3.09 | 3.55 | 0.022698 | 1.27 | 13.35 | 3.38 | 0.035 | 50 | 12 | 1.01
20 | 80 yr | 14.69 | 3.1 | 3.76 | 0.022867 | 1.34 | 13.35 | 3.46 | 0.035 | 50 | 13 | 1
20 | 100 yr | 14.69 | 3.1 | 3.76 | 0.022867 | 1.34 | 13.35 | 3.46 | 0.035 | 50 | 13 | 1
21 | 10 yr | 15.39 | 3.1 | 3.68 | 0.011606 | 1.31 | 14.08 | 2.45 | 0.035 | 50 | 9 | 0.72
21 | 20 yr | 15.48 | 3.1 | 3.96 | 0.011757 | 1.4 | 14.08 | 2.53 | 0.035 | 50 | 10 | 0.71
21 | 30 yr | 15.57 | 3.1 | 4.24 | 0.011825 | 1.49 | 14.08 | 2.59 | 0.035 | 50 | 11 | 0.71
21 | 50 yr | 15.66 | 3.1 | 4.52 | 0.011837 | 1.59 | 14.08 | 2.65 | 0.035 | 50 | 12 | 0.7
21 | 80 yr | 15.75 | 3.1 | 4.79 | 0.011945 | 1.67 | 14.08 | 2.71 | 0.035 | 50 | 13 | 0.7
21 | 100 yr | 15.75 | 3.1 | 4.79 | 0.011945 | 1.67 | 14.08 | 2.71 | 0.035 | 50 | 13 | 0.7
21.3 | 10 yr | 16.01 | 2.59 | 2.78 | 0.025747 | 1.09 | 14.92 | 3.24 | 0.035 | 30 | 9 | 1
21.3 | 20 yr | 16.09 | 2.6 | 2.98 | 0.026425 | 1.17 | 14.92 | 3.36 | 0.035 | 30 | 10 | 1
21.3 | 30 yr | 16.16 | 2.61 | 3.17 | 0.026924 | 1.24 | 14.92 | 3.47 | 0.035 | 30 | 11 | 1
21.3 | 50 yr | 16.24 | 2.61 | 3.36 | 0.027476 | 1.32 | 14.92 | 3.57 | 0.035 | 30 | 12 | 1
21.3 | 80 yr | 16.31 | 2.61 | 3.56 | 0.027639 | 1.39 | 14.92 | 3.65 | 0.035 | 30 | 13 | 1
21.3 | 100 yr | 16.31 | 2.61 | 3.56 | 0.027639 | 1.39 | 14.92 | 3.65 | 0.035 | 30 | 13 | 1
22.2 | 10 yr | 16.64 | 3.83 | 3.17 | 0.01736 | 1.13 | 15.51 | 2.84 | 0.035 | 20 | 9 | 1
22.2 | 20 yr | 16.71 | 3.95 | 3.44 | 0.017142 | 1.2 | 15.51 | 2.91 | 0.035 | 20 | 10 | 1
22.2 | 30 yr | 16.77 | 4.07 | 3.7 | 0.017074 | 1.26 | 15.51 | 2.98 | 0.035 | 20 | 11 | 1
22.2 | 50 yr | 16.87 | 4.26 | 4.14 | 0.014998 | 1.36 | 15.51 | 2.9 | 0.035 | 20 | 12 | 0.94
22.2 | 80 yr | 16.98 | 4.45 | 4.6 | 0.013224 | 1.47 | 15.51 | 2.83 | 0.035 | 20 | 13 | 0.89
22.2 | 100 yr | 16.98 | 4.45 | 4.6 | 0.013224 | 1.47 | 15.51 | 2.83 | 0.035 | 20 | 13 | 0.89
23 | 10 yr | 18.39 | 4.18 | 3.25 | 0.016884 | 1.1 | 17.29 | 2.77 | 0.035 | 50 | 9 | 1
23 | 20 yr | 18.46 | 4.33 | 3.52 | 0.016731 | 1.17 | 17.29 | 2.84 | 0.035 | 50 | 10 | 1.01
23 | 30 yr | 18.52 | 4.47 | 3.81 | 0.016384 | 1.23 | 17.29 | 2.89 | 0.035 | 50 | 11 | 1
23 | 50 yr | 18.58 | 4.6 | 4.07 | 0.016272 | 1.29 | 17.29 | 2.95 | 0.035 | 50 | 12 | 1
23 | 80 yr | 18.64 | 4.73 | 4.32 | 0.016217 | 1.35 | 17.29 | 3.01 | 0.035 | 50 | 13 | 1
23 | 100 yr | 18.64 | 4.73 | 4.32 | 0.016217 | 1.35 | 17.29 | 3.01 | 0.035 | 50 | 13 | 1
24 | 10 yr | 20.79 | 4.09 | 3.23 | 0.016908 | 1.11 | 19.68 | 2.79 | 0.035 | 50 | 9 | 1
24 | 20 yr | 20.86 | 4.24 | 3.51 | 0.016617 | 1.18 | 19.68 | 2.85 | 0.035 | 50 | 10 | 1
24 | 30 yr | 20.92 | 4.37 | 3.77 | 0.016658 | 1.24 | 19.68 | 2.92 | 0.035 | 50 | 11 | 1
24 | 50 yr | 20.98 | 4.49 | 4.03 | 0.016547 | 1.3 | 19.68 | 2.98 | 0.035 | 50 | 12 | 1
24 | 80 yr | 21.04 | 4.61 | 4.28 | 0.016448 | 1.36 | 19.68 | 3.04 | 0.035 | 50 | 13 | 1.01
24 | 100 yr | 21.04 | 4.61 | 4.28 | 0.016448 | 1.36 | 19.68 | 3.04 | 0.035 | 50 | 13 | 1.01
25 | 10 yr | 22.03 | 3.84 | 3.17 | 0.017408 | 1.14 | 20.89 | 2.84 | 0.035 | 50 | 9 | 1
25 | 20 yr | 22.1 | 3.97 | 3.43 | 0.017297 | 1.21 | 20.89 | 2.92 | 0.035 | 50 | 10 | 1
25 | 30 yr | 22.17 | 4.09 | 3.7 | 0.017099 | 1.28 | 20.89 | 2.98 | 0.035 | 50 | 11 | 1
25 | 50 yr | 22.23 | 4.2 | 3.95 | 0.017049 | 1.34 | 20.89 | 3.04 | 0.035 | 50 | 12 | 1
25 | 80 yr | 22.29 | 4.31 | 4.2 | 0.016953 | 1.4 | 20.89 | 3.1 | 0.035 | 50 | 13 | 1
25 | 100 yr | 22.29 | 4.31 | 4.2 | 0.016953 | 1.4 | 20.89 | 3.1 | 0.035 | 50 | 13 | 1
26 | 10 yr | 23.99 | 3.83 | 3.16 | 0.017474 | 1.14 | 22.85 | 2.85 | 0.035 | 50 | 9 | 1
26 | 20 yr | 24.06 | 3.95 | 3.41 | 0.01749 | 1.21 | 22.85 | 2.93 | 0.035 | 50 | 10 | 1.01
26 | 30 yr | 24.13 | 4.09 | 3.71 | 0.01695 | 1.28 | 22.85 | 2.97 | 0.035 | 50 | 11 | 0.99
26 | 50 yr | 24.19 | 4.19 | 3.93 | 0.017243 | 1.34 | 22.85 | 3.05 | 0.035 | 50 | 12 | 1.01
26 | 80 yr | 24.25 | 4.31 | 4.2 | 0.016874 | 1.4 | 22.85 | 3.09 | 0.035 | 50 | 13 | 1
26 | 100 yr | 24.25 | 4.31 | 4.2 | 0.016874 | 1.4 | 22.85 | 3.09 | 0.035 | 50 | 13 | 1
27 | 10 yr | 25.92 | 3.87 | 3.16 | 0.017514 | 1.13 | 24.79 | 2.85 | 0.035 | 50 | 9 | 1.01
27 | 20 yr | 26 | 4.02 | 3.46 | 0.016941 | 1.21 | 24.79 | 2.89 | 0.035 | 50 | 10 | 0.99
27 | 30 yr | 26.06 | 4.13 | 3.71 | 0.017024 | 1.27 | 24.79 | 2.97 | 0.035 | 50 | 11 | 1
27 | 50 yr | 26.13 | 4.26 | 3.99 | 0.01665 | 1.34 | 24.79 | 3.01 | 0.035 | 50 | 12 | 0.99
27 | 80 yr | 26.19 | 4.37 | 4.24 | 0.01654 | 1.4 | 24.79 | 3.07 | 0.035 | 50 | 13 | 0.99
27 | 100 yr | 26.19 | 4.37 | 4.24 | 0.01654 | 1.4 | 24.79 | 3.07 | 0.035 | 50 | 13 | 0.99
27.25 | 10 yr | 26.46 | 2.57 | 2.77 | 0.026194 | 1.09 | 25.37 | 3.25 | 0.035 | 25 | 9 | 1
27.25 | 20 yr | 26.55 | 2.58 | 2.98 | 0.026307 | 1.18 | 25.37 | 3.35 | 0.035 | 25 | 10 | 0.99
27.25 | 30 yr | 26.62 | 2.58 | 3.17 | 0.027159 | 1.25 | 25.37 | 3.47 | 0.035 | 25 | 11 | 1
27.25 | 50 yr | 26.69 | 2.59 | 3.36 | 0.027526 | 1.32 | 25.37 | 3.57 | 0.035 | 25 | 12 | 1
27.25 | 80 yr | 26.76 | 2.59 | 3.54 | 0.028229 | 1.39 | 25.37 | 3.67 | 0.035 | 25 | 13 | 1
27.25 | 100 yr | 26.76 | 2.59 | 3.54 | 0.028229 | 1.39 | 25.37 | 3.67 | 0.035 | 25 | 13 | 1