## 개수전
봉남천
River Sta | Profile | W.S. Elev | Top Width | Flow Area | E.G. Slope | Max Chl Dpth | Min Ch El | Vel Total | Mann Wtd Chnl | Length Chnl | Q Total | Froude # Chl
|  | (m) | (m) | (m2) | (m/m) | (m) | (m) | (m/s) |  | (m) | (m3/s)
0 | 10 yr | 6.53 | 6.32 | 31.48 | 0.0023 | 4.99 | 1.54 | 2.26 | 0.033 |  | 71 | 0.32
0 | 20 yr | 7.03 | 6.32 | 34.63 | 0.0023 | 5.49 | 1.54 | 2.31 | 0.033 |  | 80 | 0.31
0 | 30 yr | 7.36 | 6.32 | 36.71 | 0.0023 | 5.82 | 1.54 | 2.34 | 0.033 |  | 86 | 0.31
0 | 50 yr | 7.74 | 6.32 | 39.1 | 0.002303 | 6.2 | 1.54 | 2.38 | 0.033 |  | 93 | 0.31
0 | 80 yr | 8.06 | 6.32 | 41.17 | 0.002301 | 6.52 | 1.54 | 2.4 | 0.033 |  | 99 | 0.3
0 | 100 yr | 8.23 | 6.32 | 42.19 | 0.002301 | 6.69 | 1.54 | 2.42 | 0.033 |  | 102 | 0.3
1 | 10 yr | 6.81 | 36.8 | 139.76 | 7.4e-05 | 5.13 | 1.68 | 0.51 | 0.033 | 50 | 71 | 0.08
1 | 20 yr | 7.32 | 36.8 | 158.59 | 6.3e-05 | 5.64 | 1.68 | 0.5 | 0.033 | 50 | 80 | 0.08
1 | 30 yr | 7.66 | 36.8 | 171.01 | 5.8e-05 | 5.98 | 1.68 | 0.5 | 0.033 | 50 | 86 | 0.08
1 | 50 yr | 8.05 | 36.8 | 185.26 | 5.3e-05 | 6.37 | 1.68 | 0.5 | 0.033 | 50 | 93 | 0.07
1 | 80 yr | 8.38 | 36.8 | 197.55 | 4.9e-05 | 6.7 | 1.68 | 0.5 | 0.033 | 50 | 99 | 0.07
1 | 100 yr | 8.55 | 36.8 | 203.63 | 4.7e-05 | 6.87 | 1.68 | 0.5 | 0.033 | 50 | 102 | 0.07
2 | 10 yr | 6.81 | 33.5 | 113.67 | 0.000128 | 4.99 | 1.82 | 0.62 | 0.033 | 50 | 71 | 0.11
2 | 20 yr | 7.32 | 33.5 | 130.8 | 0.000105 | 5.5 | 1.82 | 0.61 | 0.033 | 50 | 80 | 0.1
2 | 30 yr | 7.66 | 33.5 | 142.1 | 9.4e-05 | 5.84 | 1.82 | 0.61 | 0.033 | 50 | 86 | 0.09
2 | 50 yr | 8.05 | 33.5 | 155.07 | 8.4e-05 | 6.23 | 1.82 | 0.6 | 0.033 | 50 | 93 | 0.09
2 | 80 yr | 8.38 | 33.5 | 166.25 | 7.7e-05 | 6.56 | 1.82 | 0.6 | 0.033 | 50 | 99 | 0.09
2 | 100 yr | 8.55 | 33.5 | 171.79 | 7.4e-05 | 6.73 | 1.82 | 0.59 | 0.033 | 50 | 102 | 0.09
3 | 10 yr | 6.81 | 33.6 | 96.64 | 0.000236 | 4.86 | 1.95 | 0.73 | 0.033 | 50 | 71 | 0.13
3 | 20 yr | 7.32 | 33.6 | 113.82 | 0.000182 | 5.37 | 1.95 | 0.7 | 0.033 | 50 | 80 | 0.11
3 | 30 yr | 7.66 | 33.6 | 125.14 | 0.000157 | 5.71 | 1.95 | 0.69 | 0.033 | 50 | 86 | 0.11
3 | 50 yr | 8.05 | 33.6 | 138.14 | 0.000135 | 6.1 | 1.95 | 0.67 | 0.033 | 50 | 93 | 0.1
3 | 80 yr | 8.38 | 33.6 | 149.36 | 0.000121 | 6.43 | 1.95 | 0.66 | 0.033 | 50 | 99 | 0.1
3 | 100 yr | 8.55 | 33.6 | 154.91 | 0.000115 | 6.6 | 1.95 | 0.66 | 0.033 | 50 | 102 | 0.09
4 | 10 yr | 6.84 | 35.1 | 132.33 | 8.9e-05 | 4.75 | 2.09 | 0.54 | 0.033 | 50 | 71 | 0.09
4 | 20 yr | 7.34 | 35.1 | 150.12 | 7.6e-05 | 5.25 | 2.09 | 0.53 | 0.033 | 50 | 80 | 0.08
4 | 30 yr | 7.68 | 35.1 | 161.88 | 7e-05 | 5.59 | 2.09 | 0.53 | 0.033 | 50 | 86 | 0.08
4 | 50 yr | 8.06 | 35.1 | 175.4 | 6.4e-05 | 5.97 | 2.09 | 0.53 | 0.033 | 50 | 93 | 0.08
4 | 80 yr | 8.4 | 35.1 | 187.08 | 5.9e-05 | 6.31 | 2.09 | 0.53 | 0.033 | 50 | 99 | 0.07
4 | 100 yr | 8.56 | 35.1 | 192.86 | 5.7e-05 | 6.47 | 2.09 | 0.53 | 0.033 | 50 | 102 | 0.07
5 | 10 yr | 6.84 | 33.5 | 107.75 | 0.000146 | 4.51 | 2.33 | 0.66 | 0.033 | 50 | 71 | 0.12
5 | 20 yr | 7.34 | 33.5 | 124.73 | 0.000118 | 5.01 | 2.33 | 0.64 | 0.033 | 50 | 80 | 0.11
5 | 30 yr | 7.68 | 33.5 | 135.95 | 0.000104 | 5.35 | 2.33 | 0.63 | 0.033 | 50 | 86 | 0.1
5 | 50 yr | 8.06 | 33.5 | 148.85 | 9.2e-05 | 5.73 | 2.33 | 0.62 | 0.033 | 50 | 93 | 0.1
5 | 80 yr | 8.4 | 33.5 | 159.99 | 8.4e-05 | 6.07 | 2.33 | 0.62 | 0.033 | 50 | 99 | 0.09
5 | 100 yr | 8.56 | 33.5 | 165.51 | 8e-05 | 6.23 | 2.33 | 0.62 | 0.033 | 50 | 102 | 0.09
6 | 10 yr | 6.84 | 34 | 109.94 | 0.000146 | 4.67 | 2.17 | 0.65 | 0.033 | 50 | 71 | 0.11
6 | 20 yr | 7.35 | 34 | 127.13 | 0.000117 | 5.18 | 2.17 | 0.63 | 0.033 | 50 | 80 | 0.1
6 | 30 yr | 7.68 | 34 | 138.49 | 0.000104 | 5.51 | 2.17 | 0.62 | 0.033 | 50 | 86 | 0.1
6 | 50 yr | 8.07 | 34 | 151.56 | 9.2e-05 | 5.9 | 2.17 | 0.61 | 0.033 | 50 | 93 | 0.09
6 | 80 yr | 8.4 | 34 | 162.85 | 8.4e-05 | 6.23 | 2.17 | 0.61 | 0.033 | 50 | 99 | 0.09
6 | 100 yr | 8.56 | 34 | 168.44 | 8e-05 | 6.39 | 2.17 | 0.61 | 0.033 | 50 | 102 | 0.09
7 | 10 yr | 6.86 | 37 | 121.19 | 0.000118 | 4.65 | 2.21 | 0.59 | 0.033 | 50 | 71 | 0.1
7 | 20 yr | 7.36 | 37 | 139.83 | 9.6e-05 | 5.15 | 2.21 | 0.57 | 0.033 | 50 | 80 | 0.09
7 | 30 yr | 7.69 | 37 | 152.17 | 8.5e-05 | 5.48 | 2.21 | 0.57 | 0.033 | 50 | 86 | 0.09
7 | 50 yr | 8.08 | 37 | 166.37 | 7.5e-05 | 5.87 | 2.21 | 0.56 | 0.033 | 50 | 93 | 0.08
7 | 80 yr | 8.41 | 37 | 178.64 | 6.8e-05 | 6.2 | 2.21 | 0.55 | 0.033 | 50 | 99 | 0.08
7 | 100 yr | 8.57 | 37 | 184.72 | 6.5e-05 | 6.36 | 2.21 | 0.55 | 0.033 | 50 | 102 | 0.08
8 | 10 yr | 6.86 | 33.4 | 106.32 | 0.000163 | 4.61 | 2.25 | 0.67 | 0.033 | 50 | 71 | 0.12
8 | 20 yr | 7.36 | 33.4 | 123.11 | 0.000131 | 5.11 | 2.25 | 0.65 | 0.033 | 50 | 80 | 0.11
8 | 30 yr | 7.69 | 33.4 | 134.24 | 0.000115 | 5.44 | 2.25 | 0.64 | 0.033 | 50 | 86 | 0.1
8 | 50 yr | 8.08 | 33.4 | 147.04 | 0.000102 | 5.83 | 2.25 | 0.63 | 0.033 | 50 | 93 | 0.1
8 | 80 yr | 8.41 | 33.4 | 158.1 | 9.2e-05 | 6.16 | 2.25 | 0.63 | 0.033 | 50 | 99 | 0.09
8 | 100 yr | 8.57 | 33.4 | 163.58 | 8.8e-05 | 6.32 | 2.25 | 0.62 | 0.033 | 50 | 102 | 0.09
9 | 10 yr | 6.86 | 31.6 | 91.65 | 0.00023 | 4.57 | 2.29 | 0.77 | 0.033 | 50 | 71 | 0.14
9 | 20 yr | 7.36 | 31.6 | 107.51 | 0.000181 | 5.07 | 2.29 | 0.74 | 0.033 | 50 | 80 | 0.12
9 | 30 yr | 7.7 | 31.6 | 118.03 | 0.000158 | 5.41 | 2.29 | 0.73 | 0.033 | 50 | 86 | 0.12
9 | 50 yr | 8.08 | 31.6 | 130.13 | 0.000138 | 5.79 | 2.29 | 0.71 | 0.033 | 50 | 93 | 0.11
9 | 80 yr | 8.41 | 31.6 | 140.59 | 0.000123 | 6.12 | 2.29 | 0.7 | 0.033 | 50 | 99 | 0.11
9 | 100 yr | 8.57 | 31.6 | 145.78 | 0.000117 | 6.28 | 2.29 | 0.7 | 0.033 | 50 | 102 | 0.1
10 | 10 yr | 6.88 | 33.6 | 97.78 | 0.00021 | 4.55 | 2.33 | 0.73 | 0.033 | 50 | 71 | 0.13
10 | 20 yr | 7.38 | 33.6 | 114.54 | 0.000163 | 5.05 | 2.33 | 0.7 | 0.033 | 50 | 80 | 0.12
10 | 30 yr | 7.71 | 33.6 | 125.66 | 0.000141 | 5.38 | 2.33 | 0.68 | 0.033 | 50 | 86 | 0.11
10 | 50 yr | 8.09 | 33.6 | 138.48 | 0.000122 | 5.76 | 2.33 | 0.67 | 0.033 | 50 | 93 | 0.11
10 | 80 yr | 8.42 | 33.6 | 149.57 | 0.000109 | 6.09 | 2.33 | 0.66 | 0.033 | 50 | 99 | 0.1
10 | 100 yr | 8.58 | 33.6 | 155.07 | 0.000104 | 6.25 | 2.33 | 0.66 | 0.033 | 50 | 102 | 0.1
11 | 10 yr | 6.89 | 34.6 | 97.36 | 0.00023 | 4.51 | 2.38 | 0.73 | 0.033 | 50 | 71 | 0.13
11 | 20 yr | 7.39 | 34.6 | 114.53 | 0.000176 | 5.01 | 2.38 | 0.7 | 0.033 | 50 | 80 | 0.12
11 | 30 yr | 7.72 | 34.6 | 125.95 | 0.000151 | 5.34 | 2.38 | 0.68 | 0.033 | 50 | 86 | 0.11
11 | 50 yr | 8.1 | 34.6 | 139.12 | 0.000129 | 5.72 | 2.38 | 0.67 | 0.033 | 50 | 93 | 0.1
11 | 80 yr | 8.43 | 34.6 | 150.52 | 0.000115 | 6.05 | 2.38 | 0.66 | 0.033 | 50 | 99 | 0.1
11 | 100 yr | 8.59 | 34.6 | 156.18 | 0.000109 | 6.21 | 2.38 | 0.65 | 0.033 | 50 | 102 | 0.1
12 | 10 yr | 6.9 | 33 | 98.45 | 0.000206 | 4.48 | 2.42 | 0.72 | 0.033 | 50 | 71 | 0.13
12 | 20 yr | 7.39 | 33 | 114.73 | 0.000163 | 4.97 | 2.42 | 0.7 | 0.033 | 50 | 80 | 0.12
12 | 30 yr | 7.72 | 33 | 125.57 | 0.000142 | 5.3 | 2.42 | 0.68 | 0.033 | 50 | 86 | 0.11
12 | 50 yr | 8.1 | 33 | 138.1 | 0.000124 | 5.68 | 2.42 | 0.67 | 0.033 | 50 | 93 | 0.1
12 | 80 yr | 8.43 | 33 | 148.95 | 0.000111 | 6.01 | 2.42 | 0.66 | 0.033 | 50 | 99 | 0.1
12 | 100 yr | 8.59 | 33 | 154.33 | 0.000106 | 6.17 | 2.42 | 0.66 | 0.033 | 50 | 102 | 0.1
13 | 10 yr | 6.91 | 33.2 | 96.41 | 0.000231 | 4.48 | 2.43 | 0.74 | 0.033 | 50 | 71 | 0.13
13 | 20 yr | 7.4 | 33.2 | 112.71 | 0.000179 | 4.97 | 2.43 | 0.71 | 0.033 | 50 | 80 | 0.12
13 | 30 yr | 7.73 | 33.2 | 123.59 | 0.000156 | 5.3 | 2.43 | 0.7 | 0.033 | 50 | 86 | 0.11
13 | 50 yr | 8.11 | 33.2 | 136.16 | 0.000135 | 5.68 | 2.43 | 0.68 | 0.033 | 50 | 93 | 0.1
13 | 80 yr | 8.44 | 33.2 | 147.05 | 0.00012 | 6.01 | 2.43 | 0.67 | 0.033 | 50 | 99 | 0.1
13 | 100 yr | 8.6 | 33.2 | 152.46 | 0.000114 | 6.17 | 2.43 | 0.67 | 0.033 | 50 | 102 | 0.1
14 | 10 yr | 6.93 | 33.9 | 108.63 | 0.000156 | 4.5 | 2.43 | 0.65 | 0.033 | 50 | 71 | 0.11
14 | 20 yr | 7.42 | 33.9 | 125.17 | 0.000127 | 4.99 | 2.43 | 0.64 | 0.033 | 50 | 80 | 0.1
14 | 30 yr | 7.74 | 33.9 | 136.23 | 0.000113 | 5.31 | 2.43 | 0.63 | 0.033 | 50 | 86 | 0.1
14 | 50 yr | 8.12 | 33.9 | 149.02 | 0.0001 | 5.69 | 2.43 | 0.62 | 0.033 | 50 | 93 | 0.09
14 | 80 yr | 8.45 | 33.9 | 160.11 | 9.1e-05 | 6.02 | 2.43 | 0.62 | 0.033 | 50 | 99 | 0.09
14 | 100 yr | 8.61 | 33.9 | 165.61 | 8.7e-05 | 6.18 | 2.43 | 0.62 | 0.033 | 50 | 102 | 0.09
15 | 10 yr | 6.93 | 34.6 | 102.9 | 0.000184 | 4.49 | 2.44 | 0.69 | 0.033 | 50 | 71 | 0.12
15 | 20 yr | 7.42 | 34.6 | 119.74 | 0.000146 | 4.98 | 2.44 | 0.67 | 0.033 | 50 | 80 | 0.11
15 | 30 yr | 7.75 | 34.6 | 131.01 | 0.000127 | 5.31 | 2.44 | 0.66 | 0.033 | 50 | 86 | 0.11
15 | 50 yr | 8.12 | 34.6 | 144.04 | 0.000111 | 5.68 | 2.44 | 0.65 | 0.033 | 50 | 93 | 0.1
15 | 80 yr | 8.45 | 34.6 | 155.35 | 9.9e-05 | 6.01 | 2.44 | 0.64 | 0.033 | 50 | 99 | 0.1
15 | 100 yr | 8.61 | 34.6 | 160.96 | 9.4e-05 | 6.17 | 2.44 | 0.63 | 0.033 | 50 | 102 | 0.09
16 | 10 yr | 6.95 | 37.1 | 128.24 | 0.000106 | 4.5 | 2.45 | 0.55 | 0.033 | 50 | 71 | 0.09
16 | 20 yr | 7.43 | 37.1 | 146.2 | 8.9e-05 | 4.98 | 2.45 | 0.55 | 0.033 | 50 | 80 | 0.09
16 | 30 yr | 7.76 | 37.1 | 158.23 | 8e-05 | 5.31 | 2.45 | 0.54 | 0.033 | 50 | 86 | 0.08
16 | 50 yr | 8.13 | 37.1 | 172.16 | 7.2e-05 | 5.68 | 2.45 | 0.54 | 0.033 | 50 | 93 | 0.08
16 | 80 yr | 8.46 | 37.1 | 184.25 | 6.6e-05 | 6.01 | 2.45 | 0.54 | 0.033 | 50 | 99 | 0.08
16 | 100 yr | 8.62 | 37.1 | 190.26 | 6.4e-05 | 6.17 | 2.45 | 0.54 | 0.033 | 50 | 102 | 0.08
17 | 10 yr | 6.95 | 33.2 | 99.17 | 0.000208 | 4.49 | 2.46 | 0.72 | 0.033 | 50 | 71 | 0.13
17 | 20 yr | 7.43 | 33.2 | 115.23 | 0.000165 | 4.97 | 2.46 | 0.69 | 0.033 | 50 | 80 | 0.12
17 | 30 yr | 7.76 | 33.2 | 125.99 | 0.000144 | 5.3 | 2.46 | 0.68 | 0.033 | 50 | 86 | 0.11
17 | 50 yr | 8.13 | 33.2 | 138.45 | 0.000126 | 5.67 | 2.46 | 0.67 | 0.033 | 50 | 93 | 0.1
17 | 80 yr | 8.46 | 33.2 | 149.27 | 0.000113 | 6 | 2.46 | 0.66 | 0.033 | 50 | 99 | 0.1
17 | 100 yr | 8.62 | 33.2 | 154.64 | 0.000107 | 6.16 | 2.46 | 0.66 | 0.033 | 50 | 102 | 0.1
18 | 10 yr | 6.96 | 32.2 | 91.21 | 0.000265 | 4.49 | 2.47 | 0.78 | 0.033 | 50 | 71 | 0.14
18 | 20 yr | 7.44 | 32.2 | 106.73 | 0.000206 | 4.97 | 2.47 | 0.75 | 0.033 | 50 | 80 | 0.12
18 | 30 yr | 7.76 | 32.2 | 117.13 | 0.000178 | 5.29 | 2.47 | 0.73 | 0.033 | 50 | 86 | 0.11
18 | 50 yr | 8.14 | 32.2 | 129.19 | 0.000153 | 5.67 | 2.47 | 0.72 | 0.033 | 50 | 93 | 0.11
18 | 80 yr | 8.46 | 32.2 | 139.66 | 0.000136 | 5.99 | 2.47 | 0.71 | 0.033 | 50 | 99 | 0.1
18 | 100 yr | 8.62 | 32.2 | 144.87 | 0.000129 | 6.15 | 2.47 | 0.7 | 0.033 | 50 | 102 | 0.1
19 | 10 yr | 6.98 | 33.6 | 99.81 | 0.000197 | 4.5 | 2.48 | 0.71 | 0.033 | 50 | 71 | 0.13
19 | 20 yr | 7.45 | 33.6 | 115.88 | 0.000157 | 4.97 | 2.48 | 0.69 | 0.033 | 50 | 80 | 0.12
19 | 30 yr | 7.78 | 33.6 | 126.69 | 0.000137 | 5.3 | 2.48 | 0.68 | 0.033 | 50 | 86 | 0.11
19 | 50 yr | 8.15 | 33.6 | 139.23 | 0.00012 | 5.67 | 2.48 | 0.67 | 0.033 | 50 | 93 | 0.1
19 | 80 yr | 8.47 | 33.6 | 150.12 | 0.000107 | 5.99 | 2.48 | 0.66 | 0.033 | 50 | 99 | 0.1
19 | 100 yr | 8.63 | 33.6 | 155.54 | 0.000102 | 6.15 | 2.48 | 0.66 | 0.033 | 50 | 102 | 0.1
20 | 10 yr | 6.99 | 33.8 | 103.53 | 0.000178 | 4.51 | 2.48 | 0.69 | 0.033 | 50 | 71 | 0.12
20 | 20 yr | 7.46 | 33.8 | 119.63 | 0.000143 | 4.98 | 2.48 | 0.67 | 0.033 | 50 | 80 | 0.11
20 | 30 yr | 7.78 | 33.8 | 130.46 | 0.000126 | 5.3 | 2.48 | 0.66 | 0.033 | 50 | 86 | 0.11
20 | 50 yr | 8.16 | 33.8 | 143.04 | 0.000111 | 5.68 | 2.48 | 0.65 | 0.033 | 50 | 93 | 0.1
20 | 80 yr | 8.48 | 33.8 | 153.97 | 0.0001 | 6 | 2.48 | 0.64 | 0.033 | 50 | 99 | 0.1
20 | 100 yr | 8.64 | 33.8 | 159.41 | 9.6e-05 | 6.16 | 2.48 | 0.64 | 0.033 | 50 | 102 | 0.1
21 | 10 yr | 7 | 34.2 | 103.74 | 0.000181 | 4.51 | 2.49 | 0.68 | 0.033 | 50 | 71 | 0.12
21 | 20 yr | 7.47 | 34.2 | 119.97 | 0.000146 | 4.98 | 2.49 | 0.67 | 0.033 | 50 | 80 | 0.11
21 | 30 yr | 7.79 | 34.2 | 130.9 | 0.000128 | 5.3 | 2.49 | 0.66 | 0.033 | 50 | 86 | 0.11
21 | 50 yr | 8.16 | 34.2 | 143.61 | 0.000112 | 5.67 | 2.49 | 0.65 | 0.033 | 50 | 93 | 0.1
21 | 80 yr | 8.48 | 34.2 | 154.65 | 0.000101 | 5.99 | 2.49 | 0.64 | 0.033 | 50 | 99 | 0.1
21 | 100 yr | 8.65 | 34.2 | 160.15 | 9.6e-05 | 6.16 | 2.49 | 0.64 | 0.033 | 50 | 102 | 0.09
22 | 10 yr | 7 | 33.3 | 97.8 | 0.000207 | 4.5 | 2.5 | 0.73 | 0.033 | 50 | 71 | 0.13
22 | 20 yr | 7.48 | 33.3 | 113.55 | 0.000165 | 4.98 | 2.5 | 0.7 | 0.033 | 50 | 80 | 0.12
22 | 30 yr | 7.8 | 33.3 | 124.16 | 0.000144 | 5.3 | 2.5 | 0.69 | 0.033 | 50 | 86 | 0.11
22 | 50 yr | 8.17 | 33.3 | 136.51 | 0.000125 | 5.67 | 2.5 | 0.68 | 0.033 | 50 | 93 | 0.11
22 | 80 yr | 8.49 | 33.3 | 147.25 | 0.000112 | 5.99 | 2.5 | 0.67 | 0.033 | 50 | 99 | 0.1
22 | 100 yr | 8.65 | 33.3 | 152.59 | 0.000107 | 6.15 | 2.5 | 0.67 | 0.033 | 50 | 102 | 0.1
22.32 | 10 yr | 7 | 31.4 | 83.63 | 0.0003 | 4.49 | 2.51 | 0.85 | 0.033 | 32 | 71 | 0.15
22.32 | 20 yr | 7.47 | 31.4 | 98.49 | 0.000236 | 4.96 | 2.51 | 0.81 | 0.033 | 32 | 80 | 0.14
22.32 | 30 yr | 7.79 | 31.4 | 108.5 | 0.000204 | 5.28 | 2.51 | 0.79 | 0.033 | 32 | 86 | 0.13
22.32 | 50 yr | 8.16 | 31.4 | 120.15 | 0.000176 | 5.65 | 2.51 | 0.77 | 0.033 | 32 | 93 | 0.12
22.32 | 80 yr | 8.49 | 31.4 | 130.27 | 0.000156 | 5.98 | 2.51 | 0.76 | 0.033 | 32 | 99 | 0.12
22.32 | 100 yr | 8.65 | 31.4 | 135.31 | 0.000148 | 6.14 | 2.51 | 0.75 | 0.033 | 32 | 102 | 0.11
23 | 10 yr | 7.02 | 28.9 | 87.79 | 0.000261 | 4.51 | 2.51 | 0.81 | 0.033 | 18 | 71 | 0.13
23 | 20 yr | 7.48 | 28.9 | 101.35 | 0.000212 | 4.97 | 2.51 | 0.79 | 0.033 | 18 | 80 | 0.12
23 | 30 yr | 7.8 | 28.9 | 110.5 | 0.000187 | 5.29 | 2.51 | 0.78 | 0.033 | 18 | 86 | 0.11
23 | 50 yr | 8.17 | 28.9 | 121.17 | 0.000165 | 5.66 | 2.51 | 0.77 | 0.033 | 18 | 93 | 0.11
23 | 80 yr | 8.49 | 28.9 | 130.46 | 0.000149 | 5.98 | 2.51 | 0.76 | 0.033 | 18 | 99 | 0.1
23 | 100 yr | 8.65 | 28.9 | 135.08 | 0.000142 | 6.14 | 2.51 | 0.76 | 0.033 | 18 | 102 | 0.1
23.35 | 10 yr | 7.04 | 28.7 | 134.51 | 8.9e-05 | 7.5 | 2.54 | 0.53 | 0.033 | 35 | 71 | 0.07
23.35 | 20 yr | 7.51 | 28.7 | 147.89 | 8.6e-05 | 7.97 | 2.54 | 0.54 | 0.033 | 35 | 80 | 0.07
23.35 | 30 yr | 7.82 | 28.7 | 156.94 | 8.3e-05 | 8.28 | 2.54 | 0.55 | 0.033 | 35 | 86 | 0.07
23.35 | 50 yr | 8.19 | 28.7 | 167.49 | 8e-05 | 8.65 | 2.54 | 0.56 | 0.033 | 35 | 93 | 0.07
23.35 | 80 yr | 8.51 | 28.7 | 176.68 | 7.8e-05 | 8.97 | 2.54 | 0.56 | 0.033 | 35 | 99 | 0.07
23.35 | 100 yr | 8.67 | 28.7 | 181.26 | 7.7e-05 | 9.13 | 2.54 | 0.56 | 0.033 | 35 | 102 | 0.07
24 | 10 yr | 7.03 | 28 | 90.1 | 0.000231 | 4.5 | 2.53 | 0.79 | 0.033 | 15 | 71 | 0.12
24 | 20 yr | 7.5 | 28 | 103.17 | 0.000192 | 4.97 | 2.53 | 0.78 | 0.033 | 15 | 80 | 0.11
24 | 30 yr | 7.81 | 28 | 112.02 | 0.000172 | 5.28 | 2.53 | 0.77 | 0.033 | 15 | 86 | 0.1
24 | 50 yr | 8.18 | 28 | 122.32 | 0.000154 | 5.65 | 2.53 | 0.76 | 0.033 | 15 | 93 | 0.1
24 | 80 yr | 8.5 | 28 | 131.3 | 0.00014 | 5.97 | 2.53 | 0.75 | 0.033 | 15 | 99 | 0.1
24 | 100 yr | 8.66 | 28 | 135.77 | 0.000135 | 6.13 | 2.53 | 0.75 | 0.033 | 15 | 102 | 0.09
25 | 10 yr | 7.04 | 27.7 | 86.25 | 0.000258 | 4.47 | 2.57 | 0.82 | 0.033 | 50 | 71 | 0.12
25 | 20 yr | 7.51 | 27.7 | 99.13 | 0.000212 | 4.94 | 2.57 | 0.81 | 0.033 | 50 | 80 | 0.11
25 | 30 yr | 7.82 | 27.7 | 107.85 | 0.000189 | 5.25 | 2.57 | 0.8 | 0.033 | 50 | 86 | 0.11
25 | 50 yr | 8.19 | 27.7 | 118.03 | 0.000168 | 5.62 | 2.57 | 0.79 | 0.033 | 50 | 93 | 0.1
25 | 80 yr | 8.51 | 27.7 | 126.89 | 0.000153 | 5.94 | 2.57 | 0.78 | 0.033 | 50 | 99 | 0.1
25 | 100 yr | 8.67 | 27.7 | 131.3 | 0.000146 | 6.1 | 2.57 | 0.78 | 0.033 | 50 | 102 | 0.1
26 | 10 yr | 7.06 | 30.2 | 98.16 | 0.00018 | 4.5 | 2.56 | 0.72 | 0.033 | 50 | 71 | 0.12
26 | 20 yr | 7.52 | 30.2 | 112.13 | 0.000151 | 4.96 | 2.56 | 0.71 | 0.033 | 50 | 80 | 0.12
26 | 30 yr | 7.84 | 30.2 | 121.6 | 0.000136 | 5.28 | 2.56 | 0.71 | 0.033 | 50 | 86 | 0.11
26 | 50 yr | 8.2 | 30.2 | 132.65 | 0.000122 | 5.64 | 2.56 | 0.7 | 0.033 | 50 | 93 | 0.11
26 | 80 yr | 8.52 | 30.2 | 142.29 | 0.000111 | 5.96 | 2.56 | 0.7 | 0.033 | 50 | 99 | 0.1
26 | 100 yr | 8.68 | 30.2 | 147.09 | 0.000107 | 6.12 | 2.56 | 0.69 | 0.033 | 50 | 102 | 0.1
27 | 10 yr | 7.07 | 29.2 | 92.4 | 0.000216 | 4.5 | 2.57 | 0.77 | 0.033 | 50 | 71 | 0.13
27 | 20 yr | 7.53 | 29.2 | 105.87 | 0.00018 | 4.96 | 2.57 | 0.76 | 0.033 | 50 | 80 | 0.12
27 | 30 yr | 7.84 | 29.2 | 115 | 0.000161 | 5.27 | 2.57 | 0.75 | 0.033 | 50 | 86 | 0.11
27 | 50 yr | 8.21 | 29.2 | 125.67 | 0.000143 | 5.64 | 2.57 | 0.74 | 0.033 | 50 | 93 | 0.11
27 | 80 yr | 8.53 | 29.2 | 134.97 | 0.00013 | 5.96 | 2.57 | 0.73 | 0.033 | 50 | 99 | 0.11
27 | 100 yr | 8.68 | 29.2 | 139.61 | 0.000125 | 6.11 | 2.57 | 0.73 | 0.033 | 50 | 102 | 0.1
28 | 10 yr | 7.07 | 28.4 | 79.1 | 0.000338 | 4.49 | 2.58 | 0.9 | 0.033 | 50 | 71 | 0.17
28 | 20 yr | 7.53 | 28.4 | 92.17 | 0.000268 | 4.95 | 2.58 | 0.87 | 0.033 | 50 | 80 | 0.15
28 | 30 yr | 7.85 | 28.4 | 101.03 | 0.000233 | 5.27 | 2.58 | 0.85 | 0.033 | 50 | 86 | 0.14
28 | 50 yr | 8.21 | 28.4 | 111.39 | 0.000202 | 5.63 | 2.58 | 0.83 | 0.033 | 50 | 93 | 0.13
28 | 80 yr | 8.53 | 28.4 | 120.43 | 0.00018 | 5.95 | 2.58 | 0.82 | 0.033 | 50 | 99 | 0.13
28 | 100 yr | 8.69 | 28.4 | 124.93 | 0.000171 | 6.11 | 2.58 | 0.82 | 0.033 | 50 | 102 | 0.12
29 | 10 yr | 7.1 | 29.4 | 92.04 | 0.000219 | 4.52 | 2.58 | 0.77 | 0.033 | 50 | 71 | 0.13
29 | 20 yr | 7.55 | 29.4 | 105.43 | 0.000182 | 4.97 | 2.58 | 0.76 | 0.033 | 50 | 80 | 0.12
29 | 30 yr | 7.86 | 29.4 | 114.54 | 0.000163 | 5.28 | 2.58 | 0.75 | 0.033 | 50 | 86 | 0.11
29 | 50 yr | 8.23 | 29.4 | 125.2 | 0.000145 | 5.65 | 2.58 | 0.74 | 0.033 | 50 | 93 | 0.11
29 | 80 yr | 8.54 | 29.4 | 134.51 | 0.000132 | 5.96 | 2.58 | 0.74 | 0.033 | 50 | 99 | 0.11
29 | 100 yr | 8.7 | 29.4 | 139.15 | 0.000126 | 6.12 | 2.58 | 0.73 | 0.033 | 50 | 102 | 0.1
30 | 10 yr | 7.11 | 30.6 | 99.8 | 0.000169 | 4.52 | 2.59 | 0.71 | 0.033 | 50 | 71 | 0.13
30 | 20 yr | 7.57 | 30.6 | 113.67 | 0.000143 | 4.98 | 2.59 | 0.7 | 0.033 | 50 | 80 | 0.12
30 | 30 yr | 7.88 | 30.6 | 123.12 | 0.000129 | 5.29 | 2.59 | 0.7 | 0.033 | 50 | 86 | 0.11
30 | 50 yr | 8.24 | 30.6 | 134.19 | 0.000116 | 5.65 | 2.59 | 0.69 | 0.033 | 50 | 93 | 0.11
30 | 80 yr | 8.55 | 30.6 | 143.85 | 0.000106 | 5.96 | 2.59 | 0.69 | 0.033 | 50 | 99 | 0.11
30 | 100 yr | 8.71 | 30.6 | 148.68 | 0.000102 | 6.12 | 2.59 | 0.69 | 0.033 | 50 | 102 | 0.1
30.2 | 10 yr | 7.12 | 27.6 | 95.6 | 0.000172 | 4.52 | 2.6 | 0.74 | 0.033 | 20 | 71 | 0.13
30.2 | 20 yr | 7.57 | 27.6 | 108.09 | 0.000149 | 4.97 | 2.6 | 0.74 | 0.033 | 20 | 80 | 0.13
30.2 | 30 yr | 7.88 | 27.6 | 116.6 | 0.000137 | 5.28 | 2.6 | 0.74 | 0.033 | 20 | 86 | 0.12
30.2 | 50 yr | 8.24 | 27.6 | 126.57 | 0.000124 | 5.64 | 2.6 | 0.73 | 0.033 | 20 | 93 | 0.12
30.2 | 80 yr | 8.55 | 27.6 | 135.28 | 0.000115 | 5.95 | 2.6 | 0.73 | 0.033 | 20 | 99 | 0.12
30.2 | 100 yr | 8.71 | 27.6 | 139.63 | 0.000111 | 6.11 | 2.6 | 0.73 | 0.033 | 20 | 102 | 0.11
31 | 10 yr | 7.13 | 31.8 | 116.3 | 0.00011 | 4.53 | 2.6 | 0.61 | 0.033 | 30 | 71 | 0.1
31 | 20 yr | 7.58 | 31.8 | 130.67 | 9.7e-05 | 4.98 | 2.6 | 0.61 | 0.033 | 30 | 80 | 0.09
31 | 30 yr | 7.89 | 31.8 | 140.46 | 9e-05 | 5.29 | 2.6 | 0.61 | 0.033 | 30 | 86 | 0.09
31 | 50 yr | 8.25 | 31.8 | 151.93 | 8.3e-05 | 5.65 | 2.6 | 0.61 | 0.033 | 30 | 93 | 0.09
31 | 80 yr | 8.57 | 31.8 | 161.96 | 7.7e-05 | 5.97 | 2.6 | 0.61 | 0.033 | 30 | 99 | 0.08
31 | 100 yr | 8.72 | 31.8 | 166.96 | 7.5e-05 | 6.12 | 2.6 | 0.61 | 0.033 | 30 | 102 | 0.08
31.16 | 10 yr | 7.13 | 31.7 | 103.07 | 0.000174 | 4.53 | 2.6 | 0.69 | 0.033 | 16 | 71 | 0.11
31.16 | 20 yr | 7.58 | 31.7 | 117.4 | 0.000148 | 4.98 | 2.6 | 0.68 | 0.033 | 16 | 80 | 0.1
31.16 | 30 yr | 7.89 | 31.7 | 127.16 | 0.000133 | 5.29 | 2.6 | 0.68 | 0.033 | 16 | 86 | 0.1
31.16 | 50 yr | 8.25 | 31.7 | 138.6 | 0.000119 | 5.65 | 2.6 | 0.67 | 0.033 | 16 | 93 | 0.1
31.16 | 80 yr | 8.56 | 31.7 | 148.59 | 0.000109 | 5.96 | 2.6 | 0.67 | 0.033 | 16 | 99 | 0.09
31.16 | 100 yr | 8.72 | 31.7 | 153.58 | 0.000104 | 6.12 | 2.6 | 0.66 | 0.033 | 16 | 102 | 0.09
32 | 10 yr | 7.13 | 28.1 | 87.75 | 0.00026 | 4.52 | 2.61 | 0.81 | 0.033 | 34 | 71 | 0.13
32 | 20 yr | 7.58 | 28.1 | 100.43 | 0.000217 | 4.97 | 2.61 | 0.8 | 0.033 | 34 | 80 | 0.12
32 | 30 yr | 7.89 | 28.1 | 109.07 | 0.000194 | 5.28 | 2.61 | 0.79 | 0.033 | 34 | 86 | 0.11
32 | 50 yr | 8.25 | 28.1 | 119.2 | 0.000172 | 5.64 | 2.61 | 0.78 | 0.033 | 34 | 93 | 0.11
32 | 80 yr | 8.56 | 28.1 | 128.06 | 0.000157 | 5.95 | 2.61 | 0.77 | 0.033 | 34 | 99 | 0.1
32 | 100 yr | 8.72 | 28.1 | 132.48 | 0.00015 | 6.11 | 2.61 | 0.77 | 0.033 | 34 | 102 | 0.1
33 | 10 yr | 7.14 | 28 | 87.96 | 0.000256 | 4.53 | 2.61 | 0.81 | 0.033 | 50 | 71 | 0.13
33 | 20 yr | 7.59 | 28 | 100.53 | 0.000215 | 4.98 | 2.61 | 0.8 | 0.033 | 50 | 80 | 0.12
33 | 30 yr | 7.9 | 28 | 109.11 | 0.000192 | 5.29 | 2.61 | 0.79 | 0.033 | 50 | 86 | 0.11
33 | 50 yr | 8.26 | 28 | 119.17 | 0.000171 | 5.65 | 2.61 | 0.78 | 0.033 | 50 | 93 | 0.11
33 | 80 yr | 8.57 | 28 | 127.97 | 0.000156 | 5.96 | 2.61 | 0.77 | 0.033 | 50 | 99 | 0.1
33 | 100 yr | 8.73 | 28 | 132.37 | 0.00015 | 6.12 | 2.61 | 0.77 | 0.033 | 50 | 102 | 0.1
34 | 10 yr | 7.15 | 28.1 | 86.64 | 0.000268 | 4.53 | 2.62 | 0.82 | 0.033 | 50 | 71 | 0.13
34 | 20 yr | 7.6 | 28.1 | 99.2 | 0.000223 | 4.98 | 2.62 | 0.81 | 0.033 | 50 | 80 | 0.12
34 | 30 yr | 7.91 | 28.1 | 107.77 | 0.000199 | 5.29 | 2.62 | 0.8 | 0.033 | 50 | 86 | 0.11
34 | 50 yr | 8.27 | 28.1 | 117.84 | 0.000177 | 5.65 | 2.62 | 0.79 | 0.033 | 50 | 93 | 0.11
34 | 80 yr | 8.58 | 28.1 | 126.65 | 0.000161 | 5.96 | 2.62 | 0.78 | 0.033 | 50 | 99 | 0.1
34 | 100 yr | 8.74 | 28.1 | 131.05 | 0.000154 | 6.12 | 2.62 | 0.78 | 0.033 | 50 | 102 | 0.1
35 | 10 yr | 7.17 | 28.6 | 88.65 | 0.000249 | 4.55 | 2.62 | 0.8 | 0.033 | 50 | 71 | 0.13
35 | 20 yr | 7.61 | 28.6 | 101.37 | 0.000208 | 4.99 | 2.62 | 0.79 | 0.033 | 50 | 80 | 0.12
35 | 30 yr | 7.92 | 28.6 | 110.06 | 0.000186 | 5.3 | 2.62 | 0.78 | 0.033 | 50 | 86 | 0.12
35 | 50 yr | 8.28 | 28.6 | 120.28 | 0.000166 | 5.66 | 2.62 | 0.77 | 0.033 | 50 | 93 | 0.11
35 | 80 yr | 8.59 | 28.6 | 129.22 | 0.000151 | 5.97 | 2.62 | 0.77 | 0.033 | 50 | 99 | 0.11
35 | 100 yr | 8.74 | 28.6 | 133.69 | 0.000144 | 6.12 | 2.62 | 0.76 | 0.033 | 50 | 102 | 0.11
35.23 | 10 yr | 7.18 | 29.7 | 96.44 | 0.000199 | 4.55 | 2.63 | 0.74 | 0.033 | 23 | 71 | 0.12
35.23 | 20 yr | 7.62 | 29.7 | 109.61 | 0.000169 | 4.99 | 2.63 | 0.73 | 0.033 | 23 | 80 | 0.12
35.23 | 30 yr | 7.93 | 29.7 | 118.62 | 0.000153 | 5.3 | 2.63 | 0.73 | 0.033 | 23 | 86 | 0.11
35.23 | 50 yr | 8.28 | 29.7 | 129.21 | 0.000138 | 5.65 | 2.63 | 0.72 | 0.033 | 23 | 93 | 0.11
35.23 | 80 yr | 8.6 | 29.7 | 138.48 | 0.000126 | 5.97 | 2.63 | 0.71 | 0.033 | 23 | 99 | 0.1
35.23 | 100 yr | 8.75 | 29.7 | 143.11 | 0.000121 | 6.12 | 2.63 | 0.71 | 0.033 | 23 | 102 | 0.1
36 | 10 yr | 7.18 | 27.6 | 77.74 | 0.000388 | 4.55 | 2.63 | 0.91 | 0.033 | 27 | 71 | 0.15
36 | 20 yr | 7.62 | 27.6 | 89.97 | 0.000312 | 4.99 | 2.63 | 0.89 | 0.033 | 27 | 80 | 0.13
36 | 30 yr | 7.92 | 27.6 | 98.35 | 0.000273 | 5.29 | 2.63 | 0.87 | 0.033 | 27 | 86 | 0.13
36 | 50 yr | 8.28 | 27.6 | 108.19 | 0.000238 | 5.65 | 2.63 | 0.86 | 0.033 | 27 | 93 | 0.12
36 | 80 yr | 8.59 | 27.6 | 116.81 | 0.000213 | 5.96 | 2.63 | 0.85 | 0.033 | 27 | 99 | 0.11
36 | 100 yr | 8.75 | 27.6 | 121.12 | 0.000202 | 6.12 | 2.63 | 0.84 | 0.033 | 27 | 102 | 0.11
37 | 10 yr | 7.2 | 28.1 | 90.89 | 0.000223 | 4.56 | 2.64 | 0.78 | 0.033 | 50 | 71 | 0.13
37 | 20 yr | 7.64 | 28.1 | 103.22 | 0.000191 | 5 | 2.64 | 0.78 | 0.033 | 50 | 80 | 0.12
37 | 30 yr | 7.94 | 28.1 | 111.68 | 0.000173 | 5.3 | 2.64 | 0.77 | 0.033 | 50 | 86 | 0.11
37 | 50 yr | 8.3 | 28.1 | 121.64 | 0.000155 | 5.66 | 2.64 | 0.76 | 0.033 | 50 | 93 | 0.11
37 | 80 yr | 8.61 | 28.1 | 130.37 | 0.000142 | 5.97 | 2.64 | 0.76 | 0.033 | 50 | 99 | 0.11
37 | 100 yr | 8.76 | 28.1 | 134.73 | 0.000137 | 6.12 | 2.64 | 0.76 | 0.033 | 50 | 102 | 0.1
38 | 10 yr | 7.22 | 28.6 | 94.74 | 0.00021 | 4.57 | 2.65 | 0.75 | 0.033 | 50 | 71 | 0.12
38 | 20 yr | 7.65 | 28.6 | 107.24 | 0.000181 | 5 | 2.65 | 0.75 | 0.033 | 50 | 80 | 0.11
38 | 30 yr | 7.95 | 28.6 | 115.82 | 0.000165 | 5.31 | 2.65 | 0.74 | 0.033 | 50 | 86 | 0.11
38 | 50 yr | 8.31 | 28.6 | 125.93 | 0.000149 | 5.66 | 2.65 | 0.74 | 0.033 | 50 | 93 | 0.1
38 | 80 yr | 8.62 | 28.6 | 134.79 | 0.000137 | 5.97 | 2.65 | 0.73 | 0.033 | 50 | 99 | 0.1
38 | 100 yr | 8.77 | 28.6 | 139.23 | 0.000132 | 6.12 | 2.65 | 0.73 | 0.033 | 50 | 102 | 0.1
39 | 10 yr | 7.22 | 26.9 | 86.52 | 0.00025 | 4.57 | 2.65 | 0.82 | 0.033 | 50 | 71 | 0.14
39 | 20 yr | 7.66 | 26.9 | 98.24 | 0.000215 | 5.01 | 2.65 | 0.81 | 0.033 | 50 | 80 | 0.13
39 | 30 yr | 7.96 | 26.9 | 106.29 | 0.000195 | 5.31 | 2.65 | 0.81 | 0.033 | 50 | 86 | 0.12
39 | 50 yr | 8.31 | 26.9 | 115.78 | 0.000175 | 5.66 | 2.65 | 0.8 | 0.033 | 50 | 93 | 0.12
39 | 80 yr | 8.62 | 26.9 | 124.1 | 0.000161 | 5.97 | 2.65 | 0.8 | 0.033 | 50 | 99 | 0.12
39 | 100 yr | 8.78 | 26.9 | 128.27 | 0.000155 | 6.13 | 2.65 | 0.8 | 0.033 | 50 | 102 | 0.11
39.09 | 10 yr | 7.16 | 10.1 | 44.34 | 0.000878 | 4.5 | 2.66 | 1.6 | 0.033 | 9 | 71 | 0.24
39.09 | 20 yr | 7.59 | 10.15 | 48.7 | 0.000866 | 4.93 | 2.66 | 1.64 | 0.033 | 9 | 80 | 0.24
39.09 | 30 yr | 7.89 | 10.18 | 51.71 | 0.000853 | 5.23 | 2.66 | 1.66 | 0.033 | 9 | 86 | 0.24
39.09 | 50 yr | 8.24 | 10.2 | 55.27 | 0.000836 | 5.58 | 2.66 | 1.68 | 0.033 | 9 | 93 | 0.23
39.09 | 80 yr | 8.55 | 10.2 | 58.41 | 0.000819 | 5.89 | 2.66 | 1.69 | 0.033 | 9 | 99 | 0.23
39.09 | 100 yr | 8.7 | 10.2 | 59.98 | 0.000812 | 6.04 | 2.66 | 1.7 | 0.033 | 9 | 102 | 0.22
40 | 10 yr | 7.29 | 28.8 | 105.95 | 0.000142 | 4.62 | 2.67 | 0.67 | 0.033 | 41 | 71 | 0.11
40 | 20 yr | 7.73 | 28.8 | 118.52 | 0.000127 | 5.06 | 2.67 | 0.67 | 0.033 | 41 | 80 | 0.1
40 | 30 yr | 8.03 | 28.8 | 127.14 | 0.000118 | 5.36 | 2.67 | 0.68 | 0.033 | 41 | 86 | 0.1
40 | 50 yr | 8.38 | 28.8 | 137.3 | 0.000109 | 5.71 | 2.67 | 0.68 | 0.033 | 41 | 93 | 0.1
40 | 80 yr | 8.69 | 28.8 | 146.2 | 0.000102 | 6.02 | 2.67 | 0.68 | 0.033 | 41 | 99 | 0.1
40 | 100 yr | 8.84 | 28.8 | 150.66 | 9.9e-05 | 6.17 | 2.67 | 0.68 | 0.033 | 41 | 102 | 0.09
41 | 10 yr | 7.3 | 29.4 | 107.93 | 0.000137 | 4.63 | 2.67 | 0.66 | 0.033 | 50 | 71 | 0.1
41 | 20 yr | 7.74 | 29.4 | 120.74 | 0.000123 | 5.07 | 2.67 | 0.66 | 0.033 | 50 | 80 | 0.1
41 | 30 yr | 8.03 | 29.4 | 129.53 | 0.000114 | 5.36 | 2.67 | 0.66 | 0.033 | 50 | 86 | 0.1
41 | 50 yr | 8.39 | 29.4 | 139.88 | 0.000106 | 5.72 | 2.67 | 0.66 | 0.033 | 50 | 93 | 0.09
41 | 80 yr | 8.7 | 29.4 | 148.97 | 9.9e-05 | 6.03 | 2.67 | 0.66 | 0.033 | 50 | 99 | 0.09
41 | 100 yr | 8.85 | 29.4 | 153.51 | 9.6e-05 | 6.18 | 2.67 | 0.66 | 0.033 | 50 | 102 | 0.09
42 | 10 yr | 7.3 | 29.4 | 97.25 | 0.000194 | 4.62 | 2.68 | 0.73 | 0.033 | 50 | 71 | 0.11
42 | 20 yr | 7.74 | 29.4 | 110.04 | 0.000167 | 5.06 | 2.68 | 0.73 | 0.033 | 50 | 80 | 0.11
42 | 30 yr | 8.04 | 29.4 | 118.82 | 0.000153 | 5.36 | 2.68 | 0.72 | 0.033 | 50 | 86 | 0.1
42 | 50 yr | 8.39 | 29.4 | 129.17 | 0.000138 | 5.71 | 2.68 | 0.72 | 0.033 | 50 | 93 | 0.1
42 | 80 yr | 8.7 | 29.4 | 138.24 | 0.000127 | 6.02 | 2.68 | 0.72 | 0.033 | 50 | 99 | 0.1
42 | 100 yr | 8.85 | 29.4 | 142.78 | 0.000122 | 6.17 | 2.68 | 0.71 | 0.033 | 50 | 102 | 0.1
42.45 | 10 yr | 7.32 | 30 | 100.68 | 0.000198 | 4.84 | 2.48 | 0.71 | 0.033 | 45 | 71 | 0.11
42.45 | 20 yr | 7.75 | 30 | 113.7 | 0.000172 | 5.27 | 2.48 | 0.7 | 0.033 | 45 | 80 | 0.1
42.45 | 30 yr | 8.05 | 30 | 122.63 | 0.000157 | 5.57 | 2.48 | 0.7 | 0.033 | 45 | 86 | 0.1
42.45 | 50 yr | 8.4 | 30 | 133.17 | 0.000142 | 5.92 | 2.48 | 0.7 | 0.033 | 45 | 93 | 0.09
42.45 | 80 yr | 8.71 | 30 | 142.41 | 0.000131 | 6.23 | 2.48 | 0.7 | 0.033 | 45 | 99 | 0.09
42.45 | 100 yr | 8.86 | 30 | 147.03 | 0.000126 | 6.38 | 2.48 | 0.69 | 0.033 | 45 | 102 | 0.09
43 | 10 yr | 7.32 | 30.4 | 103.38 | 0.000171 | 4.62 | 2.7 | 0.69 | 0.033 | 5 | 71 | 0.11
43 | 20 yr | 7.75 | 30.4 | 116.57 | 0.000149 | 5.05 | 2.7 | 0.69 | 0.033 | 5 | 80 | 0.1
43 | 30 yr | 8.05 | 30.4 | 125.62 | 0.000136 | 5.35 | 2.7 | 0.68 | 0.033 | 5 | 86 | 0.1
43 | 50 yr | 8.4 | 30.4 | 136.29 | 0.000124 | 5.7 | 2.7 | 0.68 | 0.033 | 5 | 93 | 0.1
43 | 80 yr | 8.71 | 30.4 | 145.65 | 0.000115 | 6.01 | 2.7 | 0.68 | 0.033 | 5 | 99 | 0.09
43 | 100 yr | 8.86 | 30.4 | 150.34 | 0.00011 | 6.16 | 2.7 | 0.68 | 0.033 | 5 | 102 | 0.09
43.25 | 10 yr | 7.29 | 23.4 | 56.74 | 0.000956 | 4.5 | 2.79 | 1.25 | 0.033 | 25 | 71 | 0.18
43.25 | 20 yr | 7.72 | 23.4 | 66.97 | 0.000719 | 4.93 | 2.79 | 1.19 | 0.033 | 25 | 80 | 0.16
43.25 | 30 yr | 8.02 | 23.4 | 73.98 | 0.000608 | 5.23 | 2.79 | 1.16 | 0.033 | 25 | 86 | 0.15
43.25 | 50 yr | 8.38 | 23.4 | 82.23 | 0.000511 | 5.59 | 2.79 | 1.13 | 0.033 | 25 | 93 | 0.14
43.25 | 80 yr | 8.69 | 23.4 | 89.47 | 0.000446 | 5.9 | 2.79 | 1.11 | 0.033 | 25 | 99 | 0.13
43.25 | 100 yr | 8.84 | 23.4 | 93.09 | 0.000419 | 6.05 | 2.79 | 1.1 | 0.033 | 25 | 102 | 0.13
44 | 10 yr | 7.33 | 24.9 | 71.51 | 0.000494 | 4.46 | 2.87 | 0.99 | 0.033 | 25 | 71 | 0.12
44 | 20 yr | 7.76 | 24.9 | 82.18 | 0.000409 | 4.89 | 2.87 | 0.97 | 0.033 | 25 | 80 | 0.11
44 | 30 yr | 8.06 | 24.9 | 89.54 | 0.000363 | 5.19 | 2.87 | 0.96 | 0.033 | 25 | 86 | 0.11
44 | 50 yr | 8.41 | 24.9 | 98.23 | 0.000319 | 5.54 | 2.87 | 0.95 | 0.033 | 25 | 93 | 0.1
44 | 80 yr | 8.71 | 24.9 | 105.86 | 0.000288 | 5.84 | 2.87 | 0.94 | 0.033 | 25 | 99 | 0.1
44 | 100 yr | 8.87 | 24.9 | 109.69 | 0.000275 | 6 | 2.87 | 0.93 | 0.033 | 25 | 102 | 0.1
45 | 10 yr | 7.36 | 24.9 | 73.01 | 0.000454 | 4.35 | 3.01 | 0.97 | 0.033 | 50 | 71 | 0.11
45 | 20 yr | 7.78 | 24.9 | 83.58 | 0.00038 | 4.77 | 3.01 | 0.96 | 0.033 | 50 | 80 | 0.1
45 | 30 yr | 8.08 | 24.9 | 90.88 | 0.00034 | 5.07 | 3.01 | 0.95 | 0.033 | 50 | 86 | 0.1
45 | 50 yr | 8.42 | 24.9 | 99.51 | 0.000301 | 5.41 | 3.01 | 0.93 | 0.033 | 50 | 93 | 0.09
45 | 80 yr | 8.73 | 24.9 | 107.1 | 0.000273 | 5.72 | 3.01 | 0.92 | 0.033 | 50 | 99 | 0.09
45 | 100 yr | 8.88 | 24.9 | 110.9 | 0.00026 | 5.87 | 3.01 | 0.92 | 0.033 | 50 | 102 | 0.09
45.39 | 10 yr | 7.38 | 25.5 | 76.05 | 0.000349 | 4.28 | 3.1 | 0.93 | 0.033 | 39 | 71 | 0.16
45.39 | 20 yr | 7.8 | 25.5 | 86.78 | 0.000295 | 4.7 | 3.1 | 0.92 | 0.033 | 39 | 80 | 0.15
45.39 | 30 yr | 8.09 | 25.5 | 94.21 | 0.000265 | 4.99 | 3.1 | 0.91 | 0.033 | 39 | 86 | 0.15
45.39 | 50 yr | 8.44 | 25.5 | 103 | 0.000235 | 5.34 | 3.1 | 0.9 | 0.033 | 39 | 93 | 0.14
45.39 | 80 yr | 8.74 | 25.5 | 110.74 | 0.000214 | 5.64 | 3.1 | 0.89 | 0.033 | 39 | 99 | 0.13
45.39 | 100 yr | 8.89 | 25.5 | 114.63 | 0.000205 | 5.79 | 3.1 | 0.89 | 0.033 | 39 | 102 | 0.13
46 | 10 yr | 7.38 | 25.7 | 71.66 | 0.000508 | 4.28 | 3.1 | 0.99 | 0.033 | 11 | 71 | 0.12
46 | 20 yr | 7.8 | 25.7 | 82.49 | 0.00042 | 4.7 | 3.1 | 0.97 | 0.033 | 11 | 80 | 0.11
46 | 30 yr | 8.09 | 25.7 | 89.98 | 0.000372 | 4.99 | 3.1 | 0.96 | 0.033 | 11 | 86 | 0.11
46 | 50 yr | 8.44 | 25.7 | 98.85 | 0.000326 | 5.34 | 3.1 | 0.94 | 0.033 | 11 | 93 | 0.1
46 | 80 yr | 8.74 | 25.7 | 106.66 | 0.000293 | 5.64 | 3.1 | 0.93 | 0.033 | 11 | 99 | 0.1
46 | 100 yr | 8.89 | 25.7 | 110.57 | 0.000279 | 5.79 | 3.1 | 0.92 | 0.033 | 11 | 102 | 0.1
47 | 10 yr | 7.4 | 24 | 71.47 | 0.000476 | 4.3 | 3.1 | 0.99 | 0.033 | 50 | 71 | 0.13
47 | 20 yr | 7.82 | 24 | 81.46 | 0.000406 | 4.72 | 3.1 | 0.98 | 0.033 | 50 | 80 | 0.12
47 | 30 yr | 8.11 | 24 | 88.4 | 0.000366 | 5.01 | 3.1 | 0.97 | 0.033 | 50 | 86 | 0.12
47 | 50 yr | 8.45 | 24 | 96.62 | 0.000326 | 5.35 | 3.1 | 0.96 | 0.033 | 50 | 93 | 0.11
47 | 80 yr | 8.75 | 24 | 103.86 | 0.000297 | 5.65 | 3.1 | 0.95 | 0.033 | 50 | 99 | 0.11
47 | 100 yr | 8.91 | 24 | 107.5 | 0.000284 | 5.81 | 3.1 | 0.95 | 0.033 | 50 | 102 | 0.11
48 | 10 yr | 7.45 | 26.3 | 94.81 | 0.000182 | 4.3 | 3.15 | 0.75 | 0.033 | 50 | 71 | 0.12
48 | 20 yr | 7.86 | 26.3 | 105.66 | 0.000166 | 4.71 | 3.15 | 0.76 | 0.033 | 50 | 80 | 0.11
48 | 30 yr | 8.14 | 26.3 | 113.19 | 0.000155 | 4.99 | 3.15 | 0.76 | 0.033 | 50 | 86 | 0.11
48 | 50 yr | 8.48 | 26.3 | 122.13 | 0.000144 | 5.33 | 3.15 | 0.76 | 0.033 | 50 | 93 | 0.11
48 | 80 yr | 8.78 | 26.3 | 130.01 | 0.000135 | 5.63 | 3.15 | 0.76 | 0.033 | 50 | 99 | 0.1
48 | 100 yr | 8.94 | 26.3 | 133.98 | 0.000131 | 5.79 | 3.15 | 0.76 | 0.033 | 50 | 102 | 0.1
49 | 10 yr | 7.45 | 25.4 | 89.78 | 0.000215 | 4.28 | 3.17 | 0.79 | 0.033 | 50 | 71 | 0.11
49 | 20 yr | 7.87 | 25.4 | 100.23 | 0.000194 | 4.7 | 3.17 | 0.8 | 0.033 | 50 | 80 | 0.11
49 | 30 yr | 8.15 | 25.4 | 107.49 | 0.000182 | 4.98 | 3.17 | 0.8 | 0.033 | 50 | 86 | 0.11
49 | 50 yr | 8.49 | 25.4 | 116.11 | 0.000168 | 5.32 | 3.17 | 0.8 | 0.033 | 50 | 93 | 0.11
49 | 80 yr | 8.79 | 25.4 | 123.72 | 0.000157 | 5.62 | 3.17 | 0.8 | 0.033 | 50 | 99 | 0.1
49 | 100 yr | 8.94 | 25.4 | 127.54 | 0.000152 | 5.77 | 3.17 | 0.8 | 0.033 | 50 | 102 | 0.1
50 | 10 yr | 7.46 | 25.7 | 90.43 | 0.000216 | 4.27 | 3.19 | 0.79 | 0.033 | 50 | 71 | 0.11
50 | 20 yr | 7.88 | 25.7 | 100.98 | 0.000195 | 4.69 | 3.19 | 0.79 | 0.033 | 50 | 80 | 0.11
50 | 30 yr | 8.16 | 25.7 | 108.3 | 0.000182 | 4.97 | 3.19 | 0.79 | 0.033 | 50 | 86 | 0.11
50 | 50 yr | 8.5 | 25.7 | 117.01 | 0.000168 | 5.31 | 3.19 | 0.79 | 0.033 | 50 | 93 | 0.11
50 | 80 yr | 8.8 | 25.7 | 124.69 | 0.000158 | 5.61 | 3.19 | 0.79 | 0.033 | 50 | 99 | 0.1
50 | 100 yr | 8.95 | 25.7 | 128.55 | 0.000153 | 5.76 | 3.19 | 0.79 | 0.033 | 50 | 102 | 0.1
51 | 10 yr | 7.47 | 25.5 | 85.71 | 0.000259 | 4.25 | 3.22 | 0.83 | 0.033 | 50 | 71 | 0.12
51 | 20 yr | 7.88 | 25.5 | 96.15 | 0.000231 | 4.66 | 3.22 | 0.83 | 0.033 | 50 | 80 | 0.11
51 | 30 yr | 8.17 | 25.5 | 103.41 | 0.000214 | 4.95 | 3.22 | 0.83 | 0.033 | 50 | 86 | 0.11
51 | 50 yr | 8.51 | 25.5 | 112.03 | 0.000196 | 5.29 | 3.22 | 0.83 | 0.033 | 50 | 93 | 0.11
51 | 80 yr | 8.8 | 25.5 | 119.64 | 0.000182 | 5.58 | 3.22 | 0.83 | 0.033 | 50 | 99 | 0.11
51 | 100 yr | 8.95 | 25.5 | 123.46 | 0.000175 | 5.73 | 3.22 | 0.83 | 0.033 | 50 | 102 | 0.1
52 | 10 yr | 7.49 | 26 | 100.75 | 0.000166 | 4.35 | 3.24 | 0.7 | 0.033 | 50 | 71 | 0.1
52 | 20 yr | 7.9 | 26 | 111.35 | 0.000155 | 4.76 | 3.24 | 0.72 | 0.033 | 50 | 80 | 0.1
52 | 30 yr | 8.19 | 26 | 118.72 | 0.000148 | 5.05 | 3.24 | 0.72 | 0.033 | 50 | 86 | 0.09
52 | 50 yr | 8.52 | 26 | 127.48 | 0.000139 | 5.38 | 3.24 | 0.73 | 0.033 | 50 | 93 | 0.09
52 | 80 yr | 8.82 | 26 | 135.22 | 0.000132 | 5.68 | 3.24 | 0.73 | 0.033 | 50 | 99 | 0.09
52 | 100 yr | 8.97 | 26 | 139.1 | 0.000129 | 5.83 | 3.24 | 0.73 | 0.033 | 50 | 102 | 0.09
53 | 10 yr | 7.5 | 25.8 | 85.79 | 0.000258 | 4.35 | 3.15 | 0.83 | 0.033 | 50 | 71 | 0.12
53 | 20 yr | 7.91 | 25.8 | 96.3 | 0.000229 | 4.76 | 3.15 | 0.83 | 0.033 | 50 | 80 | 0.11
53 | 30 yr | 8.19 | 25.8 | 103.6 | 0.000212 | 5.04 | 3.15 | 0.83 | 0.033 | 50 | 86 | 0.11
53 | 50 yr | 8.53 | 25.8 | 112.29 | 0.000194 | 5.38 | 3.15 | 0.83 | 0.033 | 50 | 93 | 0.11
53 | 80 yr | 8.82 | 25.8 | 119.96 | 0.00018 | 5.67 | 3.15 | 0.83 | 0.033 | 50 | 99 | 0.1
53 | 100 yr | 8.97 | 25.8 | 123.82 | 0.000173 | 5.82 | 3.15 | 0.82 | 0.033 | 50 | 102 | 0.1
53.34 | 10 yr | 7.49 | 25.2 | 60.22 | 0.000775 | 4.2 | 3.29 | 1.18 | 0.033 | 34 | 71 | 0.21
53.34 | 20 yr | 7.9 | 25.2 | 70.54 | 0.000602 | 4.61 | 3.29 | 1.13 | 0.033 | 34 | 80 | 0.19
53.34 | 30 yr | 8.18 | 25.2 | 77.7 | 0.000515 | 4.89 | 3.29 | 1.11 | 0.033 | 34 | 86 | 0.18
53.34 | 50 yr | 8.52 | 25.2 | 86.21 | 0.000437 | 5.23 | 3.29 | 1.08 | 0.033 | 34 | 93 | 0.16
53.34 | 80 yr | 8.82 | 25.2 | 93.72 | 0.000383 | 5.53 | 3.29 | 1.06 | 0.033 | 34 | 99 | 0.15
53.34 | 100 yr | 8.97 | 25.2 | 97.49 | 0.00036 | 5.68 | 3.29 | 1.05 | 0.033 | 34 | 102 | 0.15
54 | 10 yr | 7.53 | 25.5 | 85.89 | 0.000258 | 4.22 | 3.31 | 0.83 | 0.033 | 16 | 71 | 0.12
54 | 20 yr | 7.94 | 25.5 | 96.13 | 0.000231 | 4.63 | 3.31 | 0.83 | 0.033 | 16 | 80 | 0.12
54 | 30 yr | 8.22 | 25.5 | 103.27 | 0.000215 | 4.91 | 3.31 | 0.83 | 0.033 | 16 | 86 | 0.11
54 | 50 yr | 8.55 | 25.5 | 111.78 | 0.000197 | 5.24 | 3.31 | 0.83 | 0.033 | 16 | 93 | 0.11
54 | 80 yr | 8.84 | 25.5 | 119.3 | 0.000184 | 5.53 | 3.31 | 0.83 | 0.033 | 16 | 99 | 0.11
54 | 100 yr | 8.99 | 25.5 | 123.09 | 0.000177 | 5.68 | 3.31 | 0.83 | 0.033 | 16 | 102 | 0.1
55 | 10 yr | 7.55 | 26.7 | 93.9 | 0.000202 | 4.22 | 3.33 | 0.76 | 0.033 | 50 | 71 | 0.11
55 | 20 yr | 7.95 | 26.7 | 104.59 | 0.000184 | 4.62 | 3.33 | 0.76 | 0.033 | 50 | 80 | 0.11
55 | 30 yr | 8.23 | 26.7 | 112.04 | 0.000173 | 4.9 | 3.33 | 0.77 | 0.033 | 50 | 86 | 0.1
55 | 50 yr | 8.56 | 26.7 | 120.92 | 0.00016 | 5.23 | 3.33 | 0.77 | 0.033 | 50 | 93 | 0.1
55 | 80 yr | 8.86 | 26.7 | 128.78 | 0.00015 | 5.53 | 3.33 | 0.77 | 0.033 | 50 | 99 | 0.1
55 | 100 yr | 9.01 | 26.7 | 132.73 | 0.000145 | 5.68 | 3.33 | 0.77 | 0.033 | 50 | 102 | 0.1
56 | 10 yr | 7.56 | 27 | 77.61 | 0.000328 | 4.03 | 3.52 | 0.91 | 0.033 | 50 | 71 | 0.17
56 | 20 yr | 7.96 | 27 | 88.41 | 0.000277 | 4.43 | 3.52 | 0.9 | 0.033 | 50 | 80 | 0.16
56 | 30 yr | 8.23 | 27 | 95.93 | 0.000249 | 4.71 | 3.52 | 0.9 | 0.033 | 50 | 86 | 0.15
56 | 50 yr | 8.57 | 27 | 104.91 | 0.000221 | 5.05 | 3.52 | 0.89 | 0.033 | 50 | 93 | 0.14
56 | 80 yr | 8.86 | 27 | 112.85 | 0.000201 | 5.34 | 3.52 | 0.88 | 0.033 | 50 | 99 | 0.14
56 | 100 yr | 9.01 | 27 | 116.85 | 0.000192 | 5.49 | 3.52 | 0.87 | 0.033 | 50 | 102 | 0.13
57 | 10 yr | 7.58 | 26.7 | 92.26 | 0.000208 | 3.87 | 3.71 | 0.77 | 0.033 | 50 | 71 | 0.12
57 | 20 yr | 7.98 | 26.7 | 102.85 | 0.000189 | 4.27 | 3.71 | 0.78 | 0.033 | 50 | 80 | 0.12
57 | 30 yr | 8.26 | 26.7 | 110.25 | 0.000176 | 4.55 | 3.71 | 0.78 | 0.033 | 50 | 86 | 0.11
57 | 50 yr | 8.59 | 26.7 | 119.07 | 0.000163 | 4.88 | 3.71 | 0.78 | 0.033 | 50 | 93 | 0.11
57 | 80 yr | 8.88 | 26.7 | 126.88 | 0.000152 | 5.17 | 3.71 | 0.78 | 0.033 | 50 | 99 | 0.11
57 | 100 yr | 9.03 | 26.7 | 130.81 | 0.000147 | 5.32 | 3.71 | 0.78 | 0.033 | 50 | 102 | 0.11
58 | 10 yr | 7.59 | 29.4 | 87.32 | 0.000259 | 3.7 | 3.89 | 0.81 | 0.033 | 50 | 71 | 0.13
58 | 20 yr | 7.99 | 29.4 | 98.97 | 0.000223 | 4.1 | 3.89 | 0.81 | 0.033 | 50 | 80 | 0.13
58 | 30 yr | 8.26 | 29.4 | 107.1 | 0.000202 | 4.37 | 3.89 | 0.8 | 0.033 | 50 | 86 | 0.12
58 | 50 yr | 8.59 | 29.4 | 116.81 | 0.000181 | 4.7 | 3.89 | 0.8 | 0.033 | 50 | 93 | 0.12
58 | 80 yr | 8.89 | 29.4 | 125.4 | 0.000165 | 5 | 3.89 | 0.79 | 0.033 | 50 | 99 | 0.11
58 | 100 yr | 9.03 | 29.4 | 129.73 | 0.000158 | 5.14 | 3.89 | 0.79 | 0.033 | 50 | 102 | 0.11
59 | 10 yr | 7.6 | 29.9 | 82.88 | 0.000327 | 3.61 | 3.99 | 0.86 | 0.033 | 50 | 71 | 0.14
59 | 20 yr | 8 | 29.9 | 94.67 | 0.000274 | 4.01 | 3.99 | 0.85 | 0.033 | 50 | 80 | 0.13
59 | 30 yr | 8.27 | 29.9 | 102.91 | 0.000244 | 4.28 | 3.99 | 0.84 | 0.033 | 50 | 86 | 0.13
59 | 50 yr | 8.6 | 29.9 | 112.75 | 0.000216 | 4.61 | 3.99 | 0.82 | 0.033 | 50 | 93 | 0.12
59 | 80 yr | 8.89 | 29.9 | 121.47 | 0.000194 | 4.9 | 3.99 | 0.82 | 0.033 | 50 | 99 | 0.11
59 | 100 yr | 9.04 | 29.9 | 125.86 | 0.000185 | 5.05 | 3.99 | 0.81 | 0.033 | 50 | 102 | 0.11
60 | 10 yr | 7.62 | 30.6 | 85.48 | 0.000309 | 3.53 | 4.09 | 0.83 | 0.033 | 50 | 71 | 0.13
60 | 20 yr | 8.01 | 30.6 | 97.47 | 0.00026 | 3.92 | 4.09 | 0.82 | 0.033 | 50 | 80 | 0.13
60 | 30 yr | 8.29 | 30.6 | 105.85 | 0.000233 | 4.2 | 4.09 | 0.81 | 0.033 | 50 | 86 | 0.12
60 | 50 yr | 8.61 | 30.6 | 115.88 | 0.000206 | 4.52 | 4.09 | 0.8 | 0.033 | 50 | 93 | 0.12
60 | 80 yr | 8.9 | 30.6 | 124.76 | 0.000185 | 4.81 | 4.09 | 0.79 | 0.033 | 50 | 99 | 0.11
60 | 100 yr | 9.05 | 30.6 | 129.24 | 0.000177 | 4.96 | 4.09 | 0.79 | 0.033 | 50 | 102 | 0.11
61 | 10 yr | 7.64 | 31.2 | 100.6 | 0.000192 | 3.7 | 4.14 | 0.71 | 0.033 | 50 | 71 | 0.1
61 | 20 yr | 8.03 | 31.2 | 112.73 | 0.000171 | 4.09 | 4.14 | 0.71 | 0.033 | 50 | 80 | 0.1
61 | 30 yr | 8.3 | 31.2 | 121.23 | 0.000158 | 4.36 | 4.14 | 0.71 | 0.033 | 50 | 86 | 0.09
61 | 50 yr | 8.63 | 31.2 | 131.39 | 0.000144 | 4.69 | 4.14 | 0.71 | 0.033 | 50 | 93 | 0.09
61 | 80 yr | 8.92 | 31.2 | 140.41 | 0.000133 | 4.98 | 4.14 | 0.71 | 0.033 | 50 | 99 | 0.09
61 | 100 yr | 9.07 | 31.2 | 144.96 | 0.000128 | 5.12 | 4.14 | 0.7 | 0.033 | 50 | 102 | 0.09
61.16 | 10 yr | 7.65 | 24.2 | 56.23 | 0.000224 | 3.49 | 4.16 | 0.64 | 0.033 | 16 | 36 | 0.12
61.16 | 20 yr | 8.04 | 24.2 | 65.66 | 0.000179 | 3.88 | 4.16 | 0.62 | 0.033 | 16 | 41 | 0.11
61.16 | 30 yr | 8.31 | 24.2 | 72.27 | 0.000153 | 4.15 | 4.16 | 0.61 | 0.033 | 16 | 44 | 0.1
61.16 | 50 yr | 8.64 | 24.2 | 80.18 | 0.000127 | 4.48 | 4.16 | 0.59 | 0.033 | 16 | 47 | 0.09
61.16 | 80 yr | 8.93 | 24.2 | 87.17 | 0.000115 | 4.77 | 4.16 | 0.59 | 0.033 | 16 | 51 | 0.09
61.16 | 100 yr | 9.08 | 24.2 | 90.71 | 0.000106 | 4.92 | 4.16 | 0.57 | 0.033 | 16 | 52 | 0.08
62 | 10 yr | 7.43 | 5.2 | 13.26 | 0.005169 | 3.82 | 4.21 | 2.71 | 0.033 | 34 | 36 | 0.54
62 | 20 yr | 7.82 | 5.2 | 15.3 | 0.004627 | 4.21 | 4.21 | 2.68 | 0.033 | 34 | 41 | 0.5
62 | 30 yr | 8.33 | 29.6 | 93.87 | 8.6e-05 | 4.72 | 4.21 | 0.47 | 0.033 | 34 | 44 | 0.07
62 | 50 yr | 8.65 | 29.6 | 103.51 | 7.3e-05 | 5.04 | 4.21 | 0.45 | 0.033 | 34 | 47 | 0.06
62 | 80 yr | 8.94 | 29.6 | 112.05 | 6.8e-05 | 5.33 | 4.21 | 0.46 | 0.033 | 34 | 51 | 0.06
62 | 100 yr | 9.09 | 29.6 | 116.37 | 6.3e-05 | 5.48 | 4.21 | 0.45 | 0.033 | 34 | 52 | 0.06
63 | 10 yr | 7.84 | 29.9 | 85.04 | 7.5e-05 | 3.95 | 4.29 | 0.42 | 0.033 | 50 | 36 | 0.07
63 | 20 yr | 8.22 | 29.9 | 96.39 | 6.6e-05 | 4.33 | 4.29 | 0.43 | 0.033 | 50 | 41 | 0.06
63 | 30 yr | 8.33 | 29.9 | 99.76 | 6.9e-05 | 4.44 | 4.29 | 0.44 | 0.033 | 50 | 44 | 0.07
63 | 50 yr | 8.66 | 29.9 | 109.47 | 5.9e-05 | 4.77 | 4.29 | 0.43 | 0.033 | 50 | 47 | 0.06
63 | 80 yr | 8.94 | 29.9 | 118.08 | 5.5e-05 | 5.06 | 4.29 | 0.43 | 0.033 | 50 | 51 | 0.06
63 | 100 yr | 9.09 | 29.9 | 122.43 | 5.1e-05 | 5.2 | 4.29 | 0.42 | 0.033 | 50 | 52 | 0.06
64 | 10 yr | 7.59 | 5 | 13.17 | 0.005283 | 3.42 | 4.37 | 2.73 | 0.033 | 50 | 36 | 0.54
64 | 20 yr | 7.97 | 5 | 15.07 | 0.004842 | 3.8 | 4.37 | 2.72 | 0.033 | 50 | 41 | 0.5
64 | 30 yr | 8.07 | 5 | 15.53 | 0.005169 | 3.9 | 4.37 | 2.83 | 0.033 | 50 | 44 | 0.51
64 | 50 yr | 8.41 | 5 | 17.25 | 0.004524 | 4.24 | 4.37 | 2.73 | 0.033 | 50 | 47 | 0.47
64 | 80 yr | 8.7 | 5 | 18.68 | 0.004366 | 4.53 | 4.37 | 2.73 | 0.033 | 50 | 51 | 0.45
64 | 100 yr | 8.85 | 5 | 19.46 | 0.004102 | 4.68 | 4.37 | 2.67 | 0.033 | 50 | 52 | 0.43
65 | 10 yr | 7.96 | 8.64 | 18.18 | 0.002395 | 3.62 | 4.54 | 1.98 | 0.033 | 50 | 36 | 0.44
65 | 20 yr | 8.33 | 9.19 | 21.46 | 0.001997 | 3.99 | 4.54 | 1.91 | 0.033 | 50 | 41 | 0.4
65 | 30 yr | 8.46 | 9.37 | 22.6 | 0.002006 | 4.12 | 4.54 | 1.95 | 0.033 | 50 | 44 | 0.4
65 | 50 yr | 8.76 | 9.84 | 25.57 | 0.001651 | 4.42 | 4.54 | 1.84 | 0.033 | 50 | 47 | 0.36
65 | 80 yr | 9.05 | 10.27 | 28.45 | 0.001467 | 4.71 | 4.54 | 1.79 | 0.033 | 50 | 51 | 0.34
65 | 100 yr | 9.19 | 10.48 | 29.9 | 0.001339 | 4.85 | 4.54 | 1.74 | 0.033 | 50 | 52 | 0.33
66 | 10 yr | 8.04 | 6.93 | 14.69 | 0.004048 | 3.73 | 4.71 | 2.45 | 0.033 | 50 | 36 | 0.54
66 | 20 yr | 8.39 | 7.28 | 17.15 | 0.003482 | 4.08 | 4.71 | 2.39 | 0.033 | 50 | 41 | 0.5
66 | 30 yr | 8.51 | 7.4 | 18.03 | 0.003512 | 4.2 | 4.71 | 2.44 | 0.033 | 50 | 44 | 0.5
66 | 50 yr | 8.8 | 7.69 | 20.23 | 0.002955 | 4.49 | 4.71 | 2.32 | 0.033 | 50 | 47 | 0.46
66 | 80 yr | 9.08 | 7.97 | 22.4 | 0.002664 | 4.77 | 4.71 | 2.28 | 0.033 | 50 | 51 | 0.43
66 | 100 yr | 9.21 | 8.1 | 23.48 | 0.002447 | 4.9 | 4.71 | 2.21 | 0.033 | 50 | 52 | 0.42
66.06 | 10 yr | 8.37 | 31.2 | 102.01 | 4.6e-05 | 4.94 | 4.73 | 0.35 | 0.033 | 6 | 36 | 0.05
66.06 | 20 yr | 8.7 | 31.2 | 112.27 | 4.5e-05 | 5.27 | 4.73 | 0.37 | 0.033 | 6 | 41 | 0.05
66.06 | 30 yr | 8.83 | 31.2 | 116.41 | 4.6e-05 | 5.4 | 4.73 | 0.38 | 0.033 | 6 | 44 | 0.05
66.06 | 50 yr | 9.1 | 31.2 | 124.56 | 4.3e-05 | 5.67 | 4.73 | 0.38 | 0.033 | 6 | 47 | 0.05
66.06 | 80 yr | 9.36 | 31.2 | 132.81 | 4.2e-05 | 5.93 | 4.73 | 0.38 | 0.033 | 6 | 51 | 0.05
66.06 | 100 yr | 9.48 | 31.2 | 136.52 | 4e-05 | 6.05 | 4.73 | 0.38 | 0.033 | 6 | 52 | 0.05
67 | 10 yr | 8.37 | 28.4 | 81.37 | 8.9e-05 | 3.91 | 4.86 | 0.44 | 0.033 | 44 | 36 | 0.06
67 | 20 yr | 8.7 | 28.4 | 90.7 | 8.2e-05 | 4.24 | 4.86 | 0.45 | 0.033 | 44 | 41 | 0.05
67 | 30 yr | 8.83 | 28.4 | 94.48 | 8.3e-05 | 4.37 | 4.86 | 0.47 | 0.033 | 44 | 44 | 0.06
67 | 50 yr | 9.1 | 28.4 | 101.89 | 7.6e-05 | 4.63 | 4.86 | 0.46 | 0.033 | 44 | 47 | 0.05
67 | 80 yr | 9.36 | 28.4 | 109.39 | 7.2e-05 | 4.9 | 4.86 | 0.47 | 0.033 | 44 | 51 | 0.05
67 | 100 yr | 9.48 | 28.4 | 112.77 | 6.8e-05 | 5.02 | 4.86 | 0.46 | 0.033 | 44 | 52 | 0.05
68 | 10 yr | 8.38 | 33.8 | 96.62 | 6e-05 | 3.9 | 4.98 | 0.37 | 0.033 | 50 | 36 | 0.05
68 | 20 yr | 8.71 | 33.8 | 107.72 | 5.6e-05 | 4.23 | 4.98 | 0.38 | 0.033 | 50 | 41 | 0.05
68 | 30 yr | 8.84 | 33.8 | 112.23 | 5.6e-05 | 4.36 | 4.98 | 0.39 | 0.033 | 50 | 44 | 0.05
68 | 50 yr | 9.1 | 33.8 | 121.03 | 5.1e-05 | 4.62 | 4.98 | 0.39 | 0.033 | 50 | 47 | 0.05
68 | 80 yr | 9.37 | 33.8 | 129.96 | 4.8e-05 | 4.89 | 4.98 | 0.39 | 0.033 | 50 | 51 | 0.05
68 | 100 yr | 9.49 | 33.8 | 133.98 | 4.5e-05 | 5.01 | 4.98 | 0.39 | 0.033 | 50 | 52 | 0.05
69 | 10 yr | 8.38 | 30 | 83.43 | 8.6e-05 | 3.69 | 5.09 | 0.43 | 0.033 | 50 | 36 | 0.06
69 | 20 yr | 8.71 | 30 | 93.28 | 7.9e-05 | 4.02 | 5.09 | 0.44 | 0.033 | 50 | 41 | 0.06
69 | 30 yr | 8.84 | 30 | 97.27 | 8e-05 | 4.15 | 5.09 | 0.45 | 0.033 | 50 | 44 | 0.06
69 | 50 yr | 9.1 | 30 | 105.08 | 7.2e-05 | 4.41 | 5.09 | 0.45 | 0.033 | 50 | 47 | 0.06
69 | 80 yr | 9.37 | 30 | 113 | 6.7e-05 | 4.68 | 5.09 | 0.45 | 0.033 | 50 | 51 | 0.06
69 | 100 yr | 9.49 | 30 | 116.56 | 6.4e-05 | 4.8 | 5.09 | 0.45 | 0.033 | 50 | 52 | 0.06
70 | 10 yr | 8.39 | 29.6 | 79.74 | 9.3e-05 | 4.08 | 5.21 | 0.45 | 0.033 | 50 | 36 | 0.07
70 | 20 yr | 8.71 | 29.6 | 89.45 | 8.5e-05 | 4.4 | 5.21 | 0.46 | 0.033 | 50 | 41 | 0.06
70 | 30 yr | 8.85 | 29.6 | 93.39 | 8.6e-05 | 4.54 | 5.21 | 0.47 | 0.033 | 50 | 44 | 0.07
70 | 50 yr | 9.11 | 29.6 | 101.08 | 7.7e-05 | 4.8 | 5.21 | 0.46 | 0.033 | 50 | 47 | 0.06
70 | 80 yr | 9.37 | 29.6 | 108.9 | 7.3e-05 | 5.06 | 5.21 | 0.47 | 0.033 | 50 | 51 | 0.06
70 | 100 yr | 9.49 | 29.6 | 112.4 | 6.9e-05 | 5.18 | 5.21 | 0.46 | 0.033 | 50 | 52 | 0.06
71 | 10 yr | 7.83 | 3.8 | 7.94 | 0.020575 | 3.11 | 5.32 | 4.53 | 0.033 | 50 | 36 | 1
71 | 20 yr | 8.72 | 28.3 | 79.1 | 0.000123 | 4 | 5.32 | 0.52 | 0.033 | 50 | 41 | 0.07
71 | 30 yr | 8.85 | 28.3 | 82.87 | 0.000123 | 4.13 | 5.32 | 0.53 | 0.033 | 50 | 44 | 0.07
71 | 50 yr | 9.11 | 28.3 | 90.21 | 0.000108 | 4.39 | 5.32 | 0.52 | 0.033 | 50 | 47 | 0.07
71 | 80 yr | 9.37 | 28.3 | 97.68 | 0.0001 | 4.65 | 5.32 | 0.52 | 0.033 | 50 | 51 | 0.07
71 | 100 yr | 9.49 | 28.3 | 101.03 | 9.4e-05 | 4.77 | 5.32 | 0.51 | 0.033 | 50 | 52 | 0.07
72 | 10 yr | 8.99 | 28.3 | 79.76 | 9e-05 | 4.06 | 5.43 | 0.45 | 0.033 | 50 | 36 | 0.06
72 | 20 yr | 8.72 | 28.3 | 72.25 | 0.000158 | 3.79 | 5.43 | 0.57 | 0.033 | 50 | 41 | 0.07
72 | 30 yr | 8.85 | 28.3 | 76.02 | 0.000156 | 3.92 | 5.43 | 0.58 | 0.033 | 50 | 44 | 0.07
72 | 50 yr | 9.11 | 28.3 | 83.35 | 0.000134 | 4.18 | 5.43 | 0.56 | 0.033 | 50 | 47 | 0.07
72 | 80 yr | 9.38 | 28.3 | 90.8 | 0.000122 | 4.45 | 5.43 | 0.56 | 0.033 | 50 | 51 | 0.07
72 | 100 yr | 9.49 | 28.3 | 94.14 | 0.000114 | 4.56 | 5.43 | 0.55 | 0.033 | 50 | 52 | 0.07
73 | 10 yr | 8.99 | 26.43 | 66.6 | 0.000151 | 3.61 | 5.88 | 0.54 | 0.033 | 50 | 36 | 0.05
73 | 20 yr | 8.98 | 26.43 | 66.45 | 0.000197 | 3.6 | 5.88 | 0.62 | 0.033 | 50 | 41 | 0.06
73 | 30 yr | 8.98 | 26.43 | 66.45 | 0.000227 | 3.6 | 5.88 | 0.66 | 0.033 | 50 | 44 | 0.06
73 | 50 yr | 9.12 | 26.43 | 69.98 | 0.000221 | 3.74 | 5.88 | 0.67 | 0.033 | 50 | 47 | 0.06
73 | 80 yr | 9.38 | 26.43 | 76.93 | 0.000194 | 4 | 5.88 | 0.66 | 0.033 | 50 | 51 | 0.06
73 | 100 yr | 9.5 | 26.43 | 80.04 | 0.000179 | 4.12 | 5.88 | 0.65 | 0.033 | 50 | 52 | 0.05
74 | 10 yr | 9.32 | 26.43 | 66.45 | 0.000152 | 3.6 | 6.22 | 0.54 | 0.033 | 50 | 36 | 0.05
74 | 20 yr | 9.32 | 26.43 | 66.45 | 0.000197 | 3.6 | 6.22 | 0.62 | 0.033 | 50 | 41 | 0.06
74 | 30 yr | 9.32 | 26.43 | 66.45 | 0.000227 | 3.6 | 6.22 | 0.66 | 0.033 | 50 | 44 | 0.06
74 | 50 yr | 9.32 | 26.43 | 66.45 | 0.000259 | 3.6 | 6.22 | 0.71 | 0.033 | 50 | 47 | 0.06
74 | 80 yr | 9.39 | 26.43 | 68.12 | 0.000282 | 3.67 | 6.22 | 0.75 | 0.033 | 50 | 51 | 0.07
74 | 100 yr | 9.5 | 26.43 | 71.22 | 0.000256 | 3.78 | 6.22 | 0.73 | 0.033 | 50 | 52 | 0.06
75 | 10 yr | 9.38 | 3.8 | 7.94 | 0.020562 | 3.31 | 6.77 | 4.54 | 0.033 | 50 | 36 | 1
75 | 20 yr | 9.57 | 3.8 | 8.67 | 0.021252 | 3.5 | 6.77 | 4.73 | 0.033 | 50 | 41 | 1
75 | 30 yr | 9.68 | 3.8 | 9.08 | 0.021753 | 3.61 | 6.77 | 4.85 | 0.033 | 50 | 44 | 1
75 | 50 yr | 9.82 | 28.7 | 71.74 | 0.000215 | 3.75 | 6.77 | 0.66 | 0.033 | 50 | 47 | 0.1
75 | 80 yr | 9.82 | 28.7 | 71.74 | 0.000253 | 3.75 | 6.77 | 0.71 | 0.033 | 50 | 51 | 0.11
75 | 100 yr | 9.82 | 28.7 | 71.74 | 0.000263 | 3.75 | 6.77 | 0.72 | 0.033 | 50 | 52 | 0.11
76 | 10 yr | 10.58 | 3.6 | 10.52 | 0.010308 | 3.97 | 7.21 | 3.42 | 0.033 | 50 | 36 | 0.64
76 | 20 yr | 10.85 | 3.6 | 11.47 | 0.010821 | 4.24 | 7.21 | 3.57 | 0.033 | 50 | 41 | 0.64
76 | 30 yr | 11 | 3.6 | 12.03 | 0.011103 | 4.39 | 7.21 | 3.66 | 0.033 | 50 | 44 | 0.64
76 | 50 yr | 10.25 | 3.6 | 9.32 | 0.02374 | 3.64 | 7.21 | 5.04 | 0.033 | 50 | 47 | 1
76 | 80 yr | 10.4 | 3.6 | 9.85 | 0.024343 | 3.79 | 7.21 | 5.18 | 0.033 | 50 | 51 | 1
76 | 100 yr | 10.43 | 3.6 | 9.96 | 0.024646 | 3.82 | 7.21 | 5.22 | 0.033 | 50 | 52 | 1
77 | 10 yr | 11.24 | 29.7 | 102.71 | 4.3e-05 | 4.88 | 7.66 | 0.35 | 0.033 | 50 | 36 | 0.04
77 | 20 yr | 11.56 | 29.7 | 112.29 | 4.3e-05 | 5.2 | 7.66 | 0.37 | 0.033 | 50 | 41 | 0.05
77 | 30 yr | 11.75 | 29.7 | 117.89 | 4.2e-05 | 5.39 | 7.66 | 0.37 | 0.033 | 50 | 44 | 0.05
77 | 50 yr | 11.67 | 29.7 | 115.61 | 5.1e-05 | 5.31 | 7.66 | 0.41 | 0.033 | 50 | 47 | 0.05
77 | 80 yr | 11.9 | 29.7 | 122.25 | 5.1e-05 | 5.54 | 7.66 | 0.42 | 0.033 | 50 | 51 | 0.05
77 | 100 yr | 11.95 | 29.7 | 123.91 | 5.1e-05 | 5.59 | 7.66 | 0.42 | 0.033 | 50 | 52 | 0.05
78 | 10 yr | 11.24 | 29.7 | 97.67 | 5.1e-05 | 4.4 | 7.74 | 0.37 | 0.033 | 50 | 36 | 0.05
78 | 20 yr | 11.56 | 29.7 | 107.26 | 4.9e-05 | 4.72 | 7.74 | 0.38 | 0.033 | 50 | 41 | 0.05
78 | 30 yr | 11.75 | 29.7 | 112.86 | 4.8e-05 | 4.91 | 7.74 | 0.39 | 0.033 | 50 | 44 | 0.05
78 | 50 yr | 11.68 | 29.7 | 110.58 | 5.9e-05 | 4.84 | 7.74 | 0.43 | 0.033 | 50 | 47 | 0.06
78 | 80 yr | 11.9 | 29.7 | 117.23 | 5.8e-05 | 5.06 | 7.74 | 0.44 | 0.033 | 50 | 51 | 0.06
78 | 100 yr | 11.96 | 29.7 | 118.88 | 5.8e-05 | 5.12 | 7.74 | 0.44 | 0.033 | 50 | 52 | 0.06
79 | 10 yr | 10.73 | 3.8 | 9.35 | 0.013476 | 3.91 | 7.82 | 3.85 | 0.033 | 50 | 36 | 0.78
79 | 20 yr | 11.04 | 3.8 | 10.53 | 0.012967 | 4.22 | 7.82 | 3.89 | 0.033 | 50 | 41 | 0.75
79 | 30 yr | 11.22 | 3.8 | 11.21 | 0.012772 | 4.4 | 7.82 | 3.92 | 0.033 | 50 | 44 | 0.73
79 | 50 yr | 10.93 | 3.8 | 10.1 | 0.018879 | 4.11 | 7.82 | 4.65 | 0.033 | 50 | 47 | 0.91
79 | 80 yr | 11.14 | 3.8 | 10.93 | 0.01826 | 4.32 | 7.82 | 4.66 | 0.033 | 50 | 51 | 0.88
79 | 100 yr | 11.2 | 3.8 | 11.14 | 0.018122 | 4.38 | 7.82 | 4.67 | 0.033 | 50 | 52 | 0.87
80 | 10 yr | 11.56 | 5.8 | 15.7 | 0.003388 | 3.66 | 7.9 | 2.29 | 0.033 | 50 | 36 | 0.44
80 | 20 yr | 11.87 | 5.8 | 17.49 | 0.00331 | 3.97 | 7.9 | 2.34 | 0.033 | 50 | 41 | 0.43
80 | 30 yr | 12.05 | 5.8 | 18.54 | 0.003272 | 4.15 | 7.9 | 2.37 | 0.033 | 50 | 44 | 0.42
80 | 50 yr | 12.14 | 5.8 | 19.03 | 0.003489 | 4.24 | 7.9 | 2.47 | 0.033 | 50 | 47 | 0.44
80 | 80 yr | 12.35 | 5.8 | 20.24 | 0.003504 | 4.45 | 7.9 | 2.52 | 0.033 | 50 | 51 | 0.43
80 | 100 yr | 12.42 | 29.8 | 91.32 | 0.000132 | 4.52 | 7.9 | 0.57 | 0.033 | 50 | 52 | 0.08
81 | 10 yr | 11.75 | 5.7 | 16.54 | 0.002914 | 3.77 | 7.98 | 2.18 | 0.033 | 50 | 36 | 0.41
81 | 20 yr | 12.05 | 5.7 | 18.27 | 0.002921 | 4.07 | 7.98 | 2.24 | 0.033 | 50 | 41 | 0.4
81 | 30 yr | 12.23 | 5.7 | 19.29 | 0.002924 | 4.25 | 7.98 | 2.28 | 0.033 | 50 | 44 | 0.4
81 | 50 yr | 12.33 | 5.7 | 19.85 | 0.003101 | 4.35 | 7.98 | 2.37 | 0.033 | 50 | 47 | 0.41
81 | 80 yr | 12.7 | 29.7 | 98.77 | 0.0001 | 4.72 | 7.98 | 0.52 | 0.033 | 50 | 51 | 0.07
81 | 100 yr | 12.19 | 5.7 | 19.04 | 0.004223 | 4.21 | 7.98 | 2.73 | 0.033 | 50 | 52 | 0.48
82 | 10 yr | 12.02 | 28.4 | 88.3 | 6.3e-05 | 4.16 | 8.06 | 0.41 | 0.033 | 50 | 36 | 0.06
82 | 20 yr | 12.33 | 28.4 | 97.35 | 6.1e-05 | 4.47 | 8.06 | 0.42 | 0.033 | 50 | 41 | 0.06
82 | 30 yr | 12.52 | 28.4 | 102.7 | 6e-05 | 4.66 | 8.06 | 0.43 | 0.033 | 50 | 44 | 0.06
82 | 50 yr | 12.64 | 28.4 | 106.11 | 6.2e-05 | 4.78 | 8.06 | 0.44 | 0.033 | 50 | 47 | 0.06
82 | 80 yr | 12.71 | 28.4 | 107.99 | 6.9e-05 | 4.85 | 8.06 | 0.47 | 0.033 | 50 | 51 | 0.07
82 | 100 yr | 12.6 | 28.4 | 105.02 | 7.8e-05 | 4.74 | 8.06 | 0.5 | 0.033 | 50 | 52 | 0.07
83 | 10 yr | 12.02 | 29 | 81.88 | 8.5e-05 | 3.88 | 8.14 | 0.44 | 0.033 | 50 | 36 | 0.07
83 | 20 yr | 12.34 | 29 | 91.12 | 8e-05 | 4.2 | 8.14 | 0.45 | 0.033 | 50 | 41 | 0.07
83 | 30 yr | 12.52 | 29 | 96.57 | 7.7e-05 | 4.38 | 8.14 | 0.46 | 0.033 | 50 | 44 | 0.07
83 | 50 yr | 12.65 | 29 | 100.06 | 7.8e-05 | 4.51 | 8.14 | 0.47 | 0.033 | 50 | 47 | 0.07
83 | 80 yr | 12.71 | 29 | 101.98 | 8.7e-05 | 4.57 | 8.14 | 0.5 | 0.033 | 50 | 51 | 0.07
83 | 100 yr | 12.61 | 29 | 98.97 | 9.9e-05 | 4.47 | 8.14 | 0.53 | 0.033 | 50 | 52 | 0.07
83.18 | 10 yr | 11.8 | 4 | 14.07 | 0.005056 | 3.63 | 8.17 | 2.56 | 0.033 | 18 | 36 | 0.44
83.18 | 20 yr | 12.09 | 4 | 15.25 | 0.005383 | 3.92 | 8.17 | 2.69 | 0.033 | 18 | 41 | 0.44
83.18 | 30 yr | 12.27 | 4 | 15.94 | 0.005558 | 4.1 | 8.17 | 2.76 | 0.033 | 18 | 44 | 0.44
83.18 | 50 yr | 12.36 | 4 | 16.33 | 0.005982 | 4.19 | 8.17 | 2.88 | 0.033 | 18 | 47 | 0.45
83.18 | 80 yr | 12.38 | 4 | 16.41 | 0.006964 | 4.21 | 8.17 | 3.11 | 0.033 | 18 | 51 | 0.49
83.18 | 100 yr | 12.24 | 4 | 15.84 | 0.007886 | 4.07 | 8.17 | 3.28 | 0.033 | 18 | 52 | 0.53
84 | 10 yr | 12.09 | 8.07 | 22.36 | 0.001312 | 3.87 | 8.22 | 1.61 | 0.033 | 32 | 36 | 0.31
84 | 20 yr | 12.42 | 8.4 | 25.06 | 0.001263 | 4.2 | 8.22 | 1.64 | 0.033 | 32 | 41 | 0.3
84 | 30 yr | 12.61 | 8.59 | 26.7 | 0.001232 | 4.39 | 8.22 | 1.65 | 0.033 | 32 | 44 | 0.3
84 | 50 yr | 12.74 | 8.72 | 27.82 | 0.001263 | 4.52 | 8.22 | 1.69 | 0.033 | 32 | 47 | 0.3
84 | 80 yr | 12.83 | 8.81 | 28.59 | 0.001386 | 4.61 | 8.22 | 1.78 | 0.033 | 32 | 51 | 0.32
84 | 100 yr | 12.74 | 8.72 | 27.83 | 0.001545 | 4.52 | 8.22 | 1.87 | 0.033 | 32 | 52 | 0.33
85 | 10 yr | 12.24 | 25.9 | 82.25 | 7e-05 | 3.94 | 8.3 | 0.44 | 0.033 | 50 | 36 | 0.07
85 | 20 yr | 12.57 | 25.9 | 90.82 | 6.7e-05 | 4.27 | 8.3 | 0.45 | 0.033 | 50 | 41 | 0.07
85 | 30 yr | 12.76 | 25.9 | 95.87 | 6.6e-05 | 4.46 | 8.3 | 0.46 | 0.033 | 50 | 44 | 0.07
85 | 50 yr | 12.9 | 25.9 | 99.42 | 6.7e-05 | 4.6 | 8.3 | 0.47 | 0.033 | 50 | 47 | 0.07
85 | 80 yr | 13 | 25.9 | 102.13 | 7.3e-05 | 4.7 | 8.3 | 0.5 | 0.033 | 50 | 51 | 0.08
85 | 100 yr | 12.93 | 25.9 | 100.34 | 8e-05 | 4.63 | 8.3 | 0.52 | 0.033 | 50 | 52 | 0.08
86 | 10 yr | 12.25 | 26.9 | 84.86 | 2.1e-05 | 3.87 | 8.38 | 0.24 | 0.033 | 50 | 20 | 0.04
86 | 20 yr | 12.58 | 26.9 | 93.77 | 2e-05 | 4.2 | 8.38 | 0.25 | 0.033 | 50 | 23 | 0.04
86 | 30 yr | 12.77 | 26.9 | 99.02 | 1.8e-05 | 4.39 | 8.38 | 0.24 | 0.033 | 50 | 24 | 0.04
86 | 50 yr | 12.91 | 26.9 | 102.72 | 1.9e-05 | 4.53 | 8.38 | 0.25 | 0.033 | 50 | 26 | 0.04
86 | 80 yr | 13.02 | 26.9 | 105.57 | 2.1e-05 | 4.64 | 8.38 | 0.27 | 0.033 | 50 | 28 | 0.04
86 | 100 yr | 12.95 | 26.9 | 103.73 | 2.3e-05 | 4.57 | 8.38 | 0.28 | 0.033 | 50 | 29 | 0.04
87 | 10 yr | 12.25 | 23.8 | 61.71 | 4.9e-05 | 3.71 | 8.54 | 0.32 | 0.033 | 50 | 20 | 0.06
87 | 20 yr | 12.58 | 23.8 | 69.59 | 4.4e-05 | 4.04 | 8.54 | 0.33 | 0.033 | 50 | 23 | 0.06
87 | 30 yr | 12.77 | 23.8 | 74.24 | 4e-05 | 4.23 | 8.54 | 0.32 | 0.033 | 50 | 24 | 0.05
87 | 50 yr | 12.91 | 23.8 | 77.51 | 4.1e-05 | 4.37 | 8.54 | 0.34 | 0.033 | 50 | 26 | 0.06
87 | 80 yr | 13.02 | 23.8 | 80.03 | 4.3e-05 | 4.48 | 8.54 | 0.35 | 0.033 | 50 | 28 | 0.06
87 | 100 yr | 12.95 | 23.8 | 78.41 | 4.9e-05 | 4.41 | 8.54 | 0.37 | 0.033 | 50 | 29 | 0.06
88 | 10 yr | 12.25 | 25.8 | 73.89 | 3e-05 | 3.55 | 8.7 | 0.27 | 0.033 | 50 | 20 | 0.05
88 | 20 yr | 12.58 | 25.8 | 82.44 | 2.8e-05 | 3.88 | 8.7 | 0.28 | 0.033 | 50 | 23 | 0.05
88 | 30 yr | 12.78 | 25.8 | 87.47 | 2.6e-05 | 4.08 | 8.7 | 0.27 | 0.033 | 50 | 24 | 0.04
88 | 50 yr | 12.91 | 25.8 | 91.02 | 2.7e-05 | 4.21 | 8.7 | 0.29 | 0.033 | 50 | 26 | 0.05
88 | 80 yr | 13.02 | 25.8 | 93.75 | 2.8e-05 | 4.32 | 8.7 | 0.3 | 0.033 | 50 | 28 | 0.05
88 | 100 yr | 12.95 | 25.8 | 92.01 | 3.2e-05 | 4.25 | 8.7 | 0.32 | 0.033 | 50 | 29 | 0.05
89 | 10 yr | 12.25 | 26.4 | 75.35 | 2.9e-05 | 3.39 | 8.86 | 0.27 | 0.033 | 50 | 20 | 0.05
89 | 20 yr | 12.58 | 26.4 | 84.09 | 2.7e-05 | 3.72 | 8.86 | 0.27 | 0.033 | 50 | 23 | 0.05
89 | 30 yr | 12.78 | 26.4 | 89.24 | 2.5e-05 | 3.92 | 8.86 | 0.27 | 0.033 | 50 | 24 | 0.04
89 | 50 yr | 12.91 | 26.4 | 92.87 | 2.6e-05 | 4.05 | 8.86 | 0.28 | 0.033 | 50 | 26 | 0.04
89 | 80 yr | 13.02 | 26.4 | 95.67 | 2.7e-05 | 4.16 | 8.86 | 0.29 | 0.033 | 50 | 28 | 0.05
89 | 100 yr | 12.95 | 26.4 | 93.89 | 3.1e-05 | 4.09 | 8.86 | 0.31 | 0.033 | 50 | 29 | 0.05
90 | 10 yr | 12.25 | 26.8 | 74.07 | 3.1e-05 | 3.23 | 9.02 | 0.27 | 0.033 | 50 | 20 | 0.05
90 | 20 yr | 12.58 | 26.8 | 82.94 | 2.9e-05 | 3.56 | 9.02 | 0.28 | 0.033 | 50 | 23 | 0.05
90 | 30 yr | 12.78 | 26.8 | 88.16 | 2.6e-05 | 3.76 | 9.02 | 0.27 | 0.033 | 50 | 24 | 0.04
90 | 50 yr | 12.92 | 26.8 | 91.85 | 2.7e-05 | 3.9 | 9.02 | 0.28 | 0.033 | 50 | 26 | 0.05
90 | 80 yr | 13.02 | 26.8 | 94.69 | 2.8e-05 | 4 | 9.02 | 0.3 | 0.033 | 50 | 28 | 0.05
90 | 100 yr | 12.95 | 26.8 | 92.89 | 3.2e-05 | 3.93 | 9.02 | 0.31 | 0.033 | 50 | 29 | 0.05
91 | 10 yr | 12.25 | 26.9 | 69.34 | 4e-05 | 2.83 | 9.52 | 0.29 | 0.033 | 50 | 20 | 0.05
91 | 20 yr | 12.58 | 26.9 | 78.24 | 3.6e-05 | 3.16 | 9.52 | 0.29 | 0.033 | 50 | 23 | 0.05
91 | 30 yr | 12.78 | 26.9 | 83.47 | 3.2e-05 | 3.36 | 9.52 | 0.29 | 0.033 | 50 | 24 | 0.05
91 | 50 yr | 12.92 | 26.9 | 87.17 | 3.3e-05 | 3.5 | 9.52 | 0.3 | 0.033 | 50 | 26 | 0.05
91 | 80 yr | 13.02 | 26.9 | 90.03 | 3.5e-05 | 3.6 | 9.52 | 0.31 | 0.033 | 50 | 28 | 0.05
91 | 100 yr | 12.96 | 26.9 | 88.23 | 3.9e-05 | 3.54 | 9.52 | 0.33 | 0.033 | 50 | 29 | 0.05
91.05 | 10 yr | 12.25 | 28.3 | 56.76 | 7.3e-05 | 2.69 | 9.56 | 0.35 | 0.033 | 5 | 20 | 0.07
91.05 | 20 yr | 12.58 | 28.3 | 66.13 | 6e-05 | 3.02 | 9.56 | 0.35 | 0.033 | 5 | 23 | 0.06
91.05 | 30 yr | 12.78 | 28.3 | 71.64 | 5.1e-05 | 3.22 | 9.56 | 0.34 | 0.033 | 5 | 24 | 0.06
91.05 | 50 yr | 12.92 | 28.3 | 75.54 | 5.1e-05 | 3.36 | 9.56 | 0.34 | 0.033 | 5 | 26 | 0.06
91.05 | 80 yr | 13.02 | 28.3 | 78.54 | 5.2e-05 | 3.46 | 9.56 | 0.36 | 0.033 | 5 | 28 | 0.06
91.05 | 100 yr | 12.95 | 28.3 | 76.64 | 6e-05 | 3.39 | 9.56 | 0.38 | 0.033 | 5 | 29 | 0.06
92 | 10 yr | 12.26 | 26.8 | 51.6 | 9.8e-05 | 2.25 | 10.01 | 0.39 | 0.033 | 45 | 20 | 0.08
92 | 20 yr | 12.59 | 26.8 | 60.46 | 7.9e-05 | 2.58 | 10.01 | 0.38 | 0.033 | 45 | 23 | 0.07
92 | 30 yr | 12.78 | 26.8 | 65.67 | 6.6e-05 | 2.77 | 10.01 | 0.37 | 0.033 | 45 | 24 | 0.06
92 | 50 yr | 12.92 | 26.8 | 69.35 | 6.5e-05 | 2.91 | 10.01 | 0.37 | 0.033 | 45 | 26 | 0.06
92 | 80 yr | 13.02 | 26.8 | 72.2 | 6.7e-05 | 3.01 | 10.01 | 0.39 | 0.033 | 45 | 28 | 0.07
92 | 100 yr | 12.96 | 26.8 | 70.41 | 7.7e-05 | 2.95 | 10.01 | 0.41 | 0.033 | 45 | 29 | 0.07
93 | 10 yr | 12.41 | 3.9 | 5.42 | 0.017247 | 2.4 | 10.51 | 3.69 | 0.033 | 50 | 20 | 1
93 | 20 yr | 12.55 | 3.9 | 5.95 | 0.017704 | 2.54 | 10.51 | 3.86 | 0.033 | 50 | 23 | 1
93 | 30 yr | 12.59 | 3.9 | 6.11 | 0.017939 | 2.58 | 10.51 | 3.93 | 0.033 | 50 | 24 | 1
93 | 50 yr | 12.68 | 3.9 | 6.46 | 0.018191 | 2.67 | 10.51 | 4.03 | 0.033 | 50 | 26 | 1
93 | 80 yr | 12.77 | 3.9 | 6.79 | 0.018432 | 2.76 | 10.51 | 4.12 | 0.033 | 50 | 28 | 1
93 | 100 yr | 12.8 | 3.9 | 6.93 | 0.018773 | 2.79 | 10.51 | 4.19 | 0.033 | 50 | 29 | 1
94 | 10 yr | 13.31 | 4 | 7.21 | 0.008023 | 2.91 | 11 | 2.77 | 0.033 | 50 | 20 | 0.66
94 | 20 yr | 13.5 | 4 | 7.96 | 0.008195 | 3.1 | 11 | 2.89 | 0.033 | 50 | 23 | 0.65
94 | 30 yr | 13.56 | 4 | 8.21 | 0.008238 | 3.16 | 11 | 2.92 | 0.033 | 50 | 24 | 0.65
94 | 50 yr | 13.68 | 4 | 8.68 | 0.008364 | 3.28 | 11 | 3 | 0.033 | 50 | 26 | 0.65
94 | 80 yr | 13.79 | 4 | 9.14 | 0.008491 | 3.39 | 11 | 3.06 | 0.033 | 50 | 28 | 0.65
94 | 100 yr | 13.85 | 4 | 9.34 | 0.008608 | 3.45 | 11 | 3.1 | 0.033 | 50 | 29 | 0.65
95 | 10 yr | 13.71 | 4.2 | 6.7 | 0.009909 | 2.71 | 11.5 | 2.99 | 0.033 | 50 | 20 | 0.75
95 | 20 yr | 13.91 | 4.2 | 7.5 | 0.009652 | 2.91 | 11.5 | 3.06 | 0.033 | 50 | 23 | 0.73
95 | 30 yr | 13.97 | 4.2 | 7.77 | 0.009578 | 2.97 | 11.5 | 3.09 | 0.033 | 50 | 24 | 0.72
95 | 50 yr | 14.09 | 4.2 | 8.29 | 0.009475 | 3.09 | 11.5 | 3.14 | 0.033 | 50 | 26 | 0.71
95 | 80 yr | 14.21 | 4.2 | 8.8 | 0.00939 | 3.21 | 11.5 | 3.18 | 0.033 | 50 | 28 | 0.7
95 | 100 yr | 14.27 | 4.2 | 9.04 | 0.009391 | 3.27 | 11.5 | 3.21 | 0.033 | 50 | 29 | 0.7
96 | 10 yr | 14.21 | 3.5 | 6.16 | 0.012346 | 3.12 | 11.99 | 3.25 | 0.033 | 50 | 20 | 0.78
96 | 20 yr | 14.38 | 3.5 | 6.77 | 0.012772 | 3.29 | 11.99 | 3.4 | 0.033 | 50 | 23 | 0.78
96 | 30 yr | 14.44 | 3.5 | 6.97 | 0.012908 | 3.35 | 11.99 | 3.44 | 0.033 | 50 | 24 | 0.78
96 | 50 yr | 14.55 | 3.5 | 7.37 | 0.013129 | 3.46 | 11.99 | 3.53 | 0.033 | 50 | 26 | 0.78
96 | 80 yr | 14.67 | 3.5 | 7.77 | 0.013328 | 3.58 | 11.99 | 3.6 | 0.033 | 50 | 28 | 0.77
96 | 100 yr | 14.85 | 32.4 | 96.47 | 3.8e-05 | 3.76 | 11.99 | 0.3 | 0.033 | 50 | 29 | 0.04
97 | 10 yr | 14.82 | 3.5 | 6.18 | 0.012187 | 3.49 | 12.63 | 3.24 | 0.033 | 50 | 20 | 0.78
97 | 20 yr | 15.03 | 3.5 | 6.88 | 0.012188 | 3.7 | 12.63 | 3.34 | 0.033 | 50 | 23 | 0.76
97 | 30 yr | 15.09 | 3.5 | 7.11 | 0.012194 | 3.76 | 12.63 | 3.37 | 0.033 | 50 | 24 | 0.76
97 | 50 yr | 15.22 | 3.5 | 7.57 | 0.012224 | 3.89 | 12.63 | 3.44 | 0.033 | 50 | 26 | 0.75
97 | 80 yr | 15.35 | 3.5 | 8.01 | 0.012268 | 4.02 | 12.63 | 3.49 | 0.033 | 50 | 28 | 0.74
97 | 100 yr | 14.97 | 3.5 | 6.7 | 0.020773 | 3.64 | 12.63 | 4.33 | 0.033 | 50 | 29 | 1
98 | 10 yr | 15.46 | 2.9 | 6.06 | 0.014112 | 2.19 | 13.27 | 3.3 | 0.033 | 50 | 20 | 0.73
98 | 20 yr | 15.73 | 22.9 | 26.05 | 0.001038 | 2.46 | 13.27 | 0.88 | 0.033 | 50 | 23 | 0.2
98 | 30 yr | 15.8 | 22.9 | 27.66 | 0.000934 | 2.53 | 13.27 | 0.87 | 0.033 | 50 | 24 | 0.19
98 | 50 yr | 15.94 | 22.9 | 30.86 | 0.000772 | 2.67 | 13.27 | 0.84 | 0.033 | 50 | 26 | 0.17
98 | 80 yr | 16.08 | 22.9 | 34.06 | 0.000653 | 2.81 | 13.27 | 0.82 | 0.033 | 50 | 28 | 0.16
98 | 100 yr | 16.08 | 22.9 | 34.09 | 0.000699 | 2.81 | 13.27 | 0.85 | 0.033 | 50 | 29 | 0.17
99 | 10 yr | 16.19 | 2.62 | 5.97 | 0.015601 | 2.68 | 13.91 | 3.35 | 0.033 | 50 | 20 | 0.71
99 | 20 yr | 15.91 | 2.62 | 5.22 | 0.028936 | 2.4 | 13.91 | 4.41 | 0.033 | 50 | 23 | 1
99 | 30 yr | 15.96 | 2.62 | 5.35 | 0.029496 | 2.45 | 13.91 | 4.48 | 0.033 | 50 | 24 | 1
99 | 50 yr | 16.07 | 2.62 | 5.65 | 0.030176 | 2.56 | 13.91 | 4.6 | 0.033 | 50 | 26 | 1
99 | 80 yr | 16.18 | 2.62 | 5.94 | 0.030991 | 2.67 | 13.91 | 4.72 | 0.033 | 50 | 28 | 1
99 | 100 yr | 16.23 | 2.62 | 6.07 | 0.031404 | 2.72 | 13.91 | 4.77 | 0.033 | 50 | 29 | 1
99.39 | 10 yr | 16.83 | 27 | 44.58 | 0.000144 | 2.42 | 14.41 | 0.45 | 0.033 | 39 | 20 | 0.07
99.39 | 20 yr | 17 | 27 | 49.25 | 0.000142 | 2.59 | 14.41 | 0.47 | 0.033 | 39 | 23 | 0.07
99.39 | 30 yr | 17.09 | 27 | 51.63 | 0.000134 | 2.68 | 14.41 | 0.46 | 0.033 | 39 | 24 | 0.07
99.39 | 50 yr | 17.26 | 27 | 56.28 | 0.000121 | 2.85 | 14.41 | 0.46 | 0.033 | 39 | 26 | 0.07
99.39 | 80 yr | 17.43 | 27 | 60.82 | 0.000111 | 3.02 | 14.41 | 0.46 | 0.033 | 39 | 28 | 0.07
99.39 | 100 yr | 17.51 | 27 | 63.06 | 0.000107 | 3.1 | 14.41 | 0.46 | 0.033 | 39 | 29 | 0.07
100 | 10 yr | 16.83 | 25.42 | 43.78 | 0.000145 | 2.48 | 14.55 | 0.46 | 0.033 | 11 | 20 | 0.07
100 | 20 yr | 17 | 25.42 | 48.17 | 0.000145 | 2.65 | 14.55 | 0.48 | 0.033 | 11 | 23 | 0.07
100 | 30 yr | 17.09 | 25.42 | 50.41 | 0.000138 | 2.74 | 14.55 | 0.48 | 0.033 | 11 | 24 | 0.07
100 | 50 yr | 17.26 | 25.42 | 54.78 | 0.000126 | 2.91 | 14.55 | 0.47 | 0.033 | 11 | 26 | 0.07
100 | 80 yr | 17.43 | 25.42 | 59.06 | 0.000117 | 3.08 | 14.55 | 0.47 | 0.033 | 11 | 28 | 0.06
100 | 100 yr | 17.51 | 25.42 | 61.16 | 0.000113 | 3.16 | 14.55 | 0.47 | 0.033 | 11 | 29 | 0.06
101 | 10 yr | 17.01 | 2.62 | 4.75 | 0.027809 | 2.22 | 15.19 | 4.21 | 0.033 | 50 | 20 | 1
101 | 20 yr | 17.18 | 2.62 | 5.21 | 0.029074 | 2.39 | 15.19 | 4.42 | 0.033 | 50 | 23 | 1
101 | 30 yr | 17.24 | 2.62 | 5.35 | 0.029506 | 2.45 | 15.19 | 4.48 | 0.033 | 50 | 24 | 1
101 | 50 yr | 17.35 | 2.62 | 5.64 | 0.030343 | 2.56 | 15.19 | 4.61 | 0.033 | 50 | 26 | 1
101 | 80 yr | 17.46 | 2.62 | 5.94 | 0.030959 | 2.67 | 15.19 | 4.71 | 0.033 | 50 | 28 | 1
101 | 100 yr | 17.51 | 2.62 | 6.07 | 0.031516 | 2.72 | 15.19 | 4.78 | 0.033 | 50 | 29 | 1
102 | 10 yr | 18.28 | 3.4 | 6.66 | 0.010086 | 3.55 | 15.83 | 3 | 0.033 | 50 | 20 | 0.68
102 | 20 yr | 18.54 | 31.2 | 82.06 | 3.6e-05 | 3.81 | 15.83 | 0.28 | 0.033 | 50 | 23 | 0.04
102 | 30 yr | 18.37 | 3.4 | 6.95 | 0.013025 | 3.64 | 15.83 | 3.45 | 0.033 | 50 | 24 | 0.77
102 | 50 yr | 18.54 | 31.2 | 82.06 | 4.6e-05 | 3.81 | 15.83 | 0.32 | 0.033 | 50 | 26 | 0.05
102 | 80 yr | 18.71 | 31.2 | 87.32 | 4.4e-05 | 3.98 | 15.83 | 0.32 | 0.033 | 50 | 28 | 0.05
102 | 100 yr | 18.79 | 31.2 | 89.92 | 4.3e-05 | 4.06 | 15.83 | 0.32 | 0.033 | 50 | 29 | 0.04
103 | 10 yr | 18.79 | 3.4 | 6.19 | 0.012173 | 2.92 | 16.47 | 3.23 | 0.033 | 50 | 20 | 0.76
103 | 20 yr | 18.64 | 3.4 | 5.68 | 0.020128 | 2.77 | 16.47 | 4.05 | 0.033 | 50 | 23 | 1
103 | 30 yr | 19.04 | 30.4 | 80.69 | 4e-05 | 3.17 | 16.47 | 0.3 | 0.033 | 50 | 24 | 0.04
103 | 50 yr | 18.78 | 3.4 | 6.17 | 0.020791 | 2.91 | 16.47 | 4.22 | 0.033 | 50 | 26 | 1
103 | 80 yr | 18.87 | 30.4 | 75.64 | 6.6e-05 | 3 | 16.47 | 0.37 | 0.033 | 50 | 28 | 0.06
103 | 100 yr | 18.87 | 30.4 | 75.64 | 7.1e-05 | 3 | 16.47 | 0.38 | 0.033 | 50 | 29 | 0.06
104 | 10 yr | 19.44 | 4.2 | 8.33 | 0.005406 | 4.93 | 17.11 | 2.4 | 0.033 | 50 | 20 | 0.54
104 | 20 yr | 19.68 | 4.2 | 9.34 | 0.005305 | 5.17 | 17.11 | 2.46 | 0.033 | 50 | 23 | 0.53
104 | 30 yr | 18.94 | 4.2 | 6.25 | 0.016768 | 4.43 | 17.11 | 3.84 | 0.033 | 50 | 24 | 1
104 | 50 yr | 19.88 | 4.2 | 10.21 | 0.005392 | 5.37 | 17.11 | 2.55 | 0.033 | 50 | 26 | 0.52
104 | 80 yr | 19.11 | 4.2 | 6.95 | 0.017159 | 4.6 | 17.11 | 4.03 | 0.033 | 50 | 28 | 1
104 | 100 yr | 19.15 | 4.2 | 7.11 | 0.017286 | 4.64 | 17.11 | 4.08 | 0.033 | 50 | 29 | 1
105 | 10 yr | 19.68 | 4.2 | 6.65 | 0.009842 | 4.73 | 17.75 | 3.01 | 0.033 | 50 | 20 | 0.76
105 | 20 yr | 19.91 | 4.2 | 7.63 | 0.009018 | 4.96 | 17.75 | 3.02 | 0.033 | 50 | 23 | 0.71
105 | 30 yr | 19.84 | 4.2 | 7.32 | 0.01097 | 4.88 | 17.75 | 3.28 | 0.033 | 50 | 24 | 0.79
105 | 50 yr | 20.12 | 4.2 | 8.51 | 0.008636 | 5.17 | 17.75 | 3.05 | 0.033 | 50 | 26 | 0.68
105 | 80 yr | 20.04 | 4.2 | 8.19 | 0.011064 | 5.09 | 17.75 | 3.42 | 0.033 | 50 | 28 | 0.78
105 | 100 yr | 20.1 | 4.2 | 8.41 | 0.011081 | 5.15 | 17.75 | 3.45 | 0.033 | 50 | 29 | 0.78
106 | 10 yr | 20.17 | 4.2 | 6.02 | 0.012903 | 3.78 | 18.39 | 3.32 | 0.033 | 50 | 20 | 0.89
106 | 20 yr | 20.35 | 4.2 | 6.78 | 0.012362 | 3.96 | 18.39 | 3.39 | 0.033 | 50 | 23 | 0.85
106 | 30 yr | 20.38 | 4.2 | 6.92 | 0.012749 | 3.99 | 18.39 | 3.47 | 0.033 | 50 | 24 | 0.86
106 | 50 yr | 20.53 | 4.2 | 7.55 | 0.011834 | 4.14 | 18.39 | 3.44 | 0.033 | 50 | 26 | 0.82
106 | 80 yr | 20.59 | 4.2 | 7.8 | 0.012592 | 4.2 | 18.39 | 3.59 | 0.033 | 50 | 28 | 0.84
106 | 100 yr | 20.64 | 4.2 | 8.02 | 0.012559 | 4.25 | 18.39 | 3.62 | 0.033 | 50 | 29 | 0.84
107 | 10 yr | 21.19 | 2.02 | 4.36 | 0.037727 | 5.16 | 19.03 | 4.59 | 0.033 | 50 | 20 | 1
107 | 20 yr | 21.4 | 2.02 | 4.78 | 0.039798 | 5.37 | 19.03 | 4.81 | 0.033 | 50 | 23 | 1
107 | 30 yr | 21.47 | 2.02 | 4.92 | 0.040564 | 5.44 | 19.03 | 4.88 | 0.033 | 50 | 24 | 1
107 | 50 yr | 21.6 | 2.02 | 5.19 | 0.041911 | 5.57 | 19.03 | 5.01 | 0.033 | 50 | 26 | 1
107 | 80 yr | 21.73 | 2.02 | 5.45 | 0.043331 | 5.7 | 19.03 | 5.14 | 0.033 | 50 | 28 | 1
107 | 100 yr | 21.79 | 2.02 | 5.57 | 0.044032 | 5.76 | 19.03 | 5.2 | 0.033 | 50 | 29 | 1
108 | 10 yr | 22.96 | 32.92 | 125.04 | 9e-06 | 4.6 | 19.66 | 0.16 | 0.033 | 50 | 20 | 0.01
108 | 20 yr | 22.7 | 2.02 | 6.13 | 0.022173 | 4.34 | 19.66 | 3.75 | 0.033 | 50 | 23 | 0.69
108 | 30 yr | 22.8 | 2.02 | 6.34 | 0.022295 | 4.44 | 19.66 | 3.78 | 0.033 | 50 | 24 | 0.68
108 | 50 yr | 23.01 | 32.92 | 126.83 | 1.4e-05 | 4.65 | 19.66 | 0.2 | 0.033 | 50 | 26 | 0.02
108 | 80 yr | 23.21 | 32.92 | 133.46 | 1.4e-05 | 4.85 | 19.66 | 0.21 | 0.033 | 50 | 28 | 0.02
108 | 100 yr | 23.31 | 32.92 | 136.72 | 1.4e-05 | 4.95 | 19.66 | 0.21 | 0.033 | 50 | 29 | 0.02
108.2 | 10 yr | 22.95 | 22.6 | 38.8 | 0.000214 | 2.97 | 19.98 | 0.52 | 0.033 | 20 | 20 | 0.09
108.2 | 20 yr | 23.48 | 22.6 | 50.93 | 0.000119 | 3.5 | 19.98 | 0.45 | 0.033 | 20 | 23 | 0.07
108.2 | 30 yr | 23.6 | 22.6 | 53.61 | 0.00011 | 3.62 | 19.98 | 0.45 | 0.033 | 20 | 24 | 0.07
108.2 | 50 yr | 23 | 22.6 | 39.93 | 0.00033 | 3.02 | 19.98 | 0.65 | 0.033 | 20 | 26 | 0.11
108.2 | 80 yr | 23.2 | 22.6 | 44.5 | 0.000271 | 3.22 | 19.98 | 0.63 | 0.033 | 20 | 28 | 0.11
108.2 | 100 yr | 23.3 | 22.6 | 46.75 | 0.000248 | 3.32 | 19.98 | 0.62 | 0.033 | 20 | 29 | 0.1
108.3 | 10 yr | 24.31 | 2.6 | 4.73 | 0.02729 | 1.93 | 22.38 | 4.23 | 0.033 | 10 | 20 | 1
108.3 | 20 yr | 24.48 | 22.6 | 19.23 | 0.002679 | 2.1 | 22.38 | 1.2 | 0.033 | 10 | 23 | 0.31
108.3 | 30 yr | 24.48 | 22.6 | 19.23 | 0.002917 | 2.1 | 22.38 | 1.25 | 0.033 | 10 | 24 | 0.32
108.3 | 50 yr | 24.48 | 22.6 | 19.23 | 0.003423 | 2.1 | 22.38 | 1.35 | 0.033 | 10 | 26 | 0.35
108.3 | 80 yr | 24.48 | 22.6 | 19.23 | 0.00397 | 2.1 | 22.38 | 1.46 | 0.033 | 10 | 28 | 0.37
108.3 | 100 yr | 24.48 | 22.6 | 19.23 | 0.004258 | 2.1 | 22.38 | 1.51 | 0.033 | 10 | 29 | 0.39