## 개수전
월포천
River Sta | Profile | W.S. Elev | Top Width | Flow Area | E.G. Slope | Max Chl Dpth | Min Ch El | Vel Total | Mann Wtd Chnl | Length Chnl | Q Total | Froude # Chl
|  | (m) | (m) | (m2) | (m/m) | (m) | (m) | (m/s) |  | (m) | (m3/s)
0 | 10 yr | 9.09 | 4.11 | 9.81 | 0.0023 | 2.76 | 6.33 | 1.53 | 0.033 |  | 15 | 0.32
0 | 20 yr | 9.3 | 4.11 | 10.67 | 0.002304 | 2.97 | 6.33 | 1.59 | 0.033 |  | 17 | 0.32
0 | 30 yr | 9.5 | 4.11 | 11.51 | 0.002304 | 3.17 | 6.33 | 1.65 | 0.033 |  | 19 | 0.31
0 | 50 yr | 9.6 | 4.11 | 11.92 | 0.002304 | 3.27 | 6.33 | 1.68 | 0.033 |  | 20 | 0.31
0 | 80 yr | 9.7 | 4.11 | 12.32 | 0.002304 | 3.37 | 6.33 | 1.7 | 0.033 |  | 21 | 0.31
0 | 100 yr | 9.8 | 4.11 | 12.72 | 0.002304 | 3.47 | 6.33 | 1.73 | 0.033 |  | 22 | 0.31
1 | 10 yr | 9.17 | 3.52 | 8.2 | 0.002627 | 2.76 | 6.41 | 1.83 | 0.033 | 50 | 15 | 0.38
1 | 20 yr | 9.38 | 3.52 | 8.93 | 0.002654 | 2.97 | 6.41 | 1.9 | 0.033 | 50 | 17 | 0.38
1 | 30 yr | 9.58 | 3.52 | 9.64 | 0.002676 | 3.17 | 6.41 | 1.97 | 0.033 | 50 | 19 | 0.38
1 | 50 yr | 9.68 | 3.52 | 9.99 | 0.002687 | 3.27 | 6.41 | 2 | 0.033 | 50 | 20 | 0.38
1 | 80 yr | 9.78 | 3.52 | 10.33 | 0.002697 | 3.37 | 6.41 | 2.03 | 0.033 | 50 | 21 | 0.38
1 | 100 yr | 9.88 | 3.52 | 10.67 | 0.002708 | 3.47 | 6.41 | 2.06 | 0.033 | 50 | 22 | 0.38
2 | 10 yr | 9.37 | 6.5 | 14.87 | 0.000672 | 2.87 | 6.5 | 1.01 | 0.033 | 50 | 15 | 0.21
2 | 20 yr | 9.58 | 6.5 | 16.3 | 0.000673 | 3.08 | 6.5 | 1.04 | 0.033 | 50 | 17 | 0.21
2 | 30 yr | 9.8 | 6.5 | 17.68 | 0.000675 | 3.3 | 6.5 | 1.07 | 0.033 | 50 | 19 | 0.21
2 | 50 yr | 9.9 | 6.5 | 18.36 | 0.000677 | 3.4 | 6.5 | 1.09 | 0.033 | 50 | 20 | 0.21
2 | 80 yr | 10 | 6.5 | 19.03 | 0.000678 | 3.5 | 6.5 | 1.1 | 0.033 | 50 | 21 | 0.21
2 | 100 yr | 10.11 | 6.5 | 19.69 | 0.00068 | 3.61 | 6.5 | 1.12 | 0.033 | 50 | 22 | 0.2
3 | 10 yr | 9.4 | 6.5 | 16.24 | 0.000528 | 2.85 | 6.55 | 0.92 | 0.033 | 50 | 15 | 0.19
3 | 20 yr | 9.62 | 6.5 | 17.67 | 0.000541 | 3.07 | 6.55 | 0.96 | 0.033 | 50 | 17 | 0.19
3 | 30 yr | 9.84 | 6.5 | 19.05 | 0.000552 | 3.29 | 6.55 | 1 | 0.033 | 50 | 19 | 0.19
3 | 50 yr | 9.94 | 6.5 | 19.73 | 0.000558 | 3.39 | 6.55 | 1.01 | 0.033 | 50 | 20 | 0.19
3 | 80 yr | 10.04 | 6.5 | 20.4 | 0.000563 | 3.49 | 6.55 | 1.03 | 0.033 | 50 | 21 | 0.19
3 | 100 yr | 10.15 | 6.5 | 21.06 | 0.000568 | 3.6 | 6.55 | 1.04 | 0.033 | 50 | 22 | 0.19
4 | 10 yr | 9.43 | 6.71 | 15.01 | 0.000522 | 2.78 | 6.65 | 1 | 0.033 | 50 | 15 | 0.21
4 | 20 yr | 9.64 | 6.71 | 16.48 | 0.000508 | 2.99 | 6.65 | 1.03 | 0.033 | 50 | 17 | 0.21
4 | 30 yr | 9.86 | 6.71 | 17.91 | 0.000496 | 3.21 | 6.65 | 1.06 | 0.033 | 50 | 19 | 0.21
4 | 50 yr | 9.96 | 6.71 | 18.61 | 0.000491 | 3.31 | 6.65 | 1.07 | 0.033 | 50 | 20 | 0.21
4 | 80 yr | 10.07 | 6.71 | 19.3 | 0.000487 | 3.42 | 6.65 | 1.09 | 0.033 | 50 | 21 | 0.21
4 | 100 yr | 10.17 | 6.71 | 19.99 | 0.000482 | 3.52 | 6.65 | 1.1 | 0.033 | 50 | 22 | 0.2
5 | 10 yr | 9.41 | 4.13 | 9.15 | 0.001562 | 2.7 | 6.71 | 1.64 | 0.033 | 50 | 15 | 0.35
5 | 20 yr | 9.62 | 4.13 | 10.03 | 0.001478 | 2.91 | 6.71 | 1.7 | 0.033 | 50 | 17 | 0.35
5 | 30 yr | 9.83 | 4.13 | 10.89 | 0.001405 | 3.12 | 6.71 | 1.75 | 0.033 | 50 | 19 | 0.34
5 | 50 yr | 9.93 | 4.13 | 11.31 | 0.001372 | 3.22 | 6.71 | 1.77 | 0.033 | 50 | 20 | 0.34
5 | 80 yr | 10.03 | 4.13 | 11.72 | 0.001342 | 3.32 | 6.71 | 1.79 | 0.033 | 50 | 21 | 0.34
5 | 100 yr | 10.13 | 4.13 | 12.13 | 0.001313 | 3.42 | 6.71 | 1.81 | 0.033 | 50 | 22 | 0.34
6 | 10 yr | 9.5 | 4.38 | 9.84 | 0.00151 | 2.7 | 6.8 | 1.52 | 0.033 | 50 | 15 | 0.32
6 | 20 yr | 9.72 | 4.38 | 10.77 | 0.001497 | 2.92 | 6.8 | 1.58 | 0.033 | 50 | 17 | 0.32
6 | 30 yr | 9.92 | 4.38 | 11.68 | 0.001487 | 3.12 | 6.8 | 1.63 | 0.033 | 50 | 19 | 0.32
6 | 50 yr | 10.02 | 4.38 | 12.13 | 0.001482 | 3.22 | 6.8 | 1.65 | 0.033 | 50 | 20 | 0.32
6 | 80 yr | 10.12 | 4.38 | 12.56 | 0.001479 | 3.32 | 6.8 | 1.67 | 0.033 | 50 | 21 | 0.32
6 | 100 yr | 10.22 | 4.38 | 13 | 0.001475 | 3.42 | 6.8 | 1.69 | 0.033 | 50 | 22 | 0.31
7 | 10 yr | 9.58 | 4.43 | 9.93 | 0.001283 | 2.69 | 6.89 | 1.51 | 0.033 | 50 | 15 | 0.32
7 | 20 yr | 9.79 | 4.43 | 10.86 | 0.001224 | 2.9 | 6.89 | 1.57 | 0.033 | 50 | 17 | 0.32
7 | 30 yr | 9.99 | 4.43 | 11.77 | 0.00117 | 3.1 | 6.89 | 1.61 | 0.033 | 50 | 19 | 0.32
7 | 50 yr | 10.09 | 4.43 | 12.22 | 0.001146 | 3.2 | 6.89 | 1.64 | 0.033 | 50 | 20 | 0.32
7 | 80 yr | 10.19 | 4.43 | 12.66 | 0.001123 | 3.3 | 6.89 | 1.66 | 0.033 | 50 | 21 | 0.31
7 | 100 yr | 10.29 | 4.43 | 13.09 | 0.001101 | 3.4 | 6.89 | 1.68 | 0.033 | 50 | 22 | 0.31
8 | 10 yr | 9.64 | 4.26 | 9.51 | 0.001828 | 2.64 | 7 | 1.58 | 0.033 | 50 | 15 | 0.34
8 | 20 yr | 9.85 | 4.26 | 10.39 | 0.001819 | 2.85 | 7 | 1.64 | 0.033 | 50 | 17 | 0.34
8 | 30 yr | 10.05 | 4.26 | 11.25 | 0.001811 | 3.05 | 7 | 1.69 | 0.033 | 50 | 19 | 0.33
8 | 50 yr | 10.15 | 4.26 | 11.68 | 0.001807 | 3.15 | 7 | 1.71 | 0.033 | 50 | 20 | 0.33
8 | 80 yr | 10.25 | 4.26 | 12.09 | 0.001804 | 3.25 | 7 | 1.74 | 0.033 | 50 | 21 | 0.33
8 | 100 yr | 10.35 | 4.26 | 12.51 | 0.001801 | 3.35 | 7 | 1.76 | 0.033 | 50 | 22 | 0.33
8.07 | 10 yr | 9.7 | 4.43 | 11.41 | 0.001199 | 2.67 | 7.03 | 1.31 | 0.033 | 7 | 15 | 0.26
8.07 | 20 yr | 9.91 | 4.43 | 12.34 | 0.00123 | 2.88 | 7.03 | 1.38 | 0.033 | 7 | 17 | 0.26
8.07 | 30 yr | 10.11 | 4.43 | 13.24 | 0.001255 | 3.08 | 7.03 | 1.44 | 0.033 | 7 | 19 | 0.27
8.07 | 50 yr | 10.21 | 4.43 | 13.68 | 0.001266 | 3.18 | 7.03 | 1.46 | 0.033 | 7 | 20 | 0.27
8.07 | 80 yr | 10.31 | 4.43 | 14.12 | 0.001276 | 3.28 | 7.03 | 1.49 | 0.033 | 7 | 21 | 0.27
8.07 | 100 yr | 10.41 | 4.43 | 14.55 | 0.001286 | 3.38 | 7.03 | 1.51 | 0.033 | 7 | 22 | 0.27