## 개수전
칠전천
River Sta | Profile | W.S. Elev | Top Width | Flow Area | E.G. Slope | Max Chl Dpth | Min Ch El | Vel Total | Mann Wtd Chnl | Length Chnl | Q Total | Froude # Chl
|  | (m) | (m) | (m2) | (m/m) | (m) | (m) | (m/s) |  | (m) | (m3/s)
0 | 10 yr | 3.18 | 12.49 | 8.45 | 0.0023 | 1.29 | 2.49 | 1.07 | 0.033 |  | 9 | 0.41
0 | 20 yr | 3.23 | 12.52 | 9.02 | 0.002304 | 1.34 | 2.49 | 1.11 | 0.033 |  | 10 | 0.42
0 | 30 yr | 3.27 | 12.55 | 9.58 | 0.002302 | 1.38 | 2.49 | 1.15 | 0.033 |  | 11 | 0.42
0 | 50 yr | 3.31 | 12.58 | 10.12 | 0.002303 | 1.42 | 2.49 | 1.19 | 0.033 |  | 12 | 0.42
0 | 80 yr | 3.31 | 12.58 | 10.12 | 0.002303 | 1.42 | 2.49 | 1.19 | 0.033 |  | 12 | 0.42
0 | 100 yr | 3.36 | 12.61 | 10.65 | 0.002301 | 1.47 | 2.49 | 1.22 | 0.033 |  | 13 | 0.42
0.36 | 10 yr | 3.63 | 3.75 | 3.13 | 0.018547 | 1.24 | 2.79 | 2.88 | 0.033 | 36 | 9 | 1.01
0.36 | 20 yr | 3.69 | 3.76 | 3.35 | 0.018739 | 1.3 | 2.79 | 2.98 | 0.033 | 36 | 10 | 1.01
0.36 | 30 yr | 3.75 | 3.76 | 3.58 | 0.018693 | 1.36 | 2.79 | 3.07 | 0.033 | 36 | 11 | 1
0.36 | 50 yr | 3.81 | 3.77 | 3.81 | 0.018691 | 1.42 | 2.79 | 3.15 | 0.033 | 36 | 12 | 1
0.36 | 80 yr | 3.81 | 3.77 | 3.81 | 0.018691 | 1.42 | 2.79 | 3.15 | 0.033 | 36 | 12 | 1
0.36 | 100 yr | 3.87 | 3.77 | 4.02 | 0.018866 | 1.48 | 2.79 | 3.24 | 0.033 | 36 | 13 | 1
1 | 10 yr | 4.48 | 3.8 | 3.15 | 0.016907 | 0.9 | 3.58 | 2.86 | 0.033 | 14 | 9 | 1
1 | 20 yr | 4.54 | 3.84 | 3.39 | 0.016894 | 0.96 | 3.58 | 2.95 | 0.033 | 14 | 10 | 1
1 | 30 yr | 4.6 | 3.88 | 3.62 | 0.016913 | 1.02 | 3.58 | 3.04 | 0.033 | 14 | 11 | 1
1 | 50 yr | 4.67 | 3.92 | 3.87 | 0.016748 | 1.09 | 3.58 | 3.1 | 0.033 | 14 | 12 | 1
1 | 80 yr | 4.67 | 3.92 | 3.87 | 0.016748 | 1.09 | 3.58 | 3.1 | 0.033 | 14 | 12 | 1
1 | 100 yr | 4.72 | 3.96 | 4.07 | 0.016987 | 1.14 | 3.58 | 3.19 | 0.033 | 14 | 13 | 1.01
1.33 | 10 yr | 5.72 | 2.4 | 2.7 | 0.024955 | 1.13 | 4.59 | 3.33 | 0.033 | 33 | 9 | 1
1.33 | 20 yr | 5.8 | 2.4 | 2.91 | 0.025289 | 1.21 | 4.59 | 3.44 | 0.033 | 33 | 10 | 1
1.33 | 30 yr | 5.88 | 2.4 | 3.09 | 0.025996 | 1.29 | 4.59 | 3.56 | 0.033 | 33 | 11 | 1
1.33 | 50 yr | 5.96 | 2.4 | 3.28 | 0.026556 | 1.37 | 4.59 | 3.66 | 0.033 | 33 | 12 | 1
1.33 | 80 yr | 5.96 | 2.4 | 3.28 | 0.026556 | 1.37 | 4.59 | 3.66 | 0.033 | 33 | 12 | 1
1.33 | 100 yr | 6.03 | 2.4 | 3.45 | 0.027199 | 1.44 | 4.59 | 3.77 | 0.033 | 33 | 13 | 1
2 | 10 yr | 6.29 | 3.91 | 5.12 | 0.003701 | 1.63 | 4.66 | 1.76 | 0.033 | 17 | 9 | 0.49
2 | 20 yr | 6.41 | 3.91 | 5.57 | 0.003551 | 1.75 | 4.66 | 1.8 | 0.033 | 17 | 10 | 0.48
2 | 30 yr | 6.52 | 3.91 | 6.01 | 0.003424 | 1.86 | 4.66 | 1.83 | 0.033 | 17 | 11 | 0.47
2 | 50 yr | 6.63 | 3.91 | 6.45 | 0.003325 | 1.97 | 4.66 | 1.86 | 0.033 | 17 | 12 | 0.46
2 | 80 yr | 6.63 | 3.91 | 6.45 | 0.003325 | 1.97 | 4.66 | 1.86 | 0.033 | 17 | 12 | 0.46
2 | 100 yr | 6.74 | 3.91 | 6.87 | 0.003243 | 2.08 | 4.66 | 1.89 | 0.033 | 17 | 13 | 0.46
3 | 10 yr | 6.5 | 5.74 | 6.47 | 0.002061 | 1.58 | 4.92 | 1.39 | 0.033 | 50 | 9 | 0.42
3 | 20 yr | 6.61 | 5.74 | 7.11 | 0.001864 | 1.69 | 4.92 | 1.41 | 0.033 | 50 | 10 | 0.4
3 | 30 yr | 6.72 | 5.74 | 7.74 | 0.0017 | 1.8 | 4.92 | 1.42 | 0.033 | 50 | 11 | 0.39
3 | 50 yr | 6.82 | 5.74 | 8.36 | 0.001565 | 1.9 | 4.92 | 1.43 | 0.033 | 50 | 12 | 0.38
3 | 80 yr | 6.82 | 5.74 | 8.36 | 0.001565 | 1.9 | 4.92 | 1.43 | 0.033 | 50 | 12 | 0.38
3 | 100 yr | 6.93 | 5.74 | 8.98 | 0.001453 | 2.01 | 4.92 | 1.45 | 0.033 | 50 | 13 | 0.37
4 | 10 yr | 6.6 | 5.34 | 4.85 | 0.005293 | 1.42 | 5.18 | 1.86 | 0.033 | 50 | 9 | 0.62
4 | 20 yr | 6.7 | 5.61 | 5.39 | 0.004914 | 1.52 | 5.18 | 1.85 | 0.033 | 50 | 10 | 0.6
4 | 30 yr | 6.8 | 5.88 | 5.97 | 0.004517 | 1.62 | 5.18 | 1.84 | 0.033 | 50 | 11 | 0.58
4 | 50 yr | 6.9 | 6.17 | 6.58 | 0.0041 | 1.72 | 5.18 | 1.82 | 0.033 | 50 | 12 | 0.56
4 | 80 yr | 6.9 | 6.17 | 6.58 | 0.0041 | 1.72 | 5.18 | 1.82 | 0.033 | 50 | 12 | 0.56
4 | 100 yr | 7 | 6.17 | 7.19 | 0.003591 | 1.82 | 5.18 | 1.81 | 0.033 | 50 | 13 | 0.53
5 | 10 yr | 6.87 | 4.42 | 3.85 | 0.009416 | 1.32 | 5.55 | 2.34 | 0.033 | 50 | 9 | 0.8
5 | 20 yr | 6.95 | 4.59 | 4.18 | 0.009299 | 1.4 | 5.55 | 2.39 | 0.033 | 50 | 10 | 0.8
5 | 30 yr | 7.02 | 4.6 | 4.51 | 0.009028 | 1.47 | 5.55 | 2.44 | 0.033 | 50 | 11 | 0.79
5 | 50 yr | 7.09 | 4.6 | 4.84 | 0.0088 | 1.54 | 5.55 | 2.48 | 0.033 | 50 | 12 | 0.77
5 | 80 yr | 7.09 | 4.6 | 4.84 | 0.0088 | 1.54 | 5.55 | 2.48 | 0.033 | 50 | 12 | 0.77
5 | 100 yr | 7.15 | 4.6 | 5.14 | 0.008678 | 1.6 | 5.55 | 2.53 | 0.033 | 50 | 13 | 0.76
6 | 10 yr | 7.32 | 4.04 | 4.27 | 0.006643 | 2.11 | 5.71 | 2.11 | 0.033 | 50 | 9 | 0.65
6 | 20 yr | 7.39 | 4.11 | 4.55 | 0.006799 | 2.18 | 5.71 | 2.2 | 0.033 | 50 | 10 | 0.67
6 | 30 yr | 7.45 | 4.12 | 4.8 | 0.006985 | 2.24 | 5.71 | 2.29 | 0.033 | 50 | 11 | 0.68
6 | 50 yr | 7.51 | 4.12 | 5.05 | 0.007149 | 2.3 | 5.71 | 2.38 | 0.033 | 50 | 12 | 0.68
6 | 80 yr | 7.51 | 4.12 | 5.05 | 0.007149 | 2.3 | 5.71 | 2.38 | 0.033 | 50 | 12 | 0.68
6 | 100 yr | 7.57 | 4.12 | 5.29 | 0.007286 | 2.36 | 5.71 | 2.46 | 0.033 | 50 | 13 | 0.69
6.29 | 10 yr | 7.55 | 3.34 | 4.88 | 0.005262 | 2.42 | 5.93 | 1.85 | 0.033 | 29 | 9 | 0.49
6.29 | 20 yr | 7.63 | 3.34 | 5.13 | 0.005587 | 2.5 | 5.93 | 1.95 | 0.033 | 29 | 10 | 0.5
6.29 | 30 yr | 7.7 | 3.34 | 5.36 | 0.005921 | 2.57 | 5.93 | 2.05 | 0.033 | 29 | 11 | 0.52
6.29 | 50 yr | 7.76 | 3.34 | 5.58 | 0.006248 | 2.63 | 5.93 | 2.15 | 0.033 | 29 | 12 | 0.53
6.29 | 80 yr | 7.76 | 3.34 | 5.58 | 0.006248 | 2.63 | 5.93 | 2.15 | 0.033 | 29 | 12 | 0.53
6.29 | 100 yr | 7.83 | 3.34 | 5.8 | 0.006562 | 2.7 | 5.93 | 2.24 | 0.033 | 29 | 13 | 0.54
7 | 10 yr | 7.65 | 4.71 | 4.71 | 0.004804 | 2.95 | 6.3 | 1.91 | 0.033 | 21 | 9 | 0.61
7 | 20 yr | 7.73 | 4.82 | 5.12 | 0.004653 | 3.03 | 6.3 | 1.95 | 0.033 | 21 | 10 | 0.61
7 | 30 yr | 7.82 | 4.93 | 5.54 | 0.00449 | 3.12 | 6.3 | 1.99 | 0.033 | 21 | 11 | 0.6
7 | 50 yr | 7.9 | 5.01 | 5.95 | 0.004339 | 3.2 | 6.3 | 2.02 | 0.033 | 21 | 12 | 0.59
7 | 80 yr | 7.9 | 5.01 | 5.95 | 0.004339 | 3.2 | 6.3 | 2.02 | 0.033 | 21 | 12 | 0.59
7 | 100 yr | 7.98 | 5.01 | 6.33 | 0.004199 | 3.28 | 6.3 | 2.05 | 0.033 | 21 | 13 | 0.58
8 | 10 yr | 7.92 | 4.33 | 3.29 | 0.013955 | 2.73 | 6.89 | 2.74 | 0.033 | 50 | 9 | 1
8 | 20 yr | 7.99 | 4.4 | 3.57 | 0.013508 | 2.8 | 6.89 | 2.8 | 0.033 | 50 | 10 | 0.99
8 | 30 yr | 8.04 | 4.47 | 3.82 | 0.013319 | 2.85 | 6.89 | 2.88 | 0.033 | 50 | 11 | 0.99
8 | 50 yr | 8.09 | 4.53 | 4.05 | 0.01335 | 2.9 | 6.89 | 2.96 | 0.033 | 50 | 12 | 1
8 | 80 yr | 8.09 | 4.53 | 4.05 | 0.01335 | 2.9 | 6.89 | 2.96 | 0.033 | 50 | 12 | 1
8 | 100 yr | 8.15 | 4.6 | 4.32 | 0.01297 | 2.96 | 6.89 | 3.01 | 0.033 | 50 | 13 | 0.99
9 | 10 yr | 8.54 | 4.79 | 4.38 | 0.006112 | 2.97 | 7.27 | 2.06 | 0.033 | 50 | 9 | 0.66
9 | 20 yr | 8.6 | 4.9 | 4.69 | 0.006237 | 3.03 | 7.27 | 2.13 | 0.033 | 50 | 10 | 0.66
9 | 30 yr | 8.67 | 5.01 | 5.01 | 0.006304 | 3.1 | 7.27 | 2.2 | 0.033 | 50 | 11 | 0.67
9 | 50 yr | 8.73 | 5.12 | 5.33 | 0.006315 | 3.16 | 7.27 | 2.25 | 0.033 | 50 | 12 | 0.67
9 | 80 yr | 8.73 | 5.12 | 5.33 | 0.006315 | 3.16 | 7.27 | 2.25 | 0.033 | 50 | 12 | 0.67
9 | 100 yr | 8.79 | 5.21 | 5.63 | 0.006417 | 3.22 | 7.27 | 2.31 | 0.033 | 50 | 13 | 0.67
10 | 10 yr | 8.87 | 4.34 | 3.27 | 0.013353 | 2.21 | 7.86 | 2.76 | 0.033 | 50 | 9 | 0.99
10 | 20 yr | 8.93 | 4.44 | 3.55 | 0.012654 | 2.27 | 7.86 | 2.81 | 0.033 | 50 | 10 | 0.97
10 | 30 yr | 8.99 | 4.52 | 3.79 | 0.01254 | 2.33 | 7.86 | 2.9 | 0.033 | 50 | 11 | 0.98
10 | 50 yr | 9.04 | 4.61 | 4.06 | 0.01205 | 2.39 | 7.86 | 2.95 | 0.033 | 50 | 12 | 0.97
10 | 80 yr | 9.04 | 4.61 | 4.06 | 0.01205 | 2.39 | 7.86 | 2.95 | 0.033 | 50 | 12 | 0.97
10 | 100 yr | 9.1 | 4.68 | 4.3 | 0.011862 | 2.44 | 7.86 | 3.02 | 0.033 | 50 | 13 | 0.97
11 | 10 yr | 9.47 | 4.53 | 4.18 | 0.00612 | 2.92 | 8.25 | 2.15 | 0.033 | 50 | 9 | 0.7
11 | 20 yr | 9.52 | 4.6 | 4.44 | 0.006271 | 2.97 | 8.25 | 2.25 | 0.033 | 50 | 10 | 0.71
11 | 30 yr | 9.58 | 4.67 | 4.72 | 0.006281 | 3.03 | 8.25 | 2.33 | 0.033 | 50 | 11 | 0.72
11 | 50 yr | 9.64 | 4.73 | 4.97 | 0.006399 | 3.09 | 8.25 | 2.41 | 0.033 | 50 | 12 | 0.73
11 | 80 yr | 9.64 | 4.73 | 4.97 | 0.006399 | 3.09 | 8.25 | 2.41 | 0.033 | 50 | 12 | 0.73
11 | 100 yr | 9.69 | 4.8 | 5.23 | 0.006437 | 3.14 | 8.25 | 2.49 | 0.033 | 50 | 13 | 0.74
12 | 10 yr | 9.82 | 4.23 | 3.25 | 0.014257 | 2.21 | 8.81 | 2.77 | 0.033 | 50 | 9 | 0.99
12 | 20 yr | 9.87 | 4.3 | 3.49 | 0.014159 | 2.26 | 8.81 | 2.86 | 0.033 | 50 | 10 | 0.99
12 | 30 yr | 9.93 | 4.37 | 3.75 | 0.013876 | 2.32 | 8.81 | 2.93 | 0.033 | 50 | 11 | 0.98
12 | 50 yr | 9.99 | 4.43 | 3.99 | 0.013807 | 2.38 | 8.81 | 3 | 0.033 | 50 | 12 | 0.98
12 | 80 yr | 9.99 | 4.43 | 3.99 | 0.013807 | 2.38 | 8.81 | 3 | 0.033 | 50 | 12 | 0.98
12 | 100 yr | 10.05 | 4.5 | 4.25 | 0.013583 | 2.44 | 8.81 | 3.06 | 0.033 | 50 | 13 | 0.98
12.25 | 10 yr | 10.23 | 3.21 | 3.69 | 0.010889 | 1.77 | 9.06 | 2.44 | 0.033 | 25 | 9 | 0.73
12.25 | 20 yr | 10.29 | 3.34 | 3.88 | 0.011583 | 1.83 | 9.06 | 2.58 | 0.033 | 25 | 10 | 0.75
12.25 | 30 yr | 10.33 | 3.5 | 4.03 | 0.012366 | 1.87 | 9.06 | 2.73 | 0.033 | 25 | 11 | 0.78
12.25 | 50 yr | 10.38 | 3.67 | 4.2 | 0.013016 | 1.92 | 9.06 | 2.86 | 0.033 | 25 | 12 | 0.8
12.25 | 80 yr | 10.38 | 3.67 | 4.2 | 0.013016 | 1.92 | 9.06 | 2.86 | 0.033 | 25 | 12 | 0.8
12.25 | 100 yr | 10.42 | 3.81 | 4.35 | 0.013814 | 1.96 | 9.06 | 2.99 | 0.033 | 25 | 13 | 0.83
13 | 10 yr | 10.52 | 4.47 | 4.07 | 0.008127 | 1.49 | 9.33 | 2.21 | 0.033 | 25 | 9 | 0.74
13 | 20 yr | 10.62 | 4.59 | 4.48 | 0.007668 | 1.59 | 9.33 | 2.23 | 0.033 | 25 | 10 | 0.72
13 | 30 yr | 10.7 | 4.7 | 4.88 | 0.007332 | 1.67 | 9.33 | 2.25 | 0.033 | 25 | 11 | 0.7
13 | 50 yr | 10.79 | 4.8 | 5.29 | 0.007031 | 1.76 | 9.33 | 2.27 | 0.033 | 25 | 12 | 0.69
13 | 80 yr | 10.79 | 4.8 | 5.29 | 0.007031 | 1.76 | 9.33 | 2.27 | 0.033 | 25 | 12 | 0.69
13 | 100 yr | 10.87 | 4.9 | 5.69 | 0.006762 | 1.84 | 9.33 | 2.29 | 0.033 | 25 | 13 | 0.68
14 | 10 yr | 11.05 | 3.86 | 3.12 | 0.015345 | 1.38 | 9.77 | 2.89 | 0.033 | 50 | 9 | 0.99
14 | 20 yr | 11.11 | 3.86 | 3.36 | 0.015009 | 1.44 | 9.77 | 2.98 | 0.033 | 50 | 10 | 0.99
14 | 30 yr | 11.17 | 3.86 | 3.59 | 0.014778 | 1.5 | 9.77 | 3.06 | 0.033 | 50 | 11 | 0.99
14 | 50 yr | 11.23 | 3.86 | 3.83 | 0.014351 | 1.56 | 9.77 | 3.13 | 0.033 | 50 | 12 | 0.99
14 | 80 yr | 11.23 | 3.86 | 3.83 | 0.014351 | 1.56 | 9.77 | 3.13 | 0.033 | 50 | 12 | 0.99
14 | 100 yr | 11.29 | 3.86 | 4.04 | 0.014197 | 1.62 | 9.77 | 3.21 | 0.033 | 50 | 13 | 0.99
14.1 | 10 yr | 11.13 | 2.17 | 2.6 | 0.027009 | 1.3 | 9.83 | 3.45 | 0.033 | 10 | 9 | 0.99
14.1 | 20 yr | 11.51 | 8.98 | 4.72 | 0.010263 | 1.68 | 9.83 | 2.12 | 0.033 | 10 | 10 | 0.64
14.1 | 30 yr | 11.59 | 10.28 | 5.43 | 0.00947 | 1.76 | 9.83 | 2.03 | 0.033 | 10 | 11 | 0.62
14.1 | 50 yr | 11.63 | 11.12 | 5.93 | 0.009432 | 1.8 | 9.83 | 2.02 | 0.033 | 10 | 12 | 0.62
14.1 | 80 yr | 11.63 | 11.12 | 5.93 | 0.009432 | 1.8 | 9.83 | 2.02 | 0.033 | 10 | 12 | 0.62
14.1 | 100 yr | 11.75 | 13.15 | 7.3 | 0.00714 | 1.92 | 9.83 | 1.78 | 0.033 | 10 | 13 | 0.54
15 | 10 yr | 11.99 | 2.13 | 3 | 0.012696 | 3.43 | 10.26 | 3 | 0.033 | 40 | 9 | 0.81
15 | 20 yr | 11.9 | 2.13 | 2.8 | 0.019604 | 3.34 | 10.26 | 3.58 | 0.033 | 40 | 10 | 1
15 | 30 yr | 11.98 | 2.13 | 2.98 | 0.019321 | 3.42 | 10.26 | 3.69 | 0.033 | 40 | 11 | 1
15 | 50 yr | 12.07 | 2.13 | 3.16 | 0.018968 | 3.51 | 10.26 | 3.79 | 0.033 | 40 | 12 | 1
15 | 80 yr | 12.07 | 2.13 | 3.16 | 0.018968 | 3.51 | 10.26 | 3.79 | 0.033 | 40 | 12 | 1
15 | 100 yr | 12.15 | 2.13 | 3.34 | 0.018676 | 3.59 | 10.26 | 3.89 | 0.033 | 40 | 13 | 1
16 | 10 yr | 12.6 | 2.14 | 3.32 | 0.008578 | 3.45 | 10.75 | 2.71 | 0.033 | 50 | 9 | 0.7
16 | 20 yr | 12.78 | 2.14 | 3.7 | 0.007468 | 3.63 | 10.75 | 2.7 | 0.033 | 50 | 10 | 0.67
16 | 30 yr | 12.88 | 2.14 | 3.92 | 0.00752 | 3.73 | 10.75 | 2.81 | 0.033 | 50 | 11 | 0.68
16 | 50 yr | 12.98 | 2.14 | 4.12 | 0.00758 | 3.83 | 10.75 | 2.91 | 0.033 | 50 | 12 | 0.68
16 | 80 yr | 12.98 | 2.14 | 4.12 | 0.00758 | 3.83 | 10.75 | 2.91 | 0.033 | 50 | 12 | 0.68
16 | 100 yr | 13.07 | 2.14 | 4.32 | 0.007628 | 3.92 | 10.75 | 3.01 | 0.033 | 50 | 13 | 0.69
16.06 | 10 yr | 12.66 | 1.78 | 3.21 | 0.013809 | 3.05 | 10.81 | 2.81 | 0.033 | 6 | 9 | 0.67
16.06 | 20 yr | 12.82 | 1.78 | 3.5 | 0.013419 | 3.21 | 10.81 | 2.86 | 0.033 | 6 | 10 | 0.65
16.06 | 30 yr | 12.92 | 1.78 | 3.67 | 0.014271 | 3.31 | 10.81 | 3 | 0.033 | 6 | 11 | 0.67
16.06 | 50 yr | 13.01 | 1.78 | 3.83 | 0.015123 | 3.39 | 10.81 | 3.14 | 0.033 | 6 | 12 | 0.69
16.06 | 80 yr | 13.01 | 1.78 | 3.83 | 0.015123 | 3.39 | 10.81 | 3.14 | 0.033 | 6 | 12 | 0.69
16.06 | 100 yr | 13.09 | 1.78 | 3.98 | 0.015955 | 3.48 | 10.81 | 3.27 | 0.033 | 6 | 13 | 0.7
17 | 10 yr | 13.2 | 5.03 | 5.26 | 0.003676 | 2.09 | 11.11 | 1.71 | 0.033 | 44 | 9 | 0.47
17 | 20 yr | 13.36 | 5.51 | 6.12 | 0.00308 | 2.25 | 11.11 | 1.64 | 0.033 | 44 | 10 | 0.43
17 | 30 yr | 13.5 | 5.92 | 6.89 | 0.002741 | 2.39 | 11.11 | 1.6 | 0.033 | 44 | 11 | 0.41
17 | 50 yr | 13.63 | 6.31 | 7.69 | 0.002452 | 2.52 | 11.11 | 1.56 | 0.033 | 44 | 12 | 0.39
17 | 80 yr | 13.63 | 6.31 | 7.69 | 0.002452 | 2.52 | 11.11 | 1.56 | 0.033 | 44 | 12 | 0.39
17 | 100 yr | 13.75 | 6.69 | 8.52 | 0.002204 | 2.64 | 11.11 | 1.53 | 0.033 | 44 | 13 | 0.38
18 | 10 yr | 13.33 | 3.49 | 3.47 | 0.009846 | 1.73 | 11.6 | 2.59 | 0.033 | 50 | 9 | 0.74
18 | 20 yr | 13.45 | 3.72 | 3.9 | 0.008942 | 1.85 | 11.6 | 2.57 | 0.033 | 50 | 10 | 0.71
18 | 30 yr | 13.56 | 3.94 | 4.32 | 0.008253 | 1.96 | 11.6 | 2.55 | 0.033 | 50 | 11 | 0.69
18 | 50 yr | 13.67 | 4.16 | 4.76 | 0.007557 | 2.07 | 11.6 | 2.52 | 0.033 | 50 | 12 | 0.67
18 | 80 yr | 13.67 | 4.16 | 4.76 | 0.007557 | 2.07 | 11.6 | 2.52 | 0.033 | 50 | 12 | 0.67
18 | 100 yr | 13.78 | 4.39 | 5.24 | 0.006881 | 2.18 | 11.6 | 2.48 | 0.033 | 50 | 13 | 0.64
19 | 10 yr | 13.9 | 2.35 | 2.96 | 0.016857 | 2.12 | 12.08 | 3.04 | 0.033 | 50 | 9 | 0.86
19 | 20 yr | 13.96 | 2.38 | 3.1 | 0.018336 | 2.18 | 12.08 | 3.23 | 0.033 | 50 | 10 | 0.9
19 | 30 yr | 14.01 | 2.4 | 3.22 | 0.019892 | 2.23 | 12.08 | 3.41 | 0.033 | 50 | 11 | 0.94
19 | 50 yr | 14.05 | 2.43 | 3.32 | 0.021706 | 2.27 | 12.08 | 3.61 | 0.033 | 50 | 12 | 0.99
19 | 80 yr | 14.05 | 2.43 | 3.32 | 0.021706 | 2.27 | 12.08 | 3.61 | 0.033 | 50 | 12 | 0.99
19 | 100 yr | 14.13 | 2.47 | 3.51 | 0.0219 | 2.35 | 12.08 | 3.71 | 0.033 | 50 | 13 | 1
20 | 10 yr | 14.64 | 2.86 | 4.15 | 0.006228 | 2.14 | 12.5 | 2.17 | 0.033 | 50 | 9 | 0.58
20 | 20 yr | 14.76 | 2.95 | 4.5 | 0.006112 | 2.26 | 12.5 | 2.22 | 0.033 | 50 | 10 | 0.58
20 | 30 yr | 14.88 | 3.03 | 4.86 | 0.005973 | 2.38 | 12.5 | 2.26 | 0.033 | 50 | 11 | 0.57
20 | 50 yr | 15 | 3.12 | 5.22 | 0.005805 | 2.5 | 12.5 | 2.3 | 0.033 | 50 | 12 | 0.57
20 | 80 yr | 15 | 3.12 | 5.22 | 0.005805 | 2.5 | 12.5 | 2.3 | 0.033 | 50 | 12 | 0.57
20 | 100 yr | 15.1 | 3.19 | 5.55 | 0.005758 | 2.6 | 12.5 | 2.34 | 0.033 | 50 | 13 | 0.57
20.23 | 10 yr | 14.77 | 2.14 | 3.75 | 0.009076 | 1.94 | 12.83 | 2.4 | 0.033 | 23 | 9 | 0.57
20.23 | 20 yr | 14.88 | 2.14 | 3.98 | 0.009297 | 2.05 | 12.83 | 2.51 | 0.033 | 23 | 10 | 0.58
20.23 | 30 yr | 14.98 | 2.14 | 4.2 | 0.009488 | 2.15 | 12.83 | 2.62 | 0.033 | 23 | 11 | 0.59
20.23 | 50 yr | 15.08 | 2.14 | 4.42 | 0.009638 | 2.25 | 12.83 | 2.71 | 0.033 | 23 | 12 | 0.6
20.23 | 80 yr | 15.08 | 2.14 | 4.42 | 0.009638 | 2.25 | 12.83 | 2.71 | 0.033 | 23 | 12 | 0.6
20.23 | 100 yr | 15.17 | 2.14 | 4.61 | 0.009912 | 2.34 | 12.83 | 2.82 | 0.033 | 23 | 13 | 0.62
21 | 10 yr | 15.12 | 7.37 | 8.1 | 0.001588 | 2.21 | 12.91 | 1.11 | 0.033 | 27 | 9 | 0.29
21 | 20 yr | 15.26 | 7.68 | 9.13 | 0.001387 | 2.35 | 12.91 | 1.1 | 0.033 | 27 | 10 | 0.27
21 | 30 yr | 15.39 | 7.97 | 10.18 | 0.001229 | 2.48 | 12.91 | 1.08 | 0.033 | 27 | 11 | 0.26
21 | 50 yr | 15.52 | 8.26 | 11.24 | 0.001099 | 2.61 | 12.91 | 1.07 | 0.033 | 27 | 12 | 0.25
21 | 80 yr | 15.52 | 8.26 | 11.24 | 0.001099 | 2.61 | 12.91 | 1.07 | 0.033 | 27 | 12 | 0.25
21 | 100 yr | 15.64 | 8.54 | 12.27 | 0.001004 | 2.73 | 12.91 | 1.06 | 0.033 | 27 | 13 | 0.24
21.25 | 10 yr | 15 | 1.71 | 2.42 | 0.026447 | 2 | 13.5 | 3.73 | 0.033 | 25 | 9 | 1
21.25 | 20 yr | 15.11 | 1.71 | 2.59 | 0.025945 | 2.11 | 13.5 | 3.85 | 0.033 | 25 | 10 | 1
21.25 | 30 yr | 15.21 | 1.71 | 2.77 | 0.025414 | 2.21 | 13.5 | 3.97 | 0.033 | 25 | 11 | 1
21.25 | 50 yr | 15.31 | 1.71 | 2.94 | 0.024874 | 2.31 | 13.5 | 4.08 | 0.033 | 25 | 12 | 1
21.25 | 80 yr | 15.31 | 1.71 | 2.94 | 0.024874 | 2.31 | 13.5 | 4.08 | 0.033 | 25 | 12 | 1
21.25 | 100 yr | 15.41 | 1.71 | 3.11 | 0.024503 | 2.41 | 13.5 | 4.18 | 0.033 | 25 | 13 | 1
22 | 10 yr | 15.75 | 1.78 | 3.27 | 0.010481 | 3.07 | 13.78 | 2.75 | 0.033 | 25 | 9 | 0.66
22 | 20 yr | 15.87 | 1.78 | 3.49 | 0.010552 | 3.19 | 13.78 | 2.87 | 0.033 | 25 | 10 | 0.67
22 | 30 yr | 15.98 | 1.78 | 3.7 | 0.010625 | 3.3 | 13.78 | 2.98 | 0.033 | 25 | 11 | 0.68
22 | 50 yr | 16.09 | 1.78 | 3.9 | 0.010696 | 3.41 | 13.78 | 3.08 | 0.033 | 25 | 12 | 0.68
22 | 80 yr | 16.09 | 1.78 | 3.9 | 0.010696 | 3.41 | 13.78 | 3.08 | 0.033 | 25 | 12 | 0.68
22 | 100 yr | 16.2 | 1.78 | 4.09 | 0.01074 | 3.52 | 13.78 | 3.18 | 0.033 | 25 | 13 | 0.69
22.45 | 10 yr | 16.22 | 1.69 | 3.6 | 0.007135 | 2.21 | 14.01 | 2.5 | 0.033 | 45 | 9 | 0.55
22.45 | 20 yr | 16.35 | 1.69 | 3.82 | 0.007236 | 2.34 | 14.01 | 2.61 | 0.033 | 45 | 10 | 0.56
22.45 | 30 yr | 16.48 | 1.69 | 4.04 | 0.007327 | 2.47 | 14.01 | 2.72 | 0.033 | 45 | 11 | 0.57
22.45 | 50 yr | 16.6 | 1.69 | 4.24 | 0.00741 | 2.59 | 14.01 | 2.83 | 0.033 | 45 | 12 | 0.58
22.45 | 80 yr | 16.6 | 1.69 | 4.24 | 0.00741 | 2.59 | 14.01 | 2.83 | 0.033 | 45 | 12 | 0.58
22.45 | 100 yr | 16.72 | 1.69 | 4.44 | 0.007494 | 2.71 | 14.01 | 2.93 | 0.033 | 45 | 13 | 0.59