## 개수전
노로지천
River Sta | Profile | W.S. Elev | Top Width | Flow Area | E.G. Slope | Max Chl Dpth | Min Ch El | Vel Total | Mann Wtd Chnl | Length Chnl | Q Total | Froude # Chl
|  | (m) | (m) | (m2) | (m/m) | (m) | (m) | (m/s) |  | (m) | (m3/s)
0 | 10 yr | 33.64 | 12.07 | 11.22 | 0.002301 | 1.09 | 32.55 | 1.43 | 0.031 |  | 16 | 0.47
0 | 20 yr | 33.71 | 12.31 | 12.15 | 0.002304 | 1.16 | 32.55 | 1.48 | 0.031 |  | 18 | 0.48
0 | 30 yr | 33.75 | 12.43 | 12.61 | 0.002303 | 1.2 | 32.55 | 1.51 | 0.031 |  | 19 | 0.48
0 | 50 yr | 33.82 | 12.66 | 13.5 | 0.002301 | 1.27 | 32.55 | 1.56 | 0.031 |  | 21 | 0.48
0 | 80 yr | 33.85 | 12.77 | 13.93 | 0.002301 | 1.3 | 32.55 | 1.58 | 0.031 |  | 22 | 0.48
0 | 100 yr | 33.89 | 12.88 | 14.36 | 0.0023 | 1.34 | 32.55 | 1.6 | 0.031 |  | 23 | 0.48
0.2 | 10 yr | 33.7 | 12.78 | 12.88 | 0.001733 | 1.02 | 32.68 | 1.24 | 0.031 | 20 | 16 | 0.39
0.2 | 20 yr | 33.78 | 12.81 | 13.87 | 0.001738 | 1.1 | 32.68 | 1.3 | 0.031 | 20 | 18 | 0.4
0.2 | 30 yr | 33.82 | 12.83 | 14.35 | 0.001742 | 1.14 | 32.68 | 1.32 | 0.031 | 20 | 19 | 0.4
0.2 | 50 yr | 33.89 | 12.85 | 15.27 | 0.001751 | 1.21 | 32.68 | 1.37 | 0.031 | 20 | 21 | 0.4
0.2 | 80 yr | 33.92 | 12.87 | 15.72 | 0.001758 | 1.24 | 32.68 | 1.4 | 0.031 | 20 | 22 | 0.4
0.2 | 100 yr | 33.96 | 12.88 | 16.15 | 0.001765 | 1.28 | 32.68 | 1.42 | 0.031 | 20 | 23 | 0.41
1 | 10 yr | 34.85 | 5.97 | 5.37 | 0.012076 | 1.06 | 33.79 | 2.98 | 0.031 | 30 | 16 | 1
1 | 20 yr | 34.93 | 6.1 | 5.86 | 0.011875 | 1.14 | 33.79 | 3.07 | 0.031 | 30 | 18 | 1
1 | 30 yr | 34.96 | 6.17 | 6.09 | 0.011849 | 1.17 | 33.79 | 3.12 | 0.031 | 30 | 19 | 1
1 | 50 yr | 35.04 | 6.3 | 6.59 | 0.011557 | 1.25 | 33.79 | 3.19 | 0.031 | 30 | 21 | 1
1 | 80 yr | 35.08 | 6.36 | 6.81 | 0.011557 | 1.29 | 33.79 | 3.23 | 0.031 | 30 | 22 | 1
1 | 100 yr | 35.12 | 6.42 | 7.04 | 0.011497 | 1.33 | 33.79 | 3.27 | 0.031 | 30 | 23 | 1
2 | 10 yr | 37.66 | 5.25 | 5.15 | 0.012415 | 1.19 | 36.47 | 3.11 | 0.031 | 50 | 16 | 1
2 | 20 yr | 37.75 | 5.38 | 5.62 | 0.012319 | 1.28 | 36.47 | 3.2 | 0.031 | 50 | 18 | 1
2 | 30 yr | 37.79 | 5.45 | 5.86 | 0.012189 | 1.32 | 36.47 | 3.24 | 0.031 | 50 | 19 | 1
2 | 50 yr | 37.88 | 5.58 | 6.31 | 0.012123 | 1.41 | 36.47 | 3.33 | 0.031 | 50 | 21 | 1
2 | 80 yr | 37.91 | 5.64 | 6.52 | 0.01216 | 1.44 | 36.47 | 3.38 | 0.031 | 50 | 22 | 1
2 | 100 yr | 37.95 | 5.69 | 6.72 | 0.012187 | 1.48 | 36.47 | 3.42 | 0.031 | 50 | 23 | 1
3 | 10 yr | 38.62 | 4.96 | 5.05 | 0.012875 | 1.21 | 37.41 | 3.17 | 0.031 | 50 | 16 | 1
3 | 20 yr | 38.71 | 5.08 | 5.5 | 0.012805 | 1.3 | 37.41 | 3.27 | 0.031 | 50 | 18 | 1
3 | 30 yr | 38.76 | 5.14 | 5.77 | 0.012508 | 1.35 | 37.41 | 3.29 | 0.031 | 50 | 19 | 0.99
3 | 50 yr | 38.84 | 5.25 | 6.18 | 0.012596 | 1.43 | 37.41 | 3.4 | 0.031 | 50 | 21 | 1
3 | 80 yr | 38.88 | 5.3 | 6.39 | 0.012626 | 1.47 | 37.41 | 3.44 | 0.031 | 50 | 22 | 1
3 | 100 yr | 38.92 | 5.35 | 6.61 | 0.012572 | 1.51 | 37.41 | 3.48 | 0.031 | 50 | 23 | 1
4 | 10 yr | 39.97 | 5.18 | 5.13 | 0.012527 | 1.18 | 38.79 | 3.12 | 0.031 | 50 | 16 | 1
4 | 20 yr | 40.05 | 5.25 | 5.55 | 0.01268 | 1.26 | 38.79 | 3.24 | 0.031 | 50 | 18 | 1.01
4 | 30 yr | 40.1 | 5.28 | 5.8 | 0.012485 | 1.31 | 38.79 | 3.28 | 0.031 | 50 | 19 | 1
4 | 50 yr | 40.18 | 5.34 | 6.21 | 0.012535 | 1.39 | 38.79 | 3.38 | 0.031 | 50 | 21 | 1
4 | 80 yr | 40.22 | 5.37 | 6.43 | 0.012491 | 1.43 | 38.79 | 3.42 | 0.031 | 50 | 22 | 1
4 | 100 yr | 40.26 | 5.4 | 6.63 | 0.012512 | 1.47 | 38.79 | 3.47 | 0.031 | 50 | 23 | 1
5 | 10 yr | 41.25 | 5.78 | 5.32 | 0.012083 | 1.09 | 40.16 | 3.01 | 0.031 | 50 | 16 | 1
5 | 20 yr | 41.33 | 5.91 | 5.79 | 0.011982 | 1.17 | 40.16 | 3.11 | 0.031 | 50 | 18 | 1
5 | 30 yr | 41.37 | 5.98 | 6.03 | 0.011893 | 1.21 | 40.16 | 3.15 | 0.031 | 50 | 19 | 1
5 | 50 yr | 41.45 | 6.1 | 6.5 | 0.011756 | 1.29 | 40.16 | 3.23 | 0.031 | 50 | 21 | 1
5 | 80 yr | 41.49 | 6.17 | 6.74 | 0.011658 | 1.33 | 40.16 | 3.27 | 0.031 | 50 | 22 | 1
5 | 100 yr | 41.52 | 6.21 | 6.92 | 0.011798 | 1.36 | 40.16 | 3.32 | 0.031 | 50 | 23 | 1
6 | 10 yr | 43.18 | 5.31 | 5.16 | 0.012413 | 1.19 | 41.99 | 3.1 | 0.031 | 50 | 16 | 1
6 | 20 yr | 43.27 | 5.45 | 5.65 | 0.012191 | 1.28 | 41.99 | 3.19 | 0.031 | 50 | 18 | 1
6 | 30 yr | 43.31 | 5.52 | 5.88 | 0.012145 | 1.32 | 41.99 | 3.23 | 0.031 | 50 | 19 | 1
6 | 50 yr | 43.39 | 5.65 | 6.34 | 0.012043 | 1.4 | 41.99 | 3.31 | 0.031 | 50 | 21 | 1
6 | 80 yr | 43.43 | 5.68 | 6.54 | 0.012054 | 1.44 | 41.99 | 3.36 | 0.031 | 50 | 22 | 1
6 | 100 yr | 43.46 | 5.7 | 6.73 | 0.012149 | 1.47 | 41.99 | 3.42 | 0.031 | 50 | 23 | 1
7 | 10 yr | 44.41 | 5.01 | 5.07 | 0.01266 | 1.24 | 43.17 | 3.15 | 0.031 | 50 | 16 | 1
7 | 20 yr | 44.5 | 5.14 | 5.53 | 0.012592 | 1.33 | 43.17 | 3.25 | 0.031 | 50 | 18 | 1
7 | 30 yr | 44.55 | 5.22 | 5.79 | 0.012337 | 1.38 | 43.17 | 3.28 | 0.031 | 50 | 19 | 0.99
7 | 50 yr | 44.62 | 5.33 | 6.2 | 0.012511 | 1.45 | 43.17 | 3.39 | 0.031 | 50 | 21 | 1
7 | 80 yr | 44.67 | 5.39 | 6.43 | 0.012417 | 1.5 | 43.17 | 3.42 | 0.031 | 50 | 22 | 1
7 | 100 yr | 44.7 | 5.43 | 6.62 | 0.012481 | 1.53 | 43.17 | 3.47 | 0.031 | 50 | 23 | 1
8 | 10 yr | 46.4 | 4.78 | 5.01 | 0.012772 | 1.32 | 45.08 | 3.19 | 0.031 | 50 | 16 | 1
8 | 20 yr | 46.49 | 4.92 | 5.46 | 0.012761 | 1.41 | 45.08 | 3.3 | 0.031 | 50 | 18 | 1
8 | 30 yr | 46.54 | 4.99 | 5.68 | 0.012722 | 1.46 | 45.08 | 3.34 | 0.031 | 50 | 19 | 1
8 | 50 yr | 46.62 | 5.12 | 6.12 | 0.012704 | 1.54 | 45.08 | 3.43 | 0.031 | 50 | 21 | 1
8 | 80 yr | 46.67 | 5.18 | 6.34 | 0.012639 | 1.59 | 45.08 | 3.47 | 0.031 | 50 | 22 | 1
8 | 100 yr | 46.71 | 5.24 | 6.55 | 0.012649 | 1.63 | 45.08 | 3.51 | 0.031 | 50 | 23 | 1
9 | 10 yr | 47.11 | 5.12 | 7.36 | 0.004408 | 1.81 | 45.3 | 2.17 | 0.031 | 50 | 16 | 0.58
9 | 20 yr | 47.23 | 5.25 | 7.97 | 0.004505 | 1.93 | 45.3 | 2.26 | 0.031 | 50 | 18 | 0.59
9 | 30 yr | 47.29 | 5.32 | 8.26 | 0.004557 | 1.99 | 45.3 | 2.3 | 0.031 | 50 | 19 | 0.59
9 | 50 yr | 47.39 | 5.44 | 8.83 | 0.004645 | 2.09 | 45.3 | 2.38 | 0.031 | 50 | 21 | 0.6
9 | 80 yr | 47.44 | 5.5 | 9.1 | 0.004698 | 2.14 | 45.3 | 2.42 | 0.031 | 50 | 22 | 0.6
9 | 100 yr | 47.49 | 5.56 | 9.38 | 0.004736 | 2.19 | 45.3 | 2.45 | 0.031 | 50 | 23 | 0.6
9.005 |  | Inl Struct
9.01 | 10 yr | 48.09 | 5.8 | 7.52 | 0.004311 | 1.59 | 46.5 | 2.13 | 0.031 | 1 | 16 | 0.6
9.01 | 20 yr | 48.2 | 5.8 | 8.16 | 0.004318 | 1.7 | 46.5 | 2.21 | 0.031 | 1 | 18 | 0.59
9.01 | 30 yr | 48.25 | 5.8 | 8.46 | 0.00434 | 1.75 | 46.5 | 2.25 | 0.031 | 1 | 19 | 0.59
9.01 | 50 yr | 48.35 | 5.8 | 9.07 | 0.004358 | 1.85 | 46.5 | 2.32 | 0.031 | 1 | 21 | 0.59
9.01 | 80 yr | 48.4 | 5.8 | 9.35 | 0.004388 | 1.9 | 46.5 | 2.35 | 0.031 | 1 | 22 | 0.59
9.01 | 100 yr | 48.45 | 5.8 | 9.64 | 0.004397 | 1.95 | 46.5 | 2.38 | 0.031 | 1 | 23 | 0.59
9.15 | 10 yr | 48.16 | 3.33 | 4.43 | 0.018059 | 1.4 | 46.76 | 3.61 | 0.031 | 14 | 16 | 1
9.15 | 20 yr | 48.27 | 3.36 | 4.81 | 0.018232 | 1.51 | 46.76 | 3.74 | 0.031 | 14 | 18 | 1
9.15 | 30 yr | 48.32 | 3.37 | 4.97 | 0.01867 | 1.56 | 46.76 | 3.83 | 0.031 | 14 | 19 | 1.01
9.15 | 50 yr | 48.43 | 3.39 | 5.35 | 0.018727 | 1.67 | 46.76 | 3.93 | 0.031 | 14 | 21 | 1
9.15 | 80 yr | 48.49 | 3.4 | 5.53 | 0.01879 | 1.73 | 46.76 | 3.98 | 0.031 | 14 | 22 | 1
9.15 | 100 yr | 48.53 | 3.4 | 5.68 | 0.019098 | 1.77 | 46.76 | 4.05 | 0.031 | 14 | 23 | 1
9.44 | 10 yr | 48.96 | 5.29 | 8.15 | 0.003361 | 1.92 | 47.04 | 1.96 | 0.031 | 29 | 16 | 0.51
9.44 | 20 yr | 49.12 | 5.47 | 9.03 | 0.00322 | 2.08 | 47.04 | 1.99 | 0.031 | 29 | 18 | 0.5
9.44 | 30 yr | 49.21 | 5.56 | 9.49 | 0.003133 | 2.17 | 47.04 | 2 | 0.031 | 29 | 19 | 0.49
9.44 | 50 yr | 49.36 | 5.6 | 10.35 | 0.00302 | 2.32 | 47.04 | 2.03 | 0.031 | 29 | 21 | 0.48
9.44 | 80 yr | 49.43 | 5.6 | 10.77 | 0.002972 | 2.39 | 47.04 | 2.04 | 0.031 | 29 | 22 | 0.47
9.44 | 100 yr | 49.51 | 5.6 | 11.2 | 0.002917 | 2.47 | 47.04 | 2.05 | 0.031 | 29 | 23 | 0.46
9.445 |  | Inl Struct
9.45 | 10 yr | 49.79 | 5.6 | 7.47 | 0.004363 | 1.55 | 48.24 | 2.14 | 0.031 | 1 | 16 | 0.59
9.45 | 20 yr | 49.9 | 5.6 | 8.1 | 0.004387 | 1.66 | 48.24 | 2.22 | 0.031 | 1 | 18 | 0.59
9.45 | 30 yr | 49.95 | 5.6 | 8.4 | 0.004418 | 1.71 | 48.24 | 2.26 | 0.031 | 1 | 19 | 0.59
9.45 | 50 yr | 50.06 | 5.6 | 9 | 0.00445 | 1.82 | 48.24 | 2.33 | 0.031 | 1 | 21 | 0.59
9.45 | 80 yr | 50.11 | 5.6 | 9.28 | 0.004475 | 1.87 | 48.24 | 2.37 | 0.031 | 1 | 22 | 0.59
9.45 | 100 yr | 50.16 | 5.6 | 9.56 | 0.004506 | 1.92 | 48.24 | 2.41 | 0.031 | 1 | 23 | 0.59
10 | 10 yr | 49.79 | 5.8 | 7.04 | 0.005223 | 1.48 | 48.31 | 2.27 | 0.031 | 5 | 16 | 0.66
10 | 20 yr | 49.91 | 5.8 | 7.7 | 0.005101 | 1.6 | 48.31 | 2.34 | 0.031 | 5 | 18 | 0.65
10 | 30 yr | 49.96 | 5.8 | 8.01 | 0.005077 | 1.65 | 48.31 | 2.37 | 0.031 | 5 | 19 | 0.64
10 | 50 yr | 50.07 | 5.8 | 8.64 | 0.005004 | 1.76 | 48.31 | 2.43 | 0.031 | 5 | 21 | 0.64
10 | 80 yr | 50.12 | 5.8 | 8.94 | 0.004986 | 1.81 | 48.31 | 2.46 | 0.031 | 5 | 22 | 0.63
10 | 100 yr | 50.17 | 5.8 | 9.23 | 0.00498 | 1.86 | 48.31 | 2.49 | 0.031 | 5 | 23 | 0.63
11 | 10 yr | 50.79 | 4.32 | 4.83 | 0.013643 | 1.44 | 49.35 | 3.31 | 0.031 | 50 | 16 | 1
11 | 20 yr | 50.89 | 4.45 | 5.26 | 0.013666 | 1.54 | 49.35 | 3.42 | 0.031 | 50 | 18 | 1
11 | 30 yr | 50.94 | 4.52 | 5.51 | 0.01348 | 1.59 | 49.35 | 3.45 | 0.031 | 50 | 19 | 1
11 | 50 yr | 51.03 | 4.64 | 5.93 | 0.013483 | 1.68 | 49.35 | 3.54 | 0.031 | 50 | 21 | 1
11 | 80 yr | 51.08 | 4.71 | 6.15 | 0.013436 | 1.73 | 49.35 | 3.58 | 0.031 | 50 | 22 | 1
11 | 100 yr | 51.12 | 4.76 | 6.34 | 0.013486 | 1.77 | 49.35 | 3.63 | 0.031 | 50 | 23 | 1
11.25 | 10 yr | 51.35 | 4.66 | 4.95 | 0.01347 | 1.23 | 50.12 | 3.23 | 0.031 | 25 | 16 | 1
11.25 | 20 yr | 51.44 | 4.76 | 5.4 | 0.013383 | 1.32 | 50.12 | 3.33 | 0.031 | 25 | 18 | 1
11.25 | 30 yr | 51.49 | 4.8 | 5.6 | 0.013461 | 1.37 | 50.12 | 3.39 | 0.031 | 25 | 19 | 1
11.25 | 50 yr | 51.58 | 4.9 | 6.05 | 0.013284 | 1.46 | 50.12 | 3.47 | 0.031 | 25 | 21 | 1
11.25 | 80 yr | 51.62 | 4.94 | 6.24 | 0.013339 | 1.5 | 50.12 | 3.52 | 0.031 | 25 | 22 | 1
11.25 | 100 yr | 51.66 | 4.98 | 6.47 | 0.013211 | 1.54 | 50.12 | 3.55 | 0.031 | 25 | 23 | 1
11.255 |  | Inl Struct
11.26 | 10 yr | 52.76 | 5.68 | 7.45 | 0.004423 | 1.64 | 51.12 | 2.15 | 0.031 | 1 | 16 | 0.6
11.26 | 20 yr | 52.88 | 5.85 | 8.13 | 0.004396 | 1.76 | 51.12 | 2.21 | 0.031 | 1 | 18 | 0.6
11.26 | 30 yr | 52.94 | 5.93 | 8.47 | 0.004385 | 1.82 | 51.12 | 2.24 | 0.031 | 1 | 19 | 0.6
11.26 | 50 yr | 53.04 | 6.08 | 9.12 | 0.004367 | 1.92 | 51.12 | 2.3 | 0.031 | 1 | 21 | 0.6
11.26 | 80 yr | 53.1 | 6.16 | 9.46 | 0.004345 | 1.98 | 51.12 | 2.33 | 0.031 | 1 | 22 | 0.6
11.26 | 100 yr | 53.15 | 6.23 | 9.78 | 0.004335 | 2.03 | 51.12 | 2.35 | 0.031 | 1 | 23 | 0.6
12 | 10 yr | 53.06 | 4.31 | 4.82 | 0.013711 | 1.44 | 51.62 | 3.32 | 0.031 | 24 | 16 | 1
12 | 20 yr | 53.16 | 4.44 | 5.26 | 0.013672 | 1.54 | 51.62 | 3.42 | 0.031 | 24 | 18 | 1
12 | 30 yr | 53.21 | 4.51 | 5.49 | 0.013581 | 1.59 | 51.62 | 3.46 | 0.031 | 24 | 19 | 1
12 | 50 yr | 53.3 | 4.57 | 5.89 | 0.013702 | 1.68 | 51.62 | 3.57 | 0.031 | 24 | 21 | 1
12 | 80 yr | 53.34 | 4.59 | 6.11 | 0.013609 | 1.72 | 51.62 | 3.6 | 0.031 | 24 | 22 | 1
12 | 100 yr | 53.38 | 4.62 | 6.29 | 0.013722 | 1.76 | 51.62 | 3.66 | 0.031 | 24 | 23 | 1
13 | 10 yr | 53.83 | 5.51 | 8.31 | 0.003198 | 1.95 | 51.88 | 1.93 | 0.031 | 50 | 16 | 0.5
13 | 20 yr | 53.96 | 5.68 | 9.04 | 0.003222 | 2.08 | 51.88 | 1.99 | 0.031 | 50 | 18 | 0.5
13 | 30 yr | 54.02 | 5.76 | 9.39 | 0.003241 | 2.14 | 51.88 | 2.02 | 0.031 | 50 | 19 | 0.51
13 | 50 yr | 54.15 | 5.88 | 10.1 | 0.003242 | 2.27 | 51.88 | 2.08 | 0.031 | 50 | 21 | 0.51
13 | 80 yr | 54.2 | 5.92 | 10.44 | 0.003255 | 2.32 | 51.88 | 2.11 | 0.031 | 50 | 22 | 0.51
13 | 100 yr | 54.26 | 5.97 | 10.8 | 0.003249 | 2.38 | 51.88 | 2.13 | 0.031 | 50 | 23 | 0.51
13.005 |  | Inl Struct
13.01 | 10 yr | 54.65 | 6.2 | 7.63 | 0.004281 | 1.57 | 53.08 | 2.1 | 0.031 | 1 | 16 | 0.6
13.01 | 20 yr | 54.76 | 6.2 | 8.29 | 0.004257 | 1.68 | 53.08 | 2.17 | 0.031 | 1 | 18 | 0.6
13.01 | 30 yr | 54.81 | 6.2 | 8.61 | 0.00426 | 1.73 | 53.08 | 2.21 | 0.031 | 1 | 19 | 0.6
13.01 | 50 yr | 54.91 | 6.2 | 9.23 | 0.004267 | 1.83 | 53.08 | 2.28 | 0.031 | 1 | 21 | 0.6
13.01 | 80 yr | 54.95 | 6.2 | 9.52 | 0.004277 | 1.87 | 53.08 | 2.31 | 0.031 | 1 | 22 | 0.59
13.01 | 100 yr | 55 | 6.2 | 9.81 | 0.004296 | 1.92 | 53.08 | 2.34 | 0.031 | 1 | 23 | 0.59
14 | 10 yr | 54.8 | 4.78 | 5.35 | 0.010531 | 1.45 | 53.35 | 2.99 | 0.031 | 49 | 16 | 0.9
14 | 20 yr | 54.9 | 4.89 | 5.81 | 0.010627 | 1.55 | 53.35 | 3.1 | 0.031 | 49 | 18 | 0.91
14 | 30 yr | 54.94 | 4.93 | 6.04 | 0.010652 | 1.59 | 53.35 | 3.15 | 0.031 | 49 | 19 | 0.91
14 | 50 yr | 55.03 | 5 | 6.49 | 0.010663 | 1.68 | 53.35 | 3.24 | 0.031 | 49 | 21 | 0.91
14 | 80 yr | 55.08 | 5.04 | 6.71 | 0.010661 | 1.73 | 53.35 | 3.28 | 0.031 | 49 | 22 | 0.91
14 | 100 yr | 55.12 | 5.08 | 6.93 | 0.010664 | 1.77 | 53.35 | 3.32 | 0.031 | 49 | 23 | 0.91
14.07 | 10 yr | 55.94 | 5.33 | 5.18 | 0.012219 | 1.22 | 54.72 | 3.09 | 0.031 | 7 | 16 | 1
14.07 | 20 yr | 56.02 | 5.42 | 5.64 | 0.01219 | 1.3 | 54.72 | 3.19 | 0.031 | 7 | 18 | 1
14.07 | 30 yr | 56.06 | 5.46 | 5.85 | 0.012239 | 1.34 | 54.72 | 3.25 | 0.031 | 7 | 19 | 1
14.07 | 50 yr | 56.14 | 5.55 | 6.29 | 0.012229 | 1.42 | 54.72 | 3.34 | 0.031 | 7 | 21 | 1
14.07 | 80 yr | 56.18 | 5.59 | 6.51 | 0.012176 | 1.46 | 54.72 | 3.38 | 0.031 | 7 | 22 | 1
14.07 | 100 yr | 56.22 | 5.63 | 6.71 | 0.012252 | 1.5 | 54.72 | 3.43 | 0.031 | 7 | 23 | 1
14.075 |  | Inl Struct
14.08 | 10 yr | 56.36 | 5.79 | 7.52 | 0.004323 | 1.64 | 54.72 | 2.13 | 0.031 | 1 | 16 | 0.6
14.08 | 20 yr | 56.47 | 5.91 | 8.18 | 0.004336 | 1.75 | 54.72 | 2.2 | 0.031 | 1 | 18 | 0.6
14.08 | 30 yr | 56.53 | 5.97 | 8.52 | 0.004321 | 1.81 | 54.72 | 2.23 | 0.031 | 1 | 19 | 0.6
14.08 | 50 yr | 56.64 | 6.09 | 9.17 | 0.004323 | 1.92 | 54.72 | 2.29 | 0.031 | 1 | 21 | 0.6
14.08 | 80 yr | 56.68 | 6.14 | 9.46 | 0.00435 | 1.96 | 54.72 | 2.32 | 0.031 | 1 | 22 | 0.6
14.08 | 100 yr | 56.73 | 6.19 | 9.75 | 0.004383 | 2.01 | 54.72 | 2.36 | 0.031 | 1 | 23 | 0.6
15 | 10 yr | 56.56 | 4 | 4.71 | 0.014372 | 1.44 | 55.12 | 3.39 | 0.031 | 42 | 16 | 1
15 | 20 yr | 56.65 | 4 | 5.08 | 0.014769 | 1.53 | 55.12 | 3.54 | 0.031 | 42 | 18 | 1
15 | 30 yr | 56.7 | 4 | 5.28 | 0.014812 | 1.58 | 55.12 | 3.6 | 0.031 | 42 | 19 | 1
15 | 50 yr | 56.79 | 4 | 5.64 | 0.015126 | 1.67 | 55.12 | 3.73 | 0.031 | 42 | 21 | 1
15 | 80 yr | 56.83 | 4 | 5.82 | 0.015217 | 1.71 | 55.12 | 3.78 | 0.031 | 42 | 22 | 1
15 | 100 yr | 56.88 | 4 | 6 | 0.015326 | 1.76 | 55.12 | 3.83 | 0.031 | 42 | 23 | 1
15.21 | 10 yr | 57.8 | 5.4 | 5.2 | 0.012132 | 1.25 | 56.55 | 3.08 | 0.031 | 21 | 16 | 1
15.21 | 20 yr | 57.88 | 5.4 | 5.61 | 0.012254 | 1.33 | 56.55 | 3.21 | 0.031 | 21 | 18 | 1
15.21 | 30 yr | 57.92 | 5.4 | 5.84 | 0.012196 | 1.37 | 56.55 | 3.26 | 0.031 | 21 | 19 | 1
15.21 | 50 yr | 57.99 | 5.4 | 6.21 | 0.012423 | 1.44 | 56.55 | 3.38 | 0.031 | 21 | 21 | 1.01
15.21 | 80 yr | 58.03 | 5.4 | 6.45 | 0.012243 | 1.48 | 56.55 | 3.41 | 0.031 | 21 | 22 | 1
15.21 | 100 yr | 58.07 | 5.4 | 6.64 | 0.012345 | 1.52 | 56.55 | 3.47 | 0.031 | 21 | 23 | 1
15.215 |  | Inl Struct
15.22 | 10 yr | 58.2 | 5.4 | 7.36 | 0.004452 | 1.65 | 56.55 | 2.17 | 0.031 | 1 | 16 | 0.59
15.22 | 20 yr | 58.31 | 5.4 | 7.97 | 0.004497 | 1.76 | 56.55 | 2.26 | 0.031 | 1 | 18 | 0.59
15.22 | 30 yr | 58.37 | 5.4 | 8.27 | 0.004517 | 1.82 | 56.55 | 2.3 | 0.031 | 1 | 19 | 0.59
15.22 | 50 yr | 58.48 | 5.4 | 8.86 | 0.004561 | 1.93 | 56.55 | 2.37 | 0.031 | 1 | 21 | 0.59
15.22 | 80 yr | 58.53 | 5.4 | 9.15 | 0.004576 | 1.98 | 56.55 | 2.4 | 0.031 | 1 | 22 | 0.59
15.22 | 100 yr | 58.58 | 5.4 | 9.43 | 0.004604 | 2.03 | 56.55 | 2.44 | 0.031 | 1 | 23 | 0.59
15.34 | 10 yr | 58.7 | 2.4 | 3.97 | 0.024283 | 1.76 | 56.94 | 4.03 | 0.031 | 12 | 16 | 1
15.34 | 20 yr | 58.84 | 2.4 | 4.31 | 0.025046 | 1.9 | 56.94 | 4.18 | 0.031 | 12 | 18 | 0.99
15.34 | 30 yr | 58.89 | 2.4 | 4.45 | 0.02576 | 1.95 | 56.94 | 4.27 | 0.031 | 12 | 19 | 1
15.34 | 50 yr | 59.02 | 2.4 | 4.76 | 0.026592 | 2.08 | 56.94 | 4.41 | 0.031 | 12 | 21 | 1
15.34 | 80 yr | 59.09 | 2.4 | 4.92 | 0.026943 | 2.15 | 56.94 | 4.47 | 0.031 | 12 | 22 | 1
15.34 | 100 yr | 59.14 | 2.4 | 5.05 | 0.027634 | 2.2 | 56.94 | 4.56 | 0.031 | 12 | 23 | 1
16 | 10 yr | 59.39 | 4.08 | 5.87 | 0.007981 | 2.01 | 57.38 | 2.73 | 0.031 | 16 | 16 | 0.73
16 | 20 yr | 59.6 | 4.25 | 6.75 | 0.006977 | 2.22 | 57.38 | 2.67 | 0.031 | 16 | 18 | 0.68
16 | 30 yr | 59.71 | 4.34 | 7.2 | 0.006563 | 2.33 | 57.38 | 2.64 | 0.031 | 16 | 19 | 0.65
16 | 50 yr | 59.91 | 4.4 | 8.07 | 0.005914 | 2.53 | 57.38 | 2.6 | 0.031 | 16 | 21 | 0.61
16 | 80 yr | 60 | 4.4 | 8.49 | 0.005667 | 2.62 | 57.38 | 2.59 | 0.031 | 16 | 22 | 0.6
16 | 100 yr | 60.1 | 4.4 | 8.92 | 0.005445 | 2.72 | 57.38 | 2.58 | 0.031 | 16 | 23 | 0.58
17 | 10 yr | 60.52 | 3.95 | 4.69 | 0.014481 | 1.69 | 58.83 | 3.41 | 0.031 | 50 | 16 | 1
17 | 20 yr | 60.62 | 4.04 | 5.11 | 0.014522 | 1.79 | 58.83 | 3.52 | 0.031 | 50 | 18 | 1
17 | 30 yr | 60.67 | 4.08 | 5.31 | 0.014605 | 1.84 | 58.83 | 3.58 | 0.031 | 50 | 19 | 1
17 | 50 yr | 60.77 | 4.15 | 5.72 | 0.014672 | 1.94 | 58.83 | 3.67 | 0.031 | 50 | 21 | 1
17 | 80 yr | 60.82 | 4.19 | 5.92 | 0.014673 | 1.99 | 58.83 | 3.72 | 0.031 | 50 | 22 | 1
17 | 100 yr | 60.87 | 4.23 | 6.13 | 0.014599 | 2.04 | 58.83 | 3.75 | 0.031 | 50 | 23 | 0.99
18 | 10 yr | 61.28 | 4.25 | 6.15 | 0.007023 | 2.06 | 59.22 | 2.6 | 0.031 | 50 | 16 | 0.69
18 | 20 yr | 61.41 | 4.35 | 6.69 | 0.007106 | 2.19 | 59.22 | 2.69 | 0.031 | 50 | 18 | 0.69
18 | 30 yr | 61.47 | 4.4 | 6.96 | 0.007132 | 2.25 | 59.22 | 2.73 | 0.031 | 50 | 19 | 0.69
18 | 50 yr | 61.58 | 4.49 | 7.49 | 0.0072 | 2.36 | 59.22 | 2.81 | 0.031 | 50 | 21 | 0.69
18 | 80 yr | 61.64 | 4.54 | 7.74 | 0.007239 | 2.42 | 59.22 | 2.84 | 0.031 | 50 | 22 | 0.69
18 | 100 yr | 61.69 | 4.58 | 7.98 | 0.007293 | 2.47 | 59.22 | 2.88 | 0.031 | 50 | 23 | 0.7
19 | 10 yr | 62.84 | 3.58 | 4.53 | 0.01585 | 1.7 | 61.14 | 3.53 | 0.031 | 50 | 16 | 1
19 | 20 yr | 62.96 | 3.66 | 4.94 | 0.015944 | 1.82 | 61.14 | 3.65 | 0.031 | 50 | 18 | 1
19 | 30 yr | 63.01 | 3.7 | 5.14 | 0.015946 | 1.87 | 61.14 | 3.69 | 0.031 | 50 | 19 | 1
19 | 50 yr | 63.12 | 3.78 | 5.54 | 0.016043 | 1.98 | 61.14 | 3.79 | 0.031 | 50 | 21 | 1
19 | 80 yr | 63.17 | 3.8 | 5.72 | 0.016167 | 2.03 | 61.14 | 3.85 | 0.031 | 50 | 22 | 1
19 | 100 yr | 63.21 | 3.8 | 5.9 | 0.016248 | 2.07 | 61.14 | 3.9 | 0.031 | 50 | 23 | 1
20 | 10 yr | 67.24 | 17 | 2.96 | 0.013837 | 3.16 | 64.08 | 5.4 | 0.031 | 50 | 16 | 1
20 | 20 yr | 67.49 | 17 | 3.21 | 0.013386 | 3.41 | 64.08 | 5.61 | 0.031 | 50 | 18 | 1
20 | 30 yr | 67.6 | 17 | 3.32 | 0.013275 | 3.52 | 64.08 | 5.72 | 0.031 | 50 | 19 | 1
20 | 50 yr | 67.83 | 17 | 3.55 | 0.012992 | 3.75 | 64.08 | 5.91 | 0.031 | 50 | 21 | 1
20 | 80 yr | 67.95 | 17 | 3.67 | 0.012819 | 3.87 | 64.08 | 6 | 0.031 | 50 | 22 | 1
20 | 100 yr | 68.06 | 17 | 3.77 | 0.012722 | 3.98 | 64.08 | 6.09 | 0.031 | 50 | 23 | 1
21 | 10 yr | 69.56 | 29.2 | 2.75 | 0.016596 | 3.59 | 65.97 | 5.81 | 0.031 | 50 | 16 | 1
21 | 20 yr | 69.84 | 29.2 | 2.98 | 0.0162 | 3.87 | 65.97 | 6.05 | 0.031 | 50 | 18 | 1
21 | 30 yr | 69.98 | 29.2 | 3.08 | 0.016022 | 4.01 | 65.97 | 6.16 | 0.031 | 50 | 19 | 1
21 | 50 yr | 70.25 | 29.2 | 3.3 | 0.015576 | 4.28 | 65.97 | 6.36 | 0.031 | 50 | 21 | 1
21 | 80 yr | 70.38 | 29.2 | 3.41 | 0.015447 | 4.41 | 65.97 | 6.46 | 0.031 | 50 | 22 | 1
21 | 100 yr | 70.5 | 29.2 | 3.51 | 0.015316 | 4.53 | 65.97 | 6.56 | 0.031 | 50 | 23 | 1