## 개수전
놋점이천
River Sta | Profile | W.S. Elev | Top Width | Flow Area | E.G. Slope | Max Chl Dpth | Min Ch El | Vel Total | Mann Wtd Chnl | Length Chnl | Q Total | Froude # Chl
|  | (m) | (m) | (m2) | (m/m) | (m) | (m) | (m/s) |  | (m) | (m3/s)
0 | 10 yr | 42.46 | 26.74 | 27.97 | 0.002302 | 1.06 | 41.4 | 1.54 | 0.031 |  | 43 | 0.48
0 | 20 yr | 42.55 | 26.8 | 30.33 | 0.002302 | 1.15 | 41.4 | 1.62 | 0.031 |  | 49 | 0.48
0 | 30 yr | 42.61 | 26.84 | 31.85 | 0.002301 | 1.21 | 41.4 | 1.66 | 0.031 |  | 53 | 0.49
0 | 50 yr | 42.66 | 26.88 | 33.32 | 0.002301 | 1.26 | 41.4 | 1.71 | 0.031 |  | 57 | 0.49
0 | 80 yr | 42.71 | 26.91 | 34.76 | 0.002301 | 1.31 | 41.4 | 1.75 | 0.031 |  | 61 | 0.49
0 | 100 yr | 42.74 | 26.93 | 35.47 | 0.0023 | 1.34 | 41.4 | 1.78 | 0.031 |  | 63 | 0.49
1 | 10 yr | 43.05 | 13.92 | 13.73 | 0.010593 | 1.04 | 42.01 | 3.13 | 0.031 | 50 | 43 | 1.01
1 | 20 yr | 43.15 | 14.05 | 15.02 | 0.010396 | 1.14 | 42.01 | 3.26 | 0.031 | 50 | 49 | 1.01
1 | 30 yr | 43.21 | 14.15 | 15.93 | 0.010134 | 1.2 | 42.01 | 3.33 | 0.031 | 50 | 53 | 1
1 | 50 yr | 43.27 | 14.23 | 16.78 | 0.009989 | 1.26 | 42.01 | 3.4 | 0.031 | 50 | 57 | 1
1 | 80 yr | 43.33 | 14.32 | 17.61 | 0.009855 | 1.32 | 42.01 | 3.46 | 0.031 | 50 | 61 | 1
1 | 100 yr | 43.35 | 14.36 | 17.99 | 0.009849 | 1.34 | 42.01 | 3.5 | 0.031 | 50 | 63 | 1
1.005 |  | Inl Struct
1.01 | 10 yr | 44.4 | 15.53 | 18.02 | 0.003398 | 1.29 | 43.11 | 2 | 0.031 | 1 | 36 | 0.59
1.01 | 20 yr | 44.51 | 15.8 | 19.76 | 0.003333 | 1.4 | 43.11 | 2.07 | 0.031 | 1 | 41 | 0.59
1.01 | 30 yr | 44.57 | 15.95 | 20.73 | 0.003323 | 1.46 | 43.11 | 2.12 | 0.031 | 1 | 44 | 0.59
1.01 | 50 yr | 44.65 | 16.14 | 22.01 | 0.003304 | 1.54 | 43.11 | 2.18 | 0.031 | 1 | 48 | 0.6
1.01 | 80 yr | 44.71 | 16.28 | 22.94 | 0.003293 | 1.6 | 43.11 | 2.22 | 0.031 | 1 | 51 | 0.6
1.01 | 100 yr | 44.73 | 16.3 | 23.23 | 0.003294 | 1.62 | 43.11 | 2.24 | 0.031 | 1 | 52 | 0.6
2 | 10 yr | 44.75 | 11.01 | 11.33 | 0.010268 | 1.2 | 43.55 | 3.18 | 0.031 | 49 | 36 | 1
2 | 20 yr | 44.86 | 11.28 | 12.47 | 0.010049 | 1.31 | 43.55 | 3.29 | 0.031 | 49 | 41 | 1
2 | 30 yr | 44.91 | 11.44 | 13.11 | 0.009991 | 1.36 | 43.55 | 3.36 | 0.031 | 49 | 44 | 1
2 | 50 yr | 44.99 | 11.64 | 13.99 | 0.009843 | 1.44 | 43.55 | 3.43 | 0.031 | 49 | 48 | 1
2 | 80 yr | 45.04 | 11.78 | 14.61 | 0.0098 | 1.49 | 43.55 | 3.49 | 0.031 | 49 | 51 | 1
2 | 100 yr | 45.06 | 11.82 | 14.8 | 0.009803 | 1.51 | 43.55 | 3.51 | 0.031 | 49 | 52 | 1
3 | 10 yr | 45.51 | 10.77 | 11.24 | 0.010355 | 1.2 | 44.31 | 3.2 | 0.031 | 50 | 36 | 1
3 | 20 yr | 45.61 | 11.01 | 12.36 | 0.010145 | 1.3 | 44.31 | 3.32 | 0.031 | 50 | 41 | 1
3 | 30 yr | 45.67 | 11.14 | 12.99 | 0.010082 | 1.36 | 44.31 | 3.39 | 0.031 | 50 | 44 | 1
3 | 50 yr | 45.74 | 11.32 | 13.85 | 0.00996 | 1.43 | 44.31 | 3.47 | 0.031 | 50 | 48 | 1
3 | 80 yr | 45.8 | 11.44 | 14.44 | 0.009951 | 1.49 | 44.31 | 3.53 | 0.031 | 50 | 51 | 1
3 | 100 yr | 45.82 | 11.49 | 14.67 | 0.009878 | 1.51 | 44.31 | 3.55 | 0.031 | 50 | 52 | 1
4 | 10 yr | 46.18 | 13.36 | 18.61 | 0.002691 | 1.52 | 44.66 | 1.93 | 0.031 | 50 | 36 | 0.52
4 | 20 yr | 46.3 | 13.55 | 20.33 | 0.002672 | 1.64 | 44.66 | 2.02 | 0.031 | 50 | 41 | 0.53
4 | 30 yr | 46.38 | 13.65 | 21.35 | 0.002658 | 1.72 | 44.66 | 2.06 | 0.031 | 50 | 44 | 0.53
4 | 50 yr | 46.47 | 13.79 | 22.65 | 0.002649 | 1.81 | 44.66 | 2.12 | 0.031 | 50 | 48 | 0.53
4 | 80 yr | 46.54 | 13.89 | 23.63 | 0.002636 | 1.88 | 44.66 | 2.16 | 0.031 | 50 | 51 | 0.53
4 | 100 yr | 46.57 | 13.92 | 23.93 | 0.00264 | 1.91 | 44.66 | 2.17 | 0.031 | 50 | 52 | 0.53
4.005 |  | Inl Struct
4.01 | 10 yr | 46.64 | 13.96 | 17.34 | 0.00346 | 1.38 | 45.26 | 2.08 | 0.031 | 1 | 36 | 0.59
4.01 | 20 yr | 46.75 | 14.19 | 18.96 | 0.003432 | 1.49 | 45.26 | 2.16 | 0.031 | 1 | 41 | 0.6
4.01 | 30 yr | 46.82 | 14.2 | 19.92 | 0.00339 | 1.56 | 45.26 | 2.21 | 0.031 | 1 | 44 | 0.6
4.01 | 50 yr | 46.91 | 14.2 | 21.14 | 0.003361 | 1.65 | 45.26 | 2.27 | 0.031 | 1 | 48 | 0.59
4.01 | 80 yr | 46.97 | 14.2 | 22.03 | 0.003339 | 1.71 | 45.26 | 2.31 | 0.031 | 1 | 51 | 0.59
4.01 | 100 yr | 46.99 | 14.2 | 22.33 | 0.003333 | 1.73 | 45.26 | 2.33 | 0.031 | 1 | 52 | 0.59
5 | 10 yr | 46.74 | 10.8 | 12.59 | 0.007281 | 1.34 | 45.4 | 2.86 | 0.031 | 49 | 36 | 0.85
5 | 20 yr | 46.84 | 11.01 | 13.67 | 0.007398 | 1.44 | 45.4 | 3 | 0.031 | 49 | 41 | 0.86
5 | 30 yr | 46.9 | 11.13 | 14.32 | 0.007447 | 1.5 | 45.4 | 3.07 | 0.031 | 49 | 44 | 0.87
5 | 50 yr | 46.97 | 11.28 | 15.15 | 0.007517 | 1.57 | 45.4 | 3.17 | 0.031 | 49 | 48 | 0.87
5 | 80 yr | 47.03 | 11.4 | 15.77 | 0.007542 | 1.63 | 45.4 | 3.23 | 0.031 | 49 | 51 | 0.88
5 | 100 yr | 47.04 | 11.44 | 15.98 | 0.007547 | 1.64 | 45.4 | 3.25 | 0.031 | 49 | 52 | 0.88
6 | 10 yr | 47.21 | 14.44 | 20.93 | 0.002151 | 1.47 | 45.74 | 1.72 | 0.031 | 50 | 36 | 0.46
6 | 20 yr | 47.34 | 14.47 | 22.81 | 0.002137 | 1.6 | 45.74 | 1.8 | 0.031 | 50 | 41 | 0.46
6 | 30 yr | 47.42 | 14.5 | 23.89 | 0.002133 | 1.68 | 45.74 | 1.84 | 0.031 | 50 | 44 | 0.46
6 | 50 yr | 47.51 | 14.53 | 25.29 | 0.002133 | 1.77 | 45.74 | 1.9 | 0.031 | 50 | 48 | 0.46
6 | 80 yr | 47.58 | 14.55 | 26.31 | 0.002134 | 1.84 | 45.74 | 1.94 | 0.031 | 50 | 51 | 0.46
6 | 100 yr | 47.61 | 14.55 | 26.64 | 0.002135 | 1.87 | 45.74 | 1.95 | 0.031 | 50 | 52 | 0.46
6.1 | 10 yr | 47.86 | 8.49 | 10.38 | 0.011843 | 1.8 | 46.06 | 3.47 | 0.031 | 10 | 36 | 1
6.1 | 20 yr | 47.99 | 8.66 | 11.43 | 0.011583 | 1.93 | 46.06 | 3.59 | 0.031 | 10 | 41 | 1
6.1 | 30 yr | 48.05 | 8.75 | 11.95 | 0.011718 | 1.99 | 46.06 | 3.68 | 0.031 | 10 | 44 | 1.01
6.1 | 50 yr | 48.14 | 8.89 | 12.77 | 0.011485 | 2.08 | 46.06 | 3.76 | 0.031 | 10 | 48 | 1
6.1 | 80 yr | 48.21 | 8.98 | 13.36 | 0.011363 | 2.15 | 46.06 | 3.82 | 0.031 | 10 | 51 | 1
6.1 | 100 yr | 48.23 | 9.01 | 13.55 | 0.01135 | 2.17 | 46.06 | 3.84 | 0.031 | 10 | 52 | 1
6.105 |  | Inl Struct
6.11 | 10 yr | 48.74 | 9.71 | 15.16 | 0.003801 | 1.98 | 46.76 | 2.38 | 0.031 | 1 | 36 | 0.61
6.11 | 20 yr | 48.89 | 9.8 | 16.6 | 0.003779 | 2.13 | 46.76 | 2.47 | 0.031 | 1 | 41 | 0.61
6.11 | 30 yr | 48.97 | 9.8 | 17.44 | 0.00376 | 2.21 | 46.76 | 2.52 | 0.031 | 1 | 44 | 0.6
6.11 | 50 yr | 49.09 | 9.8 | 18.54 | 0.003743 | 2.33 | 46.76 | 2.59 | 0.031 | 1 | 48 | 0.6
6.11 | 80 yr | 49.17 | 9.8 | 19.34 | 0.003735 | 2.41 | 46.76 | 2.64 | 0.031 | 1 | 51 | 0.6
6.11 | 100 yr | 49.19 | 9.8 | 19.6 | 0.003734 | 2.43 | 46.76 | 2.65 | 0.031 | 1 | 52 | 0.6
7 | 10 yr | 48.88 | 9.36 | 14.75 | 0.003903 | 1.97 | 46.91 | 2.44 | 0.031 | 39 | 36 | 0.62
7 | 20 yr | 49.03 | 9.64 | 16.14 | 0.003931 | 2.12 | 46.91 | 2.54 | 0.031 | 39 | 41 | 0.63
7 | 30 yr | 49.11 | 9.81 | 16.98 | 0.003933 | 2.2 | 46.91 | 2.59 | 0.031 | 39 | 44 | 0.63
7 | 50 yr | 49.22 | 10.02 | 18.08 | 0.003926 | 2.32 | 46.91 | 2.65 | 0.031 | 39 | 48 | 0.63
7 | 80 yr | 49.31 | 10.18 | 18.91 | 0.003914 | 2.4 | 46.91 | 2.7 | 0.031 | 39 | 51 | 0.63
7 | 100 yr | 49.33 | 10.21 | 19.19 | 0.003906 | 2.42 | 46.91 | 2.71 | 0.031 | 39 | 52 | 0.63
8 | 10 yr | 49.03 | 8.93 | 12.07 | 0.006914 | 1.66 | 47.37 | 2.98 | 0.031 | 50 | 36 | 0.82
8 | 20 yr | 49.18 | 9.21 | 13.38 | 0.006704 | 1.81 | 47.37 | 3.06 | 0.031 | 50 | 41 | 0.81
8 | 30 yr | 49.26 | 9.38 | 14.16 | 0.006583 | 1.89 | 47.37 | 3.11 | 0.031 | 50 | 44 | 0.81
8 | 50 yr | 49.37 | 9.6 | 15.19 | 0.006428 | 2 | 47.37 | 3.16 | 0.031 | 50 | 48 | 0.8
8 | 80 yr | 49.45 | 9.76 | 15.97 | 0.006316 | 2.08 | 47.37 | 3.19 | 0.031 | 50 | 51 | 0.8
8 | 100 yr | 49.48 | 9.81 | 16.22 | 0.006281 | 2.11 | 47.37 | 3.21 | 0.031 | 50 | 52 | 0.8
9 | 10 yr | 49.95 | 7.99 | 10.18 | 0.010811 | 1.52 | 48.43 | 3.54 | 0.031 | 50 | 36 | 1
9 | 20 yr | 50.08 | 8.21 | 11.23 | 0.010588 | 1.65 | 48.43 | 3.65 | 0.031 | 50 | 41 | 1
9 | 30 yr | 50.15 | 8.33 | 11.8 | 0.010596 | 1.72 | 48.43 | 3.73 | 0.031 | 50 | 44 | 1
9 | 50 yr | 50.24 | 8.49 | 12.58 | 0.010528 | 1.81 | 48.43 | 3.82 | 0.031 | 50 | 48 | 1
9 | 80 yr | 50.31 | 8.61 | 13.19 | 0.010385 | 1.88 | 48.43 | 3.87 | 0.031 | 50 | 51 | 1
9 | 100 yr | 50.33 | 8.64 | 13.34 | 0.010468 | 1.9 | 48.43 | 3.9 | 0.031 | 50 | 52 | 1
10 | 10 yr | 51.44 | 8.08 | 10.19 | 0.010716 | 1.58 | 49.86 | 3.53 | 0.031 | 50 | 36 | 1
10 | 20 yr | 51.57 | 8.36 | 11.27 | 0.010472 | 1.71 | 49.86 | 3.64 | 0.031 | 50 | 41 | 1
10 | 30 yr | 51.65 | 8.51 | 11.9 | 0.010368 | 1.79 | 49.86 | 3.7 | 0.031 | 50 | 44 | 1
10 | 50 yr | 51.74 | 8.7 | 12.67 | 0.010342 | 1.88 | 49.86 | 3.79 | 0.031 | 50 | 48 | 1
10 | 80 yr | 51.81 | 8.85 | 13.29 | 0.010231 | 1.95 | 49.86 | 3.84 | 0.031 | 50 | 51 | 1
10 | 100 yr | 51.83 | 8.89 | 13.47 | 0.010239 | 1.97 | 49.86 | 3.86 | 0.031 | 50 | 52 | 1
11 | 10 yr | 52.12 | 9.58 | 15.64 | 0.003317 | 2.09 | 50.03 | 2.3 | 0.031 | 50 | 36 | 0.58
11 | 20 yr | 52.27 | 9.87 | 17.08 | 0.003368 | 2.24 | 50.03 | 2.4 | 0.031 | 50 | 41 | 0.58
11 | 30 yr | 52.35 | 10.04 | 17.92 | 0.003393 | 2.32 | 50.03 | 2.46 | 0.031 | 50 | 44 | 0.59
11 | 50 yr | 52.46 | 10.26 | 19.04 | 0.003415 | 2.43 | 50.03 | 2.52 | 0.031 | 50 | 48 | 0.59
11 | 80 yr | 52.54 | 10.4 | 19.84 | 0.003436 | 2.51 | 50.03 | 2.57 | 0.031 | 50 | 51 | 0.59
11 | 100 yr | 52.56 | 10.4 | 20.11 | 0.003435 | 2.53 | 50.03 | 2.59 | 0.031 | 50 | 52 | 0.59
11.34 | 10 yr | 52.44 | 19.18 | 36.41 | 0.000467 | 2.02 | 50.42 | 0.99 | 0.031 | 34 | 36 | 0.23
11.34 | 20 yr | 52.61 | 19.38 | 39.74 | 0.000463 | 2.19 | 50.42 | 1.03 | 0.031 | 34 | 41 | 0.23
11.34 | 30 yr | 52.71 | 19.49 | 41.67 | 0.000462 | 2.29 | 50.42 | 1.06 | 0.031 | 34 | 44 | 0.23
11.34 | 50 yr | 52.84 | 19.63 | 44.16 | 0.000461 | 2.42 | 50.42 | 1.09 | 0.031 | 34 | 48 | 0.23
11.34 | 80 yr | 52.93 | 19.74 | 45.95 | 0.000461 | 2.51 | 50.42 | 1.11 | 0.031 | 34 | 51 | 0.23
11.34 | 100 yr | 52.96 | 19.77 | 46.54 | 0.000461 | 2.54 | 50.42 | 1.12 | 0.031 | 34 | 52 | 0.23
11.345 |  | Inl Struct
11.35 | 10 yr | 52.8 | 19.29 | 19.45 | 0.00344 | 1.08 | 51.72 | 1.85 | 0.031 | 1 | 36 | 0.59
11.35 | 20 yr | 52.89 | 19.49 | 21.26 | 0.003379 | 1.17 | 51.72 | 1.93 | 0.031 | 1 | 41 | 0.59
11.35 | 30 yr | 52.94 | 19.61 | 22.31 | 0.00335 | 1.22 | 51.72 | 1.97 | 0.031 | 1 | 44 | 0.59
11.35 | 50 yr | 53.01 | 19.77 | 23.66 | 0.00332 | 1.29 | 51.72 | 2.03 | 0.031 | 1 | 48 | 0.59
11.35 | 80 yr | 53.07 | 19.84 | 24.75 | 0.003257 | 1.35 | 51.72 | 2.06 | 0.031 | 1 | 51 | 0.59
11.35 | 100 yr | 53.08 | 19.86 | 25.13 | 0.003229 | 1.36 | 51.72 | 2.07 | 0.031 | 1 | 52 | 0.59
12 | 10 yr | 53.29 | 9.06 | 10.58 | 0.010735 | 1.33 | 51.95 | 3.4 | 0.031 | 15 | 36 | 1
12 | 20 yr | 53.4 | 9.26 | 11.65 | 0.010506 | 1.45 | 51.95 | 3.52 | 0.031 | 15 | 41 | 1
12 | 30 yr | 53.47 | 9.37 | 12.26 | 0.010432 | 1.52 | 51.95 | 3.59 | 0.031 | 15 | 44 | 1
12 | 50 yr | 53.55 | 9.51 | 13.06 | 0.010346 | 1.6 | 51.95 | 3.68 | 0.031 | 15 | 48 | 1
12 | 80 yr | 53.61 | 9.61 | 13.65 | 0.010272 | 1.66 | 51.95 | 3.74 | 0.031 | 15 | 51 | 1
12 | 100 yr | 53.63 | 9.64 | 13.81 | 0.01032 | 1.68 | 51.95 | 3.76 | 0.031 | 15 | 52 | 1
13 | 10 yr | 54.05 | 9.04 | 10.62 | 0.01045 | 1.39 | 52.66 | 3.39 | 0.031 | 50 | 36 | 1
13 | 20 yr | 54.17 | 9.29 | 11.7 | 0.010241 | 1.51 | 52.66 | 3.5 | 0.031 | 50 | 41 | 1
13 | 30 yr | 54.23 | 9.41 | 12.26 | 0.010306 | 1.57 | 52.66 | 3.59 | 0.031 | 50 | 44 | 1
13 | 50 yr | 54.32 | 9.58 | 13.08 | 0.010203 | 1.66 | 52.66 | 3.67 | 0.031 | 50 | 48 | 1
13 | 80 yr | 54.38 | 9.72 | 13.73 | 0.010017 | 1.72 | 52.66 | 3.71 | 0.031 | 50 | 51 | 1
13 | 100 yr | 54.4 | 9.76 | 13.9 | 0.010066 | 1.74 | 52.66 | 3.74 | 0.031 | 50 | 52 | 1
14 | 10 yr | 54.84 | 9.28 | 10.71 | 0.010401 | 1.37 | 53.47 | 3.36 | 0.031 | 50 | 36 | 1
14 | 20 yr | 54.95 | 9.52 | 11.77 | 0.010263 | 1.48 | 53.47 | 3.48 | 0.031 | 50 | 41 | 1
14 | 30 yr | 55.01 | 9.66 | 12.39 | 0.010197 | 1.54 | 53.47 | 3.55 | 0.031 | 50 | 44 | 1
14 | 50 yr | 55.1 | 9.84 | 13.24 | 0.010046 | 1.63 | 53.47 | 3.63 | 0.031 | 50 | 48 | 1
14 | 80 yr | 55.16 | 9.97 | 13.83 | 0.010014 | 1.69 | 53.47 | 3.69 | 0.031 | 50 | 51 | 1
14 | 100 yr | 55.18 | 10.01 | 14.06 | 0.009932 | 1.71 | 53.47 | 3.7 | 0.031 | 50 | 52 | 1
15 | 10 yr | 55.65 | 6.66 | 8.78 | 0.001883 | 1.34 | 54.31 | 1.37 | 0.031 | 50 | 12 | 0.38
15 | 20 yr | 55.8 | 6.69 | 9.75 | 0.001887 | 1.49 | 54.31 | 1.44 | 0.031 | 50 | 14 | 0.38
15 | 30 yr | 55.88 | 6.7 | 10.32 | 0.001837 | 1.57 | 54.31 | 1.45 | 0.031 | 50 | 15 | 0.37
15 | 50 yr | 55.99 | 6.73 | 11.05 | 0.001714 | 1.68 | 54.31 | 1.45 | 0.031 | 50 | 16 | 0.36
15 | 80 yr | 56.07 | 6.74 | 11.58 | 0.001689 | 1.76 | 54.31 | 1.47 | 0.031 | 50 | 17 | 0.36
15 | 100 yr | 56.09 | 6.75 | 11.72 | 0.00183 | 1.78 | 54.31 | 1.54 | 0.031 | 50 | 18 | 0.37
16 | 10 yr | 56.63 | 4.25 | 3.95 | 0.013652 | 1.12 | 55.51 | 3.04 | 0.031 | 50 | 12 | 1
16 | 20 yr | 56.75 | 4.4 | 4.45 | 0.013385 | 1.24 | 55.51 | 3.15 | 0.031 | 50 | 14 | 1
16 | 30 yr | 56.8 | 4.46 | 4.68 | 0.013332 | 1.29 | 55.51 | 3.2 | 0.031 | 50 | 15 | 1
16 | 50 yr | 56.85 | 4.53 | 4.92 | 0.013248 | 1.34 | 55.51 | 3.25 | 0.031 | 50 | 16 | 1
16 | 80 yr | 56.89 | 4.59 | 5.1 | 0.013491 | 1.38 | 55.51 | 3.33 | 0.031 | 50 | 17 | 1.01
16 | 100 yr | 56.95 | 4.66 | 5.36 | 0.013217 | 1.44 | 55.51 | 3.36 | 0.031 | 50 | 18 | 1
17 | 10 yr | 58.12 | 4.4 | 4.02 | 0.01301 | 1.18 | 56.94 | 2.99 | 0.031 | 50 | 12 | 1
17 | 20 yr | 58.23 | 4.57 | 4.48 | 0.01316 | 1.29 | 56.94 | 3.13 | 0.031 | 50 | 14 | 1.01
17 | 30 yr | 58.28 | 4.66 | 4.74 | 0.012966 | 1.34 | 56.94 | 3.17 | 0.031 | 50 | 15 | 1
17 | 50 yr | 58.34 | 4.76 | 5 | 0.012727 | 1.4 | 56.94 | 3.2 | 0.031 | 50 | 16 | 1
17 | 80 yr | 58.38 | 4.84 | 5.22 | 0.012751 | 1.44 | 56.94 | 3.25 | 0.031 | 50 | 17 | 1
17 | 100 yr | 58.43 | 4.92 | 5.45 | 0.012727 | 1.49 | 56.94 | 3.3 | 0.031 | 50 | 18 | 1
18 | 10 yr | 59.18 | 4.45 | 4.03 | 0.014041 | 0.98 | 58.2 | 2.98 | 0.031 | 50 | 12 | 1
18 | 20 yr | 59.28 | 4.52 | 4.49 | 0.014002 | 1.08 | 58.2 | 3.12 | 0.031 | 50 | 14 | 1
18 | 30 yr | 59.33 | 4.55 | 4.72 | 0.013929 | 1.13 | 58.2 | 3.18 | 0.031 | 50 | 15 | 1
18 | 50 yr | 59.37 | 4.58 | 4.92 | 0.014024 | 1.17 | 58.2 | 3.25 | 0.031 | 50 | 16 | 1
18 | 80 yr | 59.42 | 4.61 | 5.13 | 0.014109 | 1.22 | 58.2 | 3.32 | 0.031 | 50 | 17 | 1
18 | 100 yr | 59.47 | 4.64 | 5.35 | 0.014052 | 1.27 | 58.2 | 3.37 | 0.031 | 50 | 18 | 1
18.27 | 10 yr | 59.63 | 5.26 | 4.57 | 0.010213 | 1.01 | 58.62 | 2.63 | 0.031 | 27 | 12 | 0.9
18.27 | 20 yr | 59.76 | 5.45 | 5.29 | 0.009165 | 1.14 | 58.62 | 2.65 | 0.031 | 27 | 14 | 0.86
18.27 | 30 yr | 59.83 | 5.54 | 5.64 | 0.008765 | 1.21 | 58.62 | 2.66 | 0.031 | 27 | 15 | 0.84
18.27 | 50 yr | 59.9 | 5.64 | 6.03 | 0.008256 | 1.28 | 58.62 | 2.66 | 0.031 | 27 | 16 | 0.82
18.27 | 80 yr | 59.95 | 5.73 | 6.35 | 0.008028 | 1.33 | 58.62 | 2.68 | 0.031 | 27 | 17 | 0.81
18.27 | 100 yr | 60.01 | 5.81 | 6.7 | 0.007757 | 1.39 | 58.62 | 2.69 | 0.031 | 27 | 18 | 0.8
18.275 |  | Inl Struct
18.28 | 10 yr | 60.4 | 6.07 | 6.29 | 0.004218 | 1.28 | 59.12 | 1.91 | 0.031 | 1 | 12 | 0.6
18.28 | 20 yr | 60.52 | 6.29 | 7.06 | 0.004165 | 1.4 | 59.12 | 1.98 | 0.031 | 1 | 14 | 0.6
18.28 | 30 yr | 60.57 | 6.39 | 7.4 | 0.00418 | 1.45 | 59.12 | 2.03 | 0.031 | 1 | 15 | 0.6
18.28 | 50 yr | 60.63 | 6.49 | 7.77 | 0.004163 | 1.51 | 59.12 | 2.06 | 0.031 | 1 | 16 | 0.6
18.28 | 80 yr | 60.68 | 6.58 | 8.11 | 0.004166 | 1.56 | 59.12 | 2.1 | 0.031 | 1 | 17 | 0.6
18.28 | 100 yr | 60.74 | 6.66 | 8.46 | 0.004155 | 1.62 | 59.12 | 2.13 | 0.031 | 1 | 18 | 0.6
19 | 10 yr | 60.43 | 4.56 | 4.71 | 0.008972 | 1.13 | 59.3 | 2.55 | 0.031 | 22 | 12 | 0.8
19 | 20 yr | 60.53 | 4.63 | 5.21 | 0.00917 | 1.23 | 59.3 | 2.69 | 0.031 | 22 | 14 | 0.81
19 | 30 yr | 60.58 | 4.67 | 5.43 | 0.009346 | 1.28 | 59.3 | 2.76 | 0.031 | 22 | 15 | 0.82
19 | 50 yr | 60.63 | 4.7 | 5.66 | 0.009468 | 1.33 | 59.3 | 2.83 | 0.031 | 22 | 16 | 0.82
19 | 80 yr | 60.68 | 4.73 | 5.87 | 0.009626 | 1.38 | 59.3 | 2.9 | 0.031 | 22 | 17 | 0.83
19 | 100 yr | 60.72 | 4.76 | 6.08 | 0.009764 | 1.42 | 59.3 | 2.96 | 0.031 | 22 | 18 | 0.84
19.2 | 10 yr | 60.61 | 5.12 | 4.65 | 0.00946 | 1.07 | 59.54 | 2.58 | 0.031 | 20 | 12 | 0.87
19.2 | 20 yr | 60.74 | 5.31 | 5.32 | 0.008743 | 1.2 | 59.54 | 2.63 | 0.031 | 20 | 14 | 0.84
19.2 | 30 yr | 60.82 | 5.42 | 5.75 | 0.008055 | 1.28 | 59.54 | 2.61 | 0.031 | 20 | 15 | 0.81
19.2 | 50 yr | 60.87 | 5.5 | 6.06 | 0.007913 | 1.33 | 59.54 | 2.64 | 0.031 | 20 | 16 | 0.8
19.2 | 80 yr | 60.93 | 5.58 | 6.36 | 0.007803 | 1.39 | 59.54 | 2.67 | 0.031 | 20 | 17 | 0.8
19.2 | 100 yr | 61.01 | 5.7 | 6.82 | 0.007196 | 1.47 | 59.54 | 2.64 | 0.031 | 20 | 18 | 0.77
19.205 |  | Inl Struct
19.21 | 10 yr | 62.17 | 7.12 | 6.62 | 0.004007 | 1.23 | 60.94 | 1.81 | 0.031 | 1 | 12 | 0.6
19.21 | 20 yr | 62.28 | 7.42 | 7.36 | 0.004053 | 1.34 | 60.94 | 1.9 | 0.031 | 1 | 14 | 0.61
19.21 | 30 yr | 62.33 | 7.56 | 7.73 | 0.004067 | 1.39 | 60.94 | 1.94 | 0.031 | 1 | 15 | 0.61
19.21 | 50 yr | 62.37 | 7.6 | 8.09 | 0.004042 | 1.43 | 60.94 | 1.98 | 0.031 | 1 | 16 | 0.61
19.21 | 80 yr | 62.42 | 7.6 | 8.45 | 0.004009 | 1.48 | 60.94 | 2.01 | 0.031 | 1 | 17 | 0.61
19.21 | 100 yr | 62.47 | 7.6 | 8.8 | 0.003983 | 1.53 | 60.94 | 2.05 | 0.031 | 1 | 18 | 0.61
20 | 10 yr | 62.65 | 4.53 | 4.05 | 0.013864 | 0.97 | 61.68 | 2.96 | 0.031 | 29 | 12 | 1
20 | 20 yr | 62.75 | 4.6 | 4.51 | 0.013815 | 1.07 | 61.68 | 3.1 | 0.031 | 29 | 14 | 1
20 | 30 yr | 62.8 | 4.64 | 4.73 | 0.013819 | 1.12 | 61.68 | 3.17 | 0.031 | 29 | 15 | 1
20 | 50 yr | 62.85 | 4.68 | 4.95 | 0.013833 | 1.17 | 61.68 | 3.23 | 0.031 | 29 | 16 | 1
20 | 80 yr | 62.89 | 4.71 | 5.16 | 0.013863 | 1.21 | 61.68 | 3.29 | 0.031 | 29 | 17 | 1
20 | 100 yr | 62.94 | 4.75 | 5.4 | 0.013668 | 1.26 | 61.68 | 3.33 | 0.031 | 29 | 18 | 1
21 | 10 yr | 63.87 | 4.63 | 4.08 | 0.013626 | 0.97 | 62.9 | 2.94 | 0.031 | 50 | 12 | 1
21 | 20 yr | 63.97 | 4.72 | 4.55 | 0.013561 | 1.07 | 62.9 | 3.08 | 0.031 | 50 | 14 | 1
21 | 30 yr | 64.01 | 4.75 | 4.76 | 0.01367 | 1.11 | 62.9 | 3.15 | 0.031 | 50 | 15 | 1.01
21 | 50 yr | 64.06 | 4.8 | 5 | 0.013502 | 1.16 | 62.9 | 3.2 | 0.031 | 50 | 16 | 1
21 | 80 yr | 64.11 | 4.84 | 5.23 | 0.013379 | 1.21 | 62.9 | 3.25 | 0.031 | 50 | 17 | 1
21 | 100 yr | 64.15 | 4.87 | 5.44 | 0.013442 | 1.25 | 62.9 | 3.31 | 0.031 | 50 | 18 | 1
21.24 | 10 yr | 65.02 | 5.5 | 4.32 | 0.012253 | 0.95 | 64.07 | 2.78 | 0.031 | 24 | 12 | 1
21.24 | 20 yr | 65.11 | 5.69 | 4.85 | 0.011981 | 1.04 | 64.07 | 2.89 | 0.031 | 24 | 14 | 1
21.24 | 30 yr | 65.16 | 5.77 | 5.1 | 0.011934 | 1.09 | 64.07 | 2.94 | 0.031 | 24 | 15 | 1
21.24 | 50 yr | 65.2 | 5.86 | 5.34 | 0.011874 | 1.13 | 64.07 | 2.99 | 0.031 | 24 | 16 | 1
21.24 | 80 yr | 65.24 | 5.94 | 5.59 | 0.011775 | 1.17 | 64.07 | 3.04 | 0.031 | 24 | 17 | 1
21.24 | 100 yr | 65.28 | 6.03 | 5.84 | 0.011714 | 1.21 | 64.07 | 3.08 | 0.031 | 24 | 18 | 1
21.245 |  | Inl Struct
21.25 | 10 yr | 66.22 | 7.6 | 6.73 | 0.004083 | 1.15 | 65.07 | 1.78 | 0.031 | 1 | 12 | 0.6
21.25 | 20 yr | 66.32 | 7.6 | 7.5 | 0.004008 | 1.25 | 65.07 | 1.87 | 0.031 | 1 | 14 | 0.6
21.25 | 30 yr | 66.37 | 7.6 | 7.88 | 0.003961 | 1.3 | 65.07 | 1.9 | 0.031 | 1 | 15 | 0.6
21.25 | 50 yr | 66.42 | 7.6 | 8.23 | 0.003956 | 1.35 | 65.07 | 1.95 | 0.031 | 1 | 16 | 0.6
21.25 | 80 yr | 66.46 | 7.6 | 8.59 | 0.003928 | 1.39 | 65.07 | 1.98 | 0.031 | 1 | 17 | 0.59
21.25 | 100 yr | 66.51 | 7.6 | 8.92 | 0.003929 | 1.44 | 65.07 | 2.02 | 0.031 | 1 | 18 | 0.59
22 | 10 yr | 66.76 | 4.29 | 3.98 | 0.014516 | 0.98 | 65.78 | 3.01 | 0.031 | 25 | 12 | 1
22 | 20 yr | 66.87 | 4.34 | 4.42 | 0.014579 | 1.09 | 65.78 | 3.16 | 0.031 | 25 | 14 | 1
22 | 30 yr | 66.92 | 4.37 | 4.64 | 0.014591 | 1.14 | 65.78 | 3.23 | 0.031 | 25 | 15 | 1
22 | 50 yr | 66.97 | 4.39 | 4.86 | 0.014583 | 1.19 | 65.78 | 3.29 | 0.031 | 25 | 16 | 1
22 | 80 yr | 67.02 | 4.42 | 5.07 | 0.014538 | 1.23 | 65.78 | 3.35 | 0.031 | 25 | 17 | 1
22 | 100 yr | 67.06 | 4.44 | 5.28 | 0.014595 | 1.28 | 65.78 | 3.41 | 0.031 | 25 | 18 | 1
22.4 | 10 yr | 67.35 | 4.1 | 4.09 | 0.013611 | 1.02 | 66.33 | 2.93 | 0.031 | 40 | 12 | 0.94
22.4 | 20 yr | 67.46 | 4.12 | 4.53 | 0.013826 | 1.13 | 66.33 | 3.09 | 0.031 | 40 | 14 | 0.94
22.4 | 30 yr | 67.51 | 4.13 | 4.74 | 0.013963 | 1.18 | 66.33 | 3.16 | 0.031 | 40 | 15 | 0.94
22.4 | 50 yr | 67.56 | 4.14 | 4.94 | 0.014128 | 1.23 | 66.33 | 3.24 | 0.031 | 40 | 16 | 0.95
22.4 | 80 yr | 67.61 | 4.15 | 5.13 | 0.014337 | 1.28 | 66.33 | 3.31 | 0.031 | 40 | 17 | 0.95
22.4 | 100 yr | 67.65 | 4.16 | 5.33 | 0.014435 | 1.32 | 66.33 | 3.38 | 0.031 | 40 | 18 | 0.95
23 | 10 yr | 67.67 | 4.25 | 3.97 | 0.014492 | 1 | 66.67 | 3.02 | 0.031 | 10 | 12 | 1
23 | 20 yr | 67.77 | 4.31 | 4.42 | 0.014434 | 1.1 | 66.67 | 3.16 | 0.031 | 10 | 14 | 1
23 | 30 yr | 67.82 | 4.34 | 4.63 | 0.014515 | 1.15 | 66.67 | 3.24 | 0.031 | 10 | 15 | 1
23 | 50 yr | 67.87 | 4.37 | 4.85 | 0.01451 | 1.2 | 66.67 | 3.3 | 0.031 | 10 | 16 | 1
23 | 80 yr | 67.92 | 4.39 | 5.06 | 0.014543 | 1.25 | 66.67 | 3.36 | 0.031 | 10 | 17 | 1
23 | 100 yr | 67.97 | 4.42 | 5.28 | 0.014455 | 1.3 | 66.67 | 3.41 | 0.031 | 10 | 18 | 1
24 | 10 yr | 68.56 | 4.13 | 3.9 | 0.014688 | 1.04 | 67.52 | 3.07 | 0.031 | 50 | 12 | 1.01
24 | 20 yr | 68.67 | 4.21 | 4.38 | 0.014404 | 1.15 | 67.52 | 3.2 | 0.031 | 50 | 14 | 1
24 | 30 yr | 68.72 | 4.25 | 4.61 | 0.014358 | 1.2 | 67.52 | 3.26 | 0.031 | 50 | 15 | 1
24 | 50 yr | 68.77 | 4.29 | 4.82 | 0.014335 | 1.25 | 67.52 | 3.32 | 0.031 | 50 | 16 | 1
24 | 80 yr | 68.82 | 4.32 | 5.02 | 0.014447 | 1.3 | 67.52 | 3.38 | 0.031 | 50 | 17 | 1
24 | 100 yr | 68.87 | 4.35 | 5.23 | 0.014499 | 1.35 | 67.52 | 3.44 | 0.031 | 50 | 18 | 1
24.16 | 10 yr | 69.01 | 5.82 | 5.39 | 0.00661 | 1.09 | 67.92 | 2.23 | 0.031 | 16 | 12 | 0.74
24.16 | 20 yr | 69.16 | 6.07 | 6.3 | 0.005732 | 1.24 | 67.92 | 2.22 | 0.031 | 16 | 14 | 0.7
24.16 | 30 yr | 69.24 | 6.19 | 6.77 | 0.005376 | 1.32 | 67.92 | 2.22 | 0.031 | 16 | 15 | 0.68
24.16 | 50 yr | 69.31 | 6.31 | 7.23 | 0.005071 | 1.39 | 67.92 | 2.21 | 0.031 | 16 | 16 | 0.66
24.16 | 80 yr | 69.38 | 6.38 | 7.66 | 0.004853 | 1.46 | 67.92 | 2.22 | 0.031 | 16 | 17 | 0.65
24.16 | 100 yr | 69.45 | 6.44 | 8.11 | 0.004627 | 1.53 | 67.92 | 2.22 | 0.031 | 16 | 18 | 0.63
24.165 |  | Inl Struct
24.17 | 10 yr | 69.51 | 6.49 | 6.39 | 0.004213 | 1.19 | 68.32 | 1.88 | 0.031 | 1 | 12 | 0.6
24.17 | 20 yr | 69.62 | 6.5 | 7.13 | 0.004154 | 1.3 | 68.32 | 1.96 | 0.031 | 1 | 14 | 0.6
24.17 | 30 yr | 69.68 | 6.5 | 7.48 | 0.004141 | 1.36 | 68.32 | 2.01 | 0.031 | 1 | 15 | 0.6
24.17 | 50 yr | 69.73 | 6.5 | 7.82 | 0.004134 | 1.41 | 68.32 | 2.05 | 0.031 | 1 | 16 | 0.6
24.17 | 80 yr | 69.78 | 6.5 | 8.15 | 0.004131 | 1.46 | 68.32 | 2.09 | 0.031 | 1 | 17 | 0.59
24.17 | 100 yr | 69.83 | 6.5 | 8.48 | 0.004131 | 1.51 | 68.32 | 2.12 | 0.031 | 1 | 18 | 0.59
25 | 10 yr | 69.8 | 4.33 | 3.98 | 0.013329 | 1.15 | 68.65 | 3.01 | 0.031 | 33 | 12 | 1
25 | 20 yr | 69.91 | 4.49 | 4.48 | 0.013109 | 1.26 | 68.65 | 3.12 | 0.031 | 33 | 14 | 1
25 | 30 yr | 69.96 | 4.57 | 4.71 | 0.01309 | 1.31 | 68.65 | 3.18 | 0.031 | 33 | 15 | 1
25 | 50 yr | 70.02 | 4.65 | 4.95 | 0.012984 | 1.37 | 68.65 | 3.23 | 0.031 | 33 | 16 | 1
25 | 80 yr | 70.07 | 4.73 | 5.19 | 0.012916 | 1.42 | 68.65 | 3.28 | 0.031 | 33 | 17 | 1
25 | 100 yr | 70.11 | 4.8 | 5.41 | 0.012899 | 1.46 | 68.65 | 3.33 | 0.031 | 33 | 18 | 1
26 | 10 yr | 71.05 | 4.12 | 3.93 | 0.013879 | 1.13 | 69.92 | 3.06 | 0.031 | 50 | 12 | 1
26 | 20 yr | 71.17 | 4.26 | 4.4 | 0.013774 | 1.25 | 69.92 | 3.18 | 0.031 | 50 | 14 | 1
26 | 30 yr | 71.22 | 4.32 | 4.63 | 0.013738 | 1.3 | 69.92 | 3.24 | 0.031 | 50 | 15 | 1
26 | 50 yr | 71.27 | 4.38 | 4.86 | 0.013657 | 1.35 | 69.92 | 3.29 | 0.031 | 50 | 16 | 1
26 | 80 yr | 71.32 | 4.44 | 5.07 | 0.013728 | 1.4 | 69.92 | 3.35 | 0.031 | 50 | 17 | 1
26 | 100 yr | 71.37 | 4.5 | 5.3 | 0.013618 | 1.45 | 69.92 | 3.39 | 0.031 | 50 | 18 | 1
26.32 | 10 yr | 71.85 | 4.66 | 4.1 | 0.012909 | 1.04 | 70.81 | 2.93 | 0.031 | 32 | 12 | 1
26.32 | 20 yr | 71.96 | 4.8 | 4.59 | 0.012811 | 1.15 | 70.81 | 3.05 | 0.031 | 32 | 14 | 1
26.32 | 30 yr | 72 | 4.86 | 4.81 | 0.012821 | 1.19 | 70.81 | 3.12 | 0.031 | 32 | 15 | 1
26.32 | 50 yr | 72.05 | 4.93 | 5.04 | 0.012818 | 1.24 | 70.81 | 3.17 | 0.031 | 32 | 16 | 1
26.32 | 80 yr | 72.1 | 5 | 5.3 | 0.012603 | 1.29 | 70.81 | 3.21 | 0.031 | 32 | 17 | 1
26.32 | 100 yr | 72.15 | 5.06 | 5.52 | 0.012603 | 1.34 | 70.81 | 3.26 | 0.031 | 32 | 18 | 1
26.325 |  | Inl Struct
26.33 | 10 yr | 73.12 | 6.3 | 6.3 | 0.004242 | 1.31 | 71.81 | 1.91 | 0.031 | 1 | 12 | 0.61
26.33 | 20 yr | 73.23 | 6.4 | 7.02 | 0.004222 | 1.42 | 71.81 | 1.99 | 0.031 | 1 | 14 | 0.61
26.33 | 30 yr | 73.29 | 6.4 | 7.37 | 0.0042 | 1.48 | 71.81 | 2.03 | 0.031 | 1 | 15 | 0.61
26.33 | 50 yr | 73.34 | 6.4 | 7.72 | 0.004184 | 1.53 | 71.81 | 2.07 | 0.031 | 1 | 16 | 0.6
26.33 | 80 yr | 73.39 | 6.4 | 8.05 | 0.004174 | 1.58 | 71.81 | 2.11 | 0.031 | 1 | 17 | 0.6
26.33 | 100 yr | 73.44 | 6.4 | 8.38 | 0.004168 | 1.63 | 71.81 | 2.15 | 0.031 | 1 | 18 | 0.6
27 | 10 yr | 73.14 | 4.56 | 4.07 | 0.014755 | 0.91 | 72.23 | 2.95 | 0.031 | 17 | 12 | 1
27 | 20 yr | 73.23 | 4.58 | 4.51 | 0.014797 | 1 | 72.23 | 3.1 | 0.031 | 17 | 14 | 1
27 | 30 yr | 73.28 | 4.59 | 4.74 | 0.014738 | 1.05 | 72.23 | 3.17 | 0.031 | 17 | 15 | 1
27 | 50 yr | 73.32 | 4.6 | 4.92 | 0.01499 | 1.09 | 72.23 | 3.25 | 0.031 | 17 | 16 | 1
27 | 80 yr | 73.37 | 4.61 | 5.14 | 0.014986 | 1.14 | 72.23 | 3.31 | 0.031 | 17 | 17 | 1
27 | 100 yr | 73.42 | 4.62 | 5.35 | 0.014963 | 1.19 | 72.23 | 3.37 | 0.031 | 17 | 18 | 1
28 | 10 yr | 74.47 | 4.71 | 4.1 | 0.012629 | 1.15 | 73.32 | 2.92 | 0.031 | 50 | 12 | 1
28 | 20 yr | 74.57 | 4.8 | 4.57 | 0.012713 | 1.25 | 73.32 | 3.07 | 0.031 | 50 | 14 | 1
28 | 30 yr | 74.62 | 4.8 | 4.79 | 0.012666 | 1.3 | 73.32 | 3.13 | 0.031 | 50 | 15 | 1
28 | 50 yr | 74.66 | 4.8 | 5.01 | 0.012722 | 1.34 | 73.32 | 3.2 | 0.031 | 50 | 16 | 1
28 | 80 yr | 74.7 | 4.8 | 5.2 | 0.012879 | 1.38 | 73.32 | 3.27 | 0.031 | 50 | 17 | 1
28 | 100 yr | 74.75 | 4.8 | 5.41 | 0.012921 | 1.43 | 73.32 | 3.33 | 0.031 | 50 | 18 | 1
29 | 10 yr | 76.08 | 3.54 | 3.73 | 0.015521 | 1.21 | 74.87 | 3.22 | 0.031 | 50 | 12 | 1
29 | 20 yr | 76.21 | 3.64 | 4.18 | 0.015502 | 1.34 | 74.87 | 3.35 | 0.031 | 50 | 14 | 1
29 | 30 yr | 76.27 | 3.69 | 4.39 | 0.015502 | 1.4 | 74.87 | 3.42 | 0.031 | 50 | 15 | 1
29 | 50 yr | 76.32 | 3.73 | 4.61 | 0.015493 | 1.46 | 74.87 | 3.47 | 0.031 | 50 | 16 | 1
29 | 80 yr | 76.38 | 3.77 | 4.81 | 0.015594 | 1.51 | 74.87 | 3.54 | 0.031 | 50 | 17 | 1
29 | 100 yr | 76.43 | 3.82 | 5.01 | 0.015596 | 1.56 | 74.87 | 3.59 | 0.031 | 50 | 18 | 1
29.11 | 10 yr | 76.73 | 4.13 | 3.92 | 0.01358 | 1.28 | 75.45 | 3.06 | 0.031 | 11 | 12 | 1
29.11 | 20 yr | 76.85 | 4.33 | 4.42 | 0.013301 | 1.4 | 75.45 | 3.16 | 0.031 | 11 | 14 | 1
29.11 | 30 yr | 76.9 | 4.43 | 4.67 | 0.013215 | 1.45 | 75.45 | 3.21 | 0.031 | 11 | 15 | 1
29.11 | 50 yr | 76.96 | 4.51 | 4.9 | 0.013169 | 1.51 | 75.45 | 3.26 | 0.031 | 11 | 16 | 1
29.11 | 80 yr | 77.01 | 4.6 | 5.14 | 0.013115 | 1.56 | 75.45 | 3.31 | 0.031 | 11 | 17 | 1
29.11 | 100 yr | 77.05 | 4.67 | 5.35 | 0.013204 | 1.6 | 75.45 | 3.37 | 0.031 | 11 | 18 | 1.01
29.115 |  | Inl Struct
29.12 | 10 yr | 77.91 | 5.6 | 6.1 | 0.00438 | 1.46 | 76.45 | 1.97 | 0.031 | 1 | 12 | 0.6
29.12 | 20 yr | 78.04 | 5.6 | 6.79 | 0.00437 | 1.59 | 76.45 | 2.06 | 0.031 | 1 | 14 | 0.6
29.12 | 30 yr | 78.1 | 5.6 | 7.13 | 0.004359 | 1.65 | 76.45 | 2.1 | 0.031 | 1 | 15 | 0.59
29.12 | 50 yr | 78.16 | 5.6 | 7.45 | 0.004371 | 1.71 | 76.45 | 2.15 | 0.031 | 1 | 16 | 0.59
29.12 | 80 yr | 78.21 | 5.6 | 7.76 | 0.004398 | 1.76 | 76.45 | 2.19 | 0.031 | 1 | 17 | 0.59
29.12 | 100 yr | 78.27 | 5.6 | 8.08 | 0.004398 | 1.82 | 76.45 | 2.23 | 0.031 | 1 | 18 | 0.59
30 | 10 yr | 79.12 | 4.6 | 4.07 | 0.012758 | 1.2 | 77.92 | 2.95 | 0.031 | 38 | 12 | 1
30 | 20 yr | 79.22 | 4.81 | 4.57 | 0.01268 | 1.3 | 77.92 | 3.07 | 0.031 | 38 | 14 | 1
30 | 30 yr | 79.28 | 4.92 | 4.83 | 0.01249 | 1.36 | 77.92 | 3.1 | 0.031 | 38 | 15 | 1
30 | 50 yr | 79.33 | 5.01 | 5.08 | 0.01242 | 1.41 | 77.92 | 3.15 | 0.031 | 38 | 16 | 1
30 | 80 yr | 79.37 | 5.05 | 5.28 | 0.012551 | 1.45 | 77.92 | 3.22 | 0.031 | 38 | 17 | 1.01
30 | 100 yr | 79.41 | 5.09 | 5.5 | 0.012543 | 1.49 | 77.92 | 3.27 | 0.031 | 38 | 18 | 1
31 | 10 yr | 81.08 | 4.76 | 4.12 | 0.013039 | 1 | 80.08 | 2.91 | 0.031 | 50 | 12 | 1
31 | 20 yr | 81.18 | 4.89 | 4.59 | 0.013006 | 1.1 | 80.08 | 3.05 | 0.031 | 50 | 14 | 1
31 | 30 yr | 81.23 | 4.95 | 4.84 | 0.012883 | 1.15 | 80.08 | 3.1 | 0.031 | 50 | 15 | 1
31 | 50 yr | 81.28 | 5.01 | 5.09 | 0.012722 | 1.2 | 80.08 | 3.14 | 0.031 | 50 | 16 | 1
31 | 80 yr | 81.32 | 5.06 | 5.29 | 0.012846 | 1.24 | 80.08 | 3.21 | 0.031 | 50 | 17 | 1
31 | 100 yr | 81.37 | 5.12 | 5.54 | 0.012639 | 1.29 | 80.08 | 3.25 | 0.031 | 50 | 18 | 1
32 | 10 yr | 83.1 | 4.78 | 4.13 | 0.0135 | 0.94 | 82.16 | 2.91 | 0.031 | 50 | 12 | 1
32 | 20 yr | 83.2 | 4.86 | 4.59 | 0.013479 | 1.04 | 82.16 | 3.05 | 0.031 | 50 | 14 | 1
32 | 30 yr | 83.25 | 4.9 | 4.83 | 0.013361 | 1.09 | 82.16 | 3.11 | 0.031 | 50 | 15 | 1
32 | 50 yr | 83.29 | 4.94 | 5.05 | 0.013378 | 1.13 | 82.16 | 3.17 | 0.031 | 50 | 16 | 1
32 | 80 yr | 83.33 | 4.98 | 5.27 | 0.013328 | 1.17 | 82.16 | 3.22 | 0.031 | 50 | 17 | 1
32 | 100 yr | 83.38 | 5.01 | 5.49 | 0.013349 | 1.22 | 82.16 | 3.28 | 0.031 | 50 | 18 | 1
33 | 10 yr | 86.24 | 4.69 | 4.11 | 0.013046 | 1.01 | 85.23 | 2.92 | 0.031 | 50 | 12 | 1
33 | 20 yr | 86.34 | 4.82 | 4.56 | 0.013142 | 1.11 | 85.23 | 3.07 | 0.031 | 50 | 14 | 1.01
33 | 30 yr | 86.39 | 4.89 | 4.82 | 0.012899 | 1.16 | 85.23 | 3.11 | 0.031 | 50 | 15 | 1
33 | 50 yr | 86.44 | 4.95 | 5.06 | 0.012846 | 1.21 | 85.23 | 3.16 | 0.031 | 50 | 16 | 1
33 | 80 yr | 86.48 | 5 | 5.27 | 0.012925 | 1.25 | 85.23 | 3.23 | 0.031 | 50 | 17 | 1
33 | 100 yr | 86.53 | 5.06 | 5.51 | 0.012761 | 1.3 | 85.23 | 3.27 | 0.031 | 50 | 18 | 1
34 | 10 yr | 89.17 | 3.6 | 3.75 | 0.015031 | 1.25 | 87.92 | 3.2 | 0.031 | 50 | 12 | 1
34 | 20 yr | 89.29 | 3.6 | 4.16 | 0.015359 | 1.37 | 87.92 | 3.36 | 0.031 | 50 | 14 | 1
34 | 30 yr | 89.34 | 3.6 | 4.36 | 0.015528 | 1.42 | 87.92 | 3.44 | 0.031 | 50 | 15 | 1
34 | 50 yr | 89.39 | 3.6 | 4.54 | 0.015747 | 1.47 | 87.92 | 3.52 | 0.031 | 50 | 16 | 1
34 | 80 yr | 89.44 | 3.6 | 4.73 | 0.015953 | 1.52 | 87.92 | 3.59 | 0.031 | 50 | 17 | 1
34 | 100 yr | 89.5 | 3.6 | 4.93 | 0.015985 | 1.58 | 87.92 | 3.65 | 0.031 | 50 | 18 | 1
35 | 10 yr | 91.43 | 4.14 | 3.94 | 0.013973 | 1.1 | 90.33 | 3.04 | 0.031 | 50 | 12 | 1
35 | 20 yr | 91.54 | 4.25 | 4.38 | 0.014175 | 1.21 | 90.33 | 3.2 | 0.031 | 50 | 14 | 1.01
35 | 30 yr | 91.6 | 4.31 | 4.63 | 0.013976 | 1.27 | 90.33 | 3.24 | 0.031 | 50 | 15 | 1
35 | 50 yr | 91.65 | 4.36 | 4.85 | 0.013967 | 1.32 | 90.33 | 3.3 | 0.031 | 50 | 16 | 1
35 | 80 yr | 91.7 | 4.42 | 5.08 | 0.013864 | 1.37 | 90.33 | 3.35 | 0.031 | 50 | 17 | 1
35 | 100 yr | 91.74 | 4.46 | 5.28 | 0.013954 | 1.41 | 90.33 | 3.41 | 0.031 | 50 | 18 | 1
35.16 | 10 yr | 92.59 | 3.81 | 3.83 | 0.014774 | 1.16 | 91.43 | 3.14 | 0.031 | 16 | 12 | 1
35.16 | 20 yr | 92.7 | 3.91 | 4.27 | 0.014848 | 1.27 | 91.43 | 3.28 | 0.031 | 16 | 14 | 1
35.16 | 30 yr | 92.76 | 3.96 | 4.48 | 0.014921 | 1.33 | 91.43 | 3.35 | 0.031 | 16 | 15 | 1
35.16 | 50 yr | 92.82 | 4.01 | 4.73 | 0.01461 | 1.39 | 91.43 | 3.38 | 0.031 | 16 | 16 | 0.99
35.16 | 80 yr | 92.87 | 4.06 | 4.94 | 0.014683 | 1.44 | 91.43 | 3.44 | 0.031 | 16 | 17 | 1
35.16 | 100 yr | 92.92 | 4.1 | 5.15 | 0.014697 | 1.49 | 91.43 | 3.5 | 0.031 | 16 | 18 | 1
35.165 |  | Inl Struct
35.17 | 10 yr | 94.06 | 4.6 | 5.79 | 0.004775 | 1.43 | 92.63 | 2.07 | 0.031 | 1 | 12 | 0.59
35.17 | 20 yr | 94.2 | 4.6 | 6.43 | 0.004862 | 1.57 | 92.63 | 2.18 | 0.031 | 1 | 14 | 0.59
35.17 | 30 yr | 94.26 | 4.6 | 6.74 | 0.004894 | 1.63 | 92.63 | 2.23 | 0.031 | 1 | 15 | 0.59
35.17 | 50 yr | 94.33 | 4.6 | 7.04 | 0.004937 | 1.7 | 92.63 | 2.27 | 0.031 | 1 | 16 | 0.59
35.17 | 80 yr | 94.39 | 4.6 | 7.33 | 0.004992 | 1.76 | 92.63 | 2.32 | 0.031 | 1 | 17 | 0.59
35.17 | 100 yr | 94.46 | 4.6 | 7.62 | 0.005034 | 1.83 | 92.63 | 2.36 | 0.031 | 1 | 18 | 0.59
35.32 | 10 yr | 94.31 | 4.1 | 3.91 | 0.015365 | 0.99 | 93.32 | 3.07 | 0.031 | 15 | 12 | 1
35.32 | 20 yr | 94.42 | 4.13 | 4.35 | 0.015326 | 1.1 | 93.32 | 3.22 | 0.031 | 15 | 14 | 1
35.32 | 30 yr | 94.47 | 4.14 | 4.55 | 0.015465 | 1.15 | 93.32 | 3.29 | 0.031 | 15 | 15 | 1
35.32 | 50 yr | 94.52 | 4.16 | 4.77 | 0.015439 | 1.2 | 93.32 | 3.36 | 0.031 | 15 | 16 | 1
35.32 | 80 yr | 94.57 | 4.18 | 4.98 | 0.015366 | 1.25 | 93.32 | 3.41 | 0.031 | 15 | 17 | 1
35.32 | 100 yr | 94.61 | 4.19 | 5.16 | 0.015597 | 1.29 | 93.32 | 3.49 | 0.031 | 15 | 18 | 1
36 | 10 yr | 95.84 | 2.95 | 3.52 | 0.017871 | 1.42 | 94.42 | 3.41 | 0.031 | 18 | 12 | 1
36 | 20 yr | 95.98 | 3.04 | 3.93 | 0.018213 | 1.56 | 94.42 | 3.57 | 0.031 | 18 | 14 | 1
36 | 30 yr | 96.05 | 3.08 | 4.14 | 0.018175 | 1.63 | 94.42 | 3.62 | 0.031 | 18 | 15 | 1
36 | 50 yr | 96.11 | 3.1 | 4.32 | 0.018425 | 1.69 | 94.42 | 3.7 | 0.031 | 18 | 16 | 1
36 | 80 yr | 96.17 | 3.13 | 4.52 | 0.018545 | 1.75 | 94.42 | 3.76 | 0.031 | 18 | 17 | 1
36 | 100 yr | 96.23 | 3.15 | 4.71 | 0.018669 | 1.81 | 94.42 | 3.83 | 0.031 | 18 | 18 | 1
37 | 10 yr | 102.33 | 3.96 | 3.87 | 0.014241 | 1.12 | 101.21 | 3.1 | 0.031 | 50 | 12 | 1
37 | 20 yr | 102.44 | 4 | 4.3 | 0.014423 | 1.23 | 101.21 | 3.25 | 0.031 | 50 | 14 | 1
37 | 30 yr | 102.48 | 4 | 4.48 | 0.014744 | 1.27 | 101.21 | 3.34 | 0.031 | 50 | 15 | 1.01
37 | 50 yr | 102.54 | 4 | 4.72 | 0.014575 | 1.33 | 101.21 | 3.39 | 0.031 | 50 | 16 | 1
37 | 80 yr | 102.59 | 4 | 4.91 | 0.014716 | 1.38 | 101.21 | 3.46 | 0.031 | 50 | 17 | 1
37 | 100 yr | 102.63 | 4 | 5.08 | 0.014964 | 1.42 | 101.21 | 3.54 | 0.031 | 50 | 18 | 1
38 | 10 yr | 107.44 | 3.15 | 3.6 | 0.01709 | 1.26 | 106.19 | 3.34 | 0.031 | 50 | 12 | 1
38 | 20 yr | 107.57 | 3.18 | 4 | 0.017483 | 1.38 | 106.19 | 3.5 | 0.031 | 50 | 14 | 1
38 | 30 yr | 107.63 | 3.19 | 4.18 | 0.017757 | 1.44 | 106.19 | 3.59 | 0.031 | 50 | 15 | 1
38 | 50 yr | 107.69 | 3.2 | 4.37 | 0.01796 | 1.5 | 106.19 | 3.66 | 0.031 | 50 | 16 | 1
38 | 80 yr | 107.75 | 3.21 | 4.56 | 0.018057 | 1.56 | 106.19 | 3.73 | 0.031 | 50 | 17 | 1
38 | 100 yr | 107.8 | 3.22 | 4.73 | 0.018389 | 1.61 | 106.19 | 3.81 | 0.031 | 50 | 18 | 1
38.28 | 10 yr | 110.01 | 4.13 | 3.94 | 0.015011 | 0.99 | 109.02 | 3.05 | 0.031 | 28 | 12 | 1
38.28 | 20 yr | 110.12 | 4.17 | 4.36 | 0.015218 | 1.1 | 109.02 | 3.21 | 0.031 | 28 | 14 | 1
38.28 | 30 yr | 110.17 | 4.18 | 4.58 | 0.015239 | 1.15 | 109.02 | 3.28 | 0.031 | 28 | 15 | 1
38.28 | 50 yr | 110.22 | 4.2 | 4.79 | 0.01522 | 1.2 | 109.02 | 3.34 | 0.031 | 28 | 16 | 1
38.28 | 80 yr | 110.26 | 4.21 | 4.98 | 0.015376 | 1.24 | 109.02 | 3.41 | 0.031 | 28 | 17 | 1
38.28 | 100 yr | 110.31 | 4.23 | 5.17 | 0.01549 | 1.29 | 109.02 | 3.48 | 0.031 | 28 | 18 | 1
39 | 10 yr | 111.63 | 2.95 | 3.51 | 0.01791 | 1.48 | 110.15 | 3.42 | 0.031 | 22 | 12 | 1
39 | 20 yr | 111.77 | 3 | 3.92 | 0.018132 | 1.62 | 110.15 | 3.57 | 0.031 | 22 | 14 | 1
39 | 30 yr | 111.82 | 3 | 4.09 | 0.018557 | 1.67 | 110.15 | 3.67 | 0.031 | 22 | 15 | 1
39 | 50 yr | 111.88 | 3 | 4.27 | 0.018849 | 1.73 | 110.15 | 3.75 | 0.031 | 22 | 16 | 1
39 | 80 yr | 111.95 | 3 | 4.46 | 0.019044 | 1.8 | 110.15 | 3.82 | 0.031 | 22 | 17 | 1
39 | 100 yr | 112.01 | 3 | 4.64 | 0.019161 | 1.86 | 110.15 | 3.88 | 0.031 | 22 | 18 | 0.99
40 | 10 yr | 114.22 | 3.67 | 3.79 | 0.014493 | 1.44 | 112.78 | 3.17 | 0.031 | 50 | 12 | 1
40 | 20 yr | 114.34 | 3.85 | 4.26 | 0.014466 | 1.56 | 112.78 | 3.29 | 0.031 | 50 | 14 | 1
40 | 30 yr | 114.4 | 3.94 | 4.49 | 0.014432 | 1.62 | 112.78 | 3.34 | 0.031 | 50 | 15 | 1
40 | 50 yr | 114.46 | 4.02 | 4.72 | 0.014356 | 1.68 | 112.78 | 3.39 | 0.031 | 50 | 16 | 1
40 | 80 yr | 114.51 | 4.1 | 4.94 | 0.014321 | 1.73 | 112.78 | 3.44 | 0.031 | 50 | 17 | 1
40 | 100 yr | 114.57 | 4.18 | 5.17 | 0.014213 | 1.79 | 112.78 | 3.48 | 0.031 | 50 | 18 | 1
40.3 | 10 yr | 115.11 | 3.57 | 3.74 | 0.015044 | 1.29 | 113.82 | 3.21 | 0.031 | 30 | 12 | 1
40.3 | 20 yr | 115.23 | 3.64 | 4.17 | 0.015214 | 1.41 | 113.82 | 3.36 | 0.031 | 30 | 14 | 1
40.3 | 30 yr | 115.28 | 3.68 | 4.38 | 0.015301 | 1.46 | 113.82 | 3.42 | 0.031 | 30 | 15 | 1
40.3 | 50 yr | 115.34 | 3.71 | 4.59 | 0.015337 | 1.52 | 113.82 | 3.48 | 0.031 | 30 | 16 | 1
40.3 | 80 yr | 115.4 | 3.75 | 4.8 | 0.015397 | 1.58 | 113.82 | 3.54 | 0.031 | 30 | 17 | 1
40.3 | 100 yr | 115.45 | 3.78 | 5 | 0.015447 | 1.63 | 113.82 | 3.6 | 0.031 | 30 | 18 | 1