## 개수전
명곡천
River Sta | Profile | W.S. Elev | Top Width | Flow Area | E.G. Slope | Max Chl Dpth | Min Ch El | Vel Total | Mann Wtd Chnl | Length Chnl | Q Total | Froude # Chl
|  | (m) | (m) | (m2) | (m/m) | (m) | (m) | (m/s) |  | (m) | (m3/s)
0 | 10 yr | 19.69 | 2.33 | 3.6 | 0.028058 | 1.59 | 18.1 | 3.88 | 0.033 |  | 14 | 1
0 | 20 yr | 19.83 | 2.34 | 3.94 | 0.029217 | 1.73 | 18.1 | 4.06 | 0.033 |  | 16 | 1
0 | 30 yr | 19.91 | 2.35 | 4.11 | 0.029521 | 1.81 | 18.1 | 4.13 | 0.033 |  | 17 | 1
0 | 50 yr | 20.04 | 2.36 | 4.43 | 0.030534 | 1.94 | 18.1 | 4.28 | 0.033 |  | 19 | 1
0 | 80 yr | 20.11 | 2.37 | 4.58 | 0.031164 | 2.01 | 18.1 | 4.37 | 0.033 |  | 20 | 1
0 | 100 yr | 20.18 | 2.37 | 4.75 | 0.031452 | 2.08 | 18.1 | 4.42 | 0.033 |  | 21 | 1
1 | 10 yr | 20.86 | 36.2 | 4.43 | 0.012148 | 2.29 | 18.57 | 3.16 | 0.033 | 50 | 14 | 0.68
1 | 20 yr | 21.04 | 36.2 | 4.78 | 0.012282 | 2.47 | 18.57 | 3.35 | 0.033 | 50 | 16 | 0.69
1 | 30 yr | 21.12 | 36.2 | 4.94 | 0.012406 | 2.55 | 18.57 | 3.44 | 0.033 | 50 | 17 | 0.7
1 | 50 yr | 21.28 | 36.2 | 5.26 | 0.012567 | 2.71 | 18.57 | 3.61 | 0.033 | 50 | 19 | 0.71
1 | 80 yr | 21.36 | 36.2 | 5.42 | 0.012622 | 2.79 | 18.57 | 3.69 | 0.033 | 50 | 20 | 0.72
1 | 100 yr | 21.43 | 36.2 | 5.56 | 0.012761 | 2.86 | 18.57 | 3.77 | 0.033 | 50 | 21 | 0.72
2 | 10 yr | 21.5 | 35.3 | 3.83 | 0.019667 | 1.99 | 19.51 | 3.65 | 0.033 | 50 | 14 | 0.84
2 | 20 yr | 21.67 | 35.3 | 4.17 | 0.019339 | 2.16 | 19.51 | 3.83 | 0.033 | 50 | 16 | 0.85
2 | 30 yr | 21.75 | 35.3 | 4.34 | 0.019209 | 2.24 | 19.51 | 3.92 | 0.033 | 50 | 17 | 0.85
2 | 50 yr | 21.91 | 35.3 | 4.65 | 0.018982 | 2.4 | 19.51 | 4.08 | 0.033 | 50 | 19 | 0.85
2 | 80 yr | 21.99 | 35.3 | 4.8 | 0.01888 | 2.48 | 19.51 | 4.16 | 0.033 | 50 | 20 | 0.86
2 | 100 yr | 22.06 | 35.3 | 4.95 | 0.018808 | 2.55 | 19.51 | 4.24 | 0.033 | 50 | 21 | 0.86
3 | 10 yr | 22.55 | 35.3 | 5.53 | 0.007812 | 2.87 | 19.68 | 2.53 | 0.033 | 50 | 14 | 0.49
3 | 20 yr | 22.76 | 35.3 | 5.95 | 0.007993 | 3.08 | 19.68 | 2.69 | 0.033 | 50 | 16 | 0.5
3 | 30 yr | 22.86 | 35.3 | 6.15 | 0.008072 | 3.18 | 19.68 | 2.77 | 0.033 | 50 | 17 | 0.5
3 | 50 yr | 23.05 | 35.3 | 6.54 | 0.008211 | 3.37 | 19.68 | 2.91 | 0.033 | 50 | 19 | 0.51
3 | 80 yr | 23.15 | 35.3 | 6.73 | 0.008274 | 3.47 | 19.68 | 2.97 | 0.033 | 50 | 20 | 0.52
3 | 100 yr | 23.24 | 35.3 | 6.91 | 0.00833 | 3.56 | 19.68 | 3.04 | 0.033 | 50 | 21 | 0.52
3.005 |  | Inl Struct
3.01 | 10 yr | 22.55 | 35.3 | 4.39 | 0.012509 | 2.27 | 20.28 | 3.19 | 0.033 | 1 | 14 | 0.69
3.01 | 20 yr | 22.76 | 35.3 | 4.81 | 0.012048 | 2.48 | 20.28 | 3.33 | 0.033 | 1 | 16 | 0.68
3.01 | 30 yr | 22.86 | 35.3 | 5.01 | 0.011857 | 2.58 | 20.28 | 3.39 | 0.033 | 1 | 17 | 0.68
3.01 | 50 yr | 23.06 | 35.3 | 5.4 | 0.011533 | 2.78 | 20.28 | 3.52 | 0.033 | 1 | 19 | 0.68
3.01 | 80 yr | 23.15 | 35.3 | 5.59 | 0.011395 | 2.87 | 20.28 | 3.58 | 0.033 | 1 | 20 | 0.68
3.01 | 100 yr | 23.24 | 35.3 | 5.78 | 0.011265 | 2.96 | 20.28 | 3.64 | 0.033 | 1 | 21 | 0.68
4 | 10 yr | 23.17 | 35.3 | 4.99 | 0.008179 | 2.57 | 20.6 | 2.81 | 0.033 | 49 | 14 | 0.57
4 | 20 yr | 23.37 | 35.3 | 5.39 | 0.008244 | 2.77 | 20.6 | 2.97 | 0.033 | 49 | 16 | 0.58
4 | 30 yr | 23.47 | 35.3 | 5.58 | 0.008268 | 2.87 | 20.6 | 3.04 | 0.033 | 49 | 17 | 0.58
4 | 50 yr | 23.66 | 35.3 | 5.96 | 0.008303 | 3.06 | 20.6 | 3.19 | 0.033 | 49 | 19 | 0.59
4 | 80 yr | 23.75 | 35.3 | 6.14 | 0.008322 | 3.15 | 20.6 | 3.26 | 0.033 | 49 | 20 | 0.59
4 | 100 yr | 23.84 | 35.3 | 6.32 | 0.008328 | 3.24 | 20.6 | 3.32 | 0.033 | 49 | 21 | 0.6
4.4 | 10 yr | 23.6 | 34 | 11.02 | 0.000962 | 2.79 | 20.81 | 1.27 | 0.033 | 40 | 14 | 0.24
4.4 | 20 yr | 23.85 | 34 | 11.99 | 0.000947 | 3.04 | 20.81 | 1.33 | 0.033 | 40 | 16 | 0.25
4.4 | 30 yr | 23.97 | 34 | 12.46 | 0.00094 | 3.16 | 20.81 | 1.36 | 0.033 | 40 | 17 | 0.25
4.4 | 50 yr | 24.2 | 34 | 13.38 | 0.000927 | 3.39 | 20.81 | 1.42 | 0.033 | 40 | 19 | 0.25
4.4 | 80 yr | 24.31 | 34 | 13.82 | 0.000921 | 3.5 | 20.81 | 1.45 | 0.033 | 40 | 20 | 0.25
4.4 | 100 yr | 24.42 | 34 | 14.26 | 0.000915 | 3.61 | 20.81 | 1.47 | 0.033 | 40 | 21 | 0.25
5 | 10 yr | 23.15 | 35 | 3.11 | 0.023967 | 2.14 | 21.01 | 4.5 | 0.033 | 10 | 14 | 1
5 | 20 yr | 23.34 | 35 | 3.39 | 0.023396 | 2.33 | 21.01 | 4.71 | 0.033 | 10 | 16 | 1
5 | 30 yr | 23.44 | 35 | 3.54 | 0.022949 | 2.43 | 21.01 | 4.8 | 0.033 | 10 | 17 | 1
5 | 50 yr | 23.61 | 35 | 3.8 | 0.022595 | 2.6 | 21.01 | 5 | 0.033 | 10 | 19 | 1
5 | 80 yr | 23.71 | 35 | 3.94 | 0.022177 | 2.7 | 21.01 | 5.07 | 0.033 | 10 | 20 | 1
5 | 100 yr | 23.79 | 35 | 4.07 | 0.022073 | 2.78 | 21.01 | 5.16 | 0.033 | 10 | 21 | 1
5.27 | 10 yr | 24.47 | 39.1 | 16.62 | 0.000276 | 3.34 | 21.13 | 0.84 | 0.033 | 27 | 14 | 0.16
5.27 | 20 yr | 24.78 | 39.1 | 18.38 | 0.000257 | 3.65 | 21.13 | 0.87 | 0.033 | 27 | 16 | 0.15
5.27 | 30 yr | 24.93 | 39.1 | 19.22 | 0.00025 | 3.8 | 21.13 | 0.88 | 0.033 | 27 | 17 | 0.15
5.27 | 50 yr | 25.23 | 39.1 | 20.89 | 0.000237 | 4.1 | 21.13 | 0.91 | 0.033 | 27 | 19 | 0.15
5.27 | 80 yr | 25.37 | 39.1 | 21.68 | 0.000232 | 4.24 | 21.13 | 0.92 | 0.033 | 27 | 20 | 0.15
5.27 | 100 yr | 25.52 | 39.1 | 22.48 | 0.000226 | 4.39 | 21.13 | 0.93 | 0.033 | 27 | 21 | 0.15
5.275 |  | Inl Struct
5.28 | 10 yr | 24.47 | 39.1 | 13.93 | 0.000414 | 2.74 | 21.73 | 1.01 | 0.033 | 1 | 14 | 0.2
5.28 | 20 yr | 24.79 | 39.1 | 15.69 | 0.000364 | 3.06 | 21.73 | 1.02 | 0.033 | 1 | 16 | 0.19
5.28 | 30 yr | 24.94 | 39.1 | 16.53 | 0.000345 | 3.21 | 21.73 | 1.03 | 0.033 | 1 | 17 | 0.19
5.28 | 50 yr | 25.23 | 39.1 | 18.2 | 0.000313 | 3.5 | 21.73 | 1.04 | 0.033 | 1 | 19 | 0.18
5.28 | 80 yr | 25.38 | 39.1 | 18.99 | 0.000301 | 3.65 | 21.73 | 1.05 | 0.033 | 1 | 20 | 0.18
5.28 | 100 yr | 25.52 | 39.1 | 19.79 | 0.000289 | 3.79 | 21.73 | 1.06 | 0.033 | 1 | 21 | 0.18
6 | 10 yr | 24.33 | 36.4 | 5.98 | 0.004912 | 1.88 | 22.45 | 2.34 | 0.033 | 22 | 14 | 0.6
6 | 20 yr | 24.67 | 36.4 | 7.24 | 0.003383 | 2.22 | 22.45 | 2.21 | 0.033 | 22 | 16 | 0.51
6 | 30 yr | 24.82 | 36.4 | 7.84 | 0.002938 | 2.37 | 22.45 | 2.17 | 0.033 | 22 | 17 | 0.48
6 | 50 yr | 25.13 | 36.4 | 9 | 0.002317 | 2.68 | 22.45 | 2.11 | 0.033 | 22 | 19 | 0.44
6 | 80 yr | 25.27 | 36.4 | 9.55 | 0.002104 | 2.82 | 22.45 | 2.09 | 0.033 | 22 | 20 | 0.42
6 | 100 yr | 25.42 | 36.4 | 10.1 | 0.001925 | 2.97 | 22.45 | 2.08 | 0.033 | 22 | 21 | 0.41
7 | 10 yr | 24.76 | 22.23 | 4.24 | 0.01565 | 1.43 | 23.33 | 3.3 | 0.033 | 50 | 14 | 1
7 | 20 yr | 24.87 | 22.32 | 4.67 | 0.015365 | 1.54 | 23.33 | 3.42 | 0.033 | 50 | 16 | 1
7 | 30 yr | 24.93 | 22.37 | 4.88 | 0.015268 | 1.6 | 23.33 | 3.48 | 0.033 | 50 | 17 | 1
7 | 50 yr | 25.11 | 22.53 | 5.63 | 0.01255 | 1.78 | 23.33 | 3.37 | 0.033 | 50 | 19 | 0.92
7 | 80 yr | 25.27 | 22.66 | 6.3 | 0.01006 | 1.94 | 23.33 | 3.18 | 0.033 | 50 | 20 | 0.83
7 | 100 yr | 25.42 | 22.8 | 6.97 | 0.008291 | 2.09 | 23.33 | 3.01 | 0.033 | 50 | 21 | 0.76
8 | 10 yr | 25.57 | 3.81 | 4.99 | 0.010613 | 1.68 | 23.89 | 2.81 | 0.033 | 50 | 14 | 0.78
8 | 20 yr | 25.69 | 3.88 | 5.45 | 0.010911 | 1.8 | 23.89 | 2.93 | 0.033 | 50 | 16 | 0.79
8 | 30 yr | 25.75 | 3.92 | 5.68 | 0.011043 | 1.86 | 23.89 | 2.99 | 0.033 | 50 | 17 | 0.79
8 | 50 yr | 25.79 | 3.94 | 5.84 | 0.012848 | 1.9 | 23.89 | 3.26 | 0.033 | 50 | 19 | 0.85
8 | 80 yr | 25.81 | 3.95 | 5.91 | 0.013773 | 1.92 | 23.89 | 3.38 | 0.033 | 50 | 20 | 0.88
8 | 100 yr | 25.86 | 3.98 | 6.1 | 0.013951 | 1.97 | 23.89 | 3.44 | 0.033 | 50 | 21 | 0.89
8.11 | 10 yr | 25.88 | 23.27 | 7.77 | 0.002731 | 1.71 | 24.17 | 1.8 | 0.033 | 11 | 14 | 0.44
8.11 | 20 yr | 26.02 | 23.48 | 8.43 | 0.002724 | 1.85 | 24.17 | 1.9 | 0.033 | 11 | 16 | 0.45
8.11 | 30 yr | 26.09 | 23.58 | 8.74 | 0.002723 | 1.92 | 24.17 | 1.94 | 0.033 | 11 | 17 | 0.45
8.11 | 50 yr | 26.2 | 38.7 | 9.25 | 0.002813 | 2.03 | 24.17 | 2.05 | 0.033 | 11 | 19 | 0.46
8.11 | 80 yr | 26.26 | 38.7 | 9.52 | 0.00284 | 2.09 | 24.17 | 2.1 | 0.033 | 11 | 20 | 0.47
8.11 | 100 yr | 26.32 | 38.7 | 9.8 | 0.002843 | 2.15 | 24.17 | 2.14 | 0.033 | 11 | 21 | 0.47
9 | 10 yr | 26.13 | 3.82 | 4.24 | 0.016507 | 1.58 | 24.55 | 3.3 | 0.033 | 39 | 14 | 1
9 | 20 yr | 26.24 | 3.91 | 4.67 | 0.01666 | 1.69 | 24.55 | 3.43 | 0.033 | 39 | 16 | 1
9 | 30 yr | 26.29 | 3.95 | 4.87 | 0.016819 | 1.74 | 24.55 | 3.49 | 0.033 | 39 | 17 | 1
9 | 50 yr | 26.39 | 4.04 | 5.28 | 0.016926 | 1.84 | 24.55 | 3.6 | 0.033 | 39 | 19 | 1.01
9 | 80 yr | 26.45 | 4.08 | 5.49 | 0.016857 | 1.9 | 24.55 | 3.64 | 0.033 | 39 | 20 | 1
9 | 100 yr | 26.5 | 4.12 | 5.7 | 0.016837 | 1.95 | 24.55 | 3.68 | 0.033 | 39 | 21 | 1
10 | 10 yr | 26.9 | 5.59 | 7.23 | 0.004155 | 1.83 | 25.07 | 1.94 | 0.033 | 50 | 14 | 0.54
10 | 20 yr | 27.04 | 5.76 | 8.04 | 0.00407 | 1.97 | 25.07 | 1.99 | 0.033 | 50 | 16 | 0.54
10 | 30 yr | 27.11 | 5.85 | 8.44 | 0.004027 | 2.04 | 25.07 | 2.01 | 0.033 | 50 | 17 | 0.54
10 | 50 yr | 27.24 | 6.02 | 9.22 | 0.003963 | 2.17 | 25.07 | 2.06 | 0.033 | 50 | 19 | 0.53
10 | 80 yr | 27.31 | 6.09 | 9.6 | 0.003942 | 2.23 | 25.07 | 2.08 | 0.033 | 50 | 20 | 0.53
10 | 100 yr | 27.37 | 6.17 | 9.98 | 0.003919 | 2.3 | 25.07 | 2.11 | 0.033 | 50 | 21 | 0.53
11 | 10 yr | 27.48 | 4.38 | 4.43 | 0.015357 | 1.29 | 26.19 | 3.16 | 0.033 | 50 | 14 | 1
11 | 20 yr | 27.58 | 4.49 | 4.88 | 0.015406 | 1.39 | 26.19 | 3.28 | 0.033 | 50 | 16 | 1
11 | 30 yr | 27.63 | 4.54 | 5.11 | 0.015298 | 1.44 | 26.19 | 3.33 | 0.033 | 50 | 17 | 1
11 | 50 yr | 27.73 | 4.64 | 5.55 | 0.015241 | 1.54 | 26.19 | 3.42 | 0.033 | 50 | 19 | 1
11 | 80 yr | 27.77 | 4.68 | 5.76 | 0.01523 | 1.58 | 26.19 | 3.47 | 0.033 | 50 | 20 | 1
11 | 100 yr | 27.81 | 4.72 | 5.96 | 0.015337 | 1.62 | 26.19 | 3.52 | 0.033 | 50 | 21 | 1
12 | 10 yr | 28.81 | 3.44 | 4.09 | 0.018264 | 1.5 | 27.31 | 3.42 | 0.033 | 50 | 14 | 1
12 | 20 yr | 28.94 | 3.52 | 4.52 | 0.018293 | 1.63 | 27.31 | 3.54 | 0.033 | 50 | 16 | 1
12 | 30 yr | 28.99 | 3.55 | 4.71 | 0.018486 | 1.68 | 27.31 | 3.61 | 0.033 | 50 | 17 | 1
12 | 50 yr | 29.1 | 3.62 | 5.12 | 0.018546 | 1.79 | 27.31 | 3.71 | 0.033 | 50 | 19 | 1
12 | 80 yr | 29.16 | 3.65 | 5.31 | 0.018629 | 1.85 | 27.31 | 3.77 | 0.033 | 50 | 20 | 1
12 | 100 yr | 29.21 | 3.68 | 5.49 | 0.018829 | 1.9 | 27.31 | 3.83 | 0.033 | 50 | 21 | 1
12.18 | 10 yr | 29.4 | 3 | 5.69 | 0.008163 | 1.93 | 27.47 | 2.46 | 0.033 | 18 | 14 | 0.57
12.18 | 20 yr | 29.53 | 3 | 6.09 | 0.008954 | 2.06 | 27.47 | 2.63 | 0.033 | 18 | 16 | 0.59
12.18 | 30 yr | 29.6 | 3 | 6.28 | 0.009321 | 2.13 | 27.47 | 2.71 | 0.033 | 18 | 17 | 0.6
12.18 | 50 yr | 29.72 | 3 | 6.64 | 0.010142 | 2.24 | 27.47 | 2.86 | 0.033 | 18 | 19 | 0.61
12.18 | 80 yr | 29.77 | 3 | 6.8 | 0.010551 | 2.3 | 27.47 | 2.94 | 0.033 | 18 | 20 | 0.62
12.18 | 100 yr | 29.83 | 3 | 6.97 | 0.010937 | 2.36 | 27.47 | 3.01 | 0.033 | 18 | 21 | 0.63
12.185 |  | Inl Struct
12.19 | 10 yr | 29.4 | 3 | 4.53 | 0.014709 | 1.53 | 27.87 | 3.09 | 0.033 | 1 | 14 | 0.8
12.19 | 20 yr | 29.54 | 3 | 4.94 | 0.015337 | 1.67 | 27.87 | 3.24 | 0.033 | 1 | 16 | 0.81
12.19 | 30 yr | 29.6 | 3 | 5.13 | 0.015636 | 1.73 | 27.87 | 3.31 | 0.033 | 1 | 17 | 0.81
12.19 | 50 yr | 29.72 | 3 | 5.48 | 0.016448 | 1.85 | 27.87 | 3.47 | 0.033 | 1 | 19 | 0.82
12.19 | 80 yr | 29.77 | 3 | 5.65 | 0.016863 | 1.9 | 27.87 | 3.54 | 0.033 | 1 | 20 | 0.82
12.19 | 100 yr | 29.83 | 3 | 5.82 | 0.017237 | 1.96 | 27.87 | 3.61 | 0.033 | 1 | 21 | 0.83
13 | 10 yr | 29.94 | 5.34 | 7.24 | 0.004003 | 1.79 | 28.15 | 1.93 | 0.033 | 31 | 14 | 0.53
13 | 20 yr | 30.12 | 5.48 | 8.2 | 0.003713 | 1.97 | 28.15 | 1.95 | 0.033 | 31 | 16 | 0.51
13 | 30 yr | 30.2 | 5.5 | 8.67 | 0.003588 | 2.05 | 28.15 | 1.96 | 0.033 | 31 | 17 | 0.5
13 | 50 yr | 30.37 | 5.5 | 9.59 | 0.003397 | 2.22 | 28.15 | 1.98 | 0.033 | 31 | 19 | 0.48
13 | 80 yr | 30.45 | 5.5 | 10.03 | 0.003323 | 2.3 | 28.15 | 1.99 | 0.033 | 31 | 20 | 0.47
13 | 100 yr | 30.53 | 5.5 | 10.47 | 0.003258 | 2.38 | 28.15 | 2.01 | 0.033 | 31 | 21 | 0.46
14 | 10 yr | 30.1 | 3.54 | 4.79 | 0.01304 | 1.38 | 28.72 | 2.92 | 0.033 | 50 | 14 | 0.8
14 | 20 yr | 30.24 | 3.55 | 5.29 | 0.012953 | 1.52 | 28.72 | 3.02 | 0.033 | 50 | 16 | 0.79
14 | 30 yr | 30.31 | 3.56 | 5.54 | 0.0129 | 1.59 | 28.72 | 3.07 | 0.033 | 50 | 17 | 0.78
14 | 50 yr | 30.45 | 3.57 | 6.04 | 0.01278 | 1.73 | 28.72 | 3.14 | 0.033 | 50 | 19 | 0.77
14 | 80 yr | 30.52 | 3.58 | 6.29 | 0.012704 | 1.8 | 28.72 | 3.18 | 0.033 | 50 | 20 | 0.77
14 | 100 yr | 30.59 | 3.59 | 6.54 | 0.012619 | 1.87 | 28.72 | 3.21 | 0.033 | 50 | 21 | 0.76
15 | 10 yr | 30.79 | 2.92 | 4.39 | 0.016282 | 1.54 | 29.25 | 3.19 | 0.033 | 50 | 14 | 0.83
15 | 20 yr | 30.93 | 2.93 | 4.81 | 0.016771 | 1.68 | 29.25 | 3.33 | 0.033 | 50 | 16 | 0.83
15 | 30 yr | 31 | 2.94 | 5.01 | 0.016993 | 1.75 | 29.25 | 3.39 | 0.033 | 50 | 17 | 0.83
15 | 50 yr | 31.13 | 2.95 | 5.41 | 0.017393 | 1.88 | 29.25 | 3.51 | 0.033 | 50 | 19 | 0.83
15 | 80 yr | 31.2 | 2.96 | 5.61 | 0.017572 | 1.95 | 29.25 | 3.57 | 0.033 | 50 | 20 | 0.83
15 | 100 yr | 31.26 | 2.96 | 5.8 | 0.017735 | 2.01 | 29.25 | 3.62 | 0.033 | 50 | 21 | 0.83
15.005 |  | Inl Struct
15.01 | 10 yr | 31.6 | 2.98 | 3.9 | 0.022177 | 1.35 | 30.25 | 3.59 | 0.033 | 1 | 14 | 1
15.01 | 20 yr | 31.73 | 3 | 4.28 | 0.022622 | 1.48 | 30.25 | 3.74 | 0.033 | 1 | 16 | 1
15.01 | 30 yr | 31.78 | 3 | 4.45 | 0.023077 | 1.53 | 30.25 | 3.82 | 0.033 | 1 | 17 | 1
15.01 | 50 yr | 31.9 | 3 | 4.8 | 0.023465 | 1.65 | 30.25 | 3.95 | 0.033 | 1 | 19 | 1
15.01 | 80 yr | 31.95 | 3 | 4.96 | 0.023943 | 1.7 | 30.25 | 4.03 | 0.033 | 1 | 20 | 1
15.01 | 100 yr | 32.01 | 3 | 5.13 | 0.02415 | 1.76 | 30.25 | 4.09 | 0.033 | 1 | 21 | 1
16 | 10 yr | 32.6 | 4.55 | 5.26 | 0.009467 | 1.44 | 31.16 | 2.66 | 0.033 | 49 | 14 | 0.79
16 | 20 yr | 32.76 | 4.68 | 5.98 | 0.008713 | 1.6 | 31.16 | 2.68 | 0.033 | 49 | 16 | 0.76
16 | 30 yr | 32.84 | 4.74 | 6.35 | 0.008345 | 1.68 | 31.16 | 2.68 | 0.033 | 49 | 17 | 0.74
16 | 50 yr | 32.99 | 4.86 | 7.07 | 0.007785 | 1.83 | 31.16 | 2.69 | 0.033 | 49 | 19 | 0.71
16 | 80 yr | 33.06 | 4.92 | 7.44 | 0.007498 | 1.9 | 31.16 | 2.69 | 0.033 | 49 | 20 | 0.7
16 | 100 yr | 33.14 | 4.98 | 7.81 | 0.007269 | 1.98 | 31.16 | 2.69 | 0.033 | 49 | 21 | 0.69
17 | 10 yr | 33.44 | 4.48 | 4.48 | 0.014807 | 1.3 | 32.14 | 3.13 | 0.033 | 50 | 14 | 1
17 | 20 yr | 33.54 | 4.64 | 4.93 | 0.014828 | 1.4 | 32.14 | 3.24 | 0.033 | 50 | 16 | 1
17 | 30 yr | 33.59 | 4.72 | 5.17 | 0.014746 | 1.45 | 32.14 | 3.29 | 0.033 | 50 | 17 | 1
17 | 50 yr | 33.69 | 4.84 | 5.65 | 0.014452 | 1.55 | 32.14 | 3.37 | 0.033 | 50 | 19 | 0.99
17 | 80 yr | 33.73 | 4.87 | 5.82 | 0.014688 | 1.59 | 32.14 | 3.43 | 0.033 | 50 | 20 | 1
17 | 100 yr | 33.77 | 4.91 | 6.05 | 0.014563 | 1.63 | 32.14 | 3.47 | 0.033 | 50 | 21 | 1
18 | 10 yr | 34.18 | 4.44 | 4.76 | 0.01244 | 1.39 | 32.79 | 2.94 | 0.033 | 50 | 14 | 0.91
18 | 20 yr | 34.29 | 4.6 | 5.23 | 0.012518 | 1.5 | 32.79 | 3.06 | 0.033 | 50 | 16 | 0.91
18 | 30 yr | 34.33 | 4.64 | 5.45 | 0.012633 | 1.54 | 32.79 | 3.12 | 0.033 | 50 | 17 | 0.92
18 | 50 yr | 34.42 | 4.7 | 5.85 | 0.013018 | 1.63 | 32.79 | 3.25 | 0.033 | 50 | 19 | 0.93
18 | 80 yr | 34.47 | 4.74 | 6.09 | 0.012872 | 1.68 | 32.79 | 3.28 | 0.033 | 50 | 20 | 0.92
18 | 100 yr | 34.51 | 4.78 | 6.29 | 0.013047 | 1.72 | 32.79 | 3.34 | 0.033 | 50 | 21 | 0.93
18.17 | 10 yr | 34.35 | 2.74 | 3.87 | 0.022786 | 1.45 | 32.9 | 3.62 | 0.033 | 17 | 14 | 0.97
18.17 | 20 yr | 34.45 | 2.76 | 4.16 | 0.024532 | 1.55 | 32.9 | 3.84 | 0.033 | 17 | 16 | 1
18.17 | 30 yr | 34.51 | 2.76 | 4.33 | 0.025038 | 1.61 | 32.9 | 3.93 | 0.033 | 17 | 17 | 1
18.17 | 50 yr | 34.64 | 2.77 | 4.66 | 0.025707 | 1.74 | 32.9 | 4.07 | 0.033 | 17 | 19 | 1
18.17 | 80 yr | 34.7 | 2.78 | 4.85 | 0.025793 | 1.8 | 32.9 | 4.13 | 0.033 | 17 | 20 | 1
18.17 | 100 yr | 34.76 | 2.79 | 5 | 0.026212 | 1.86 | 32.9 | 4.2 | 0.033 | 17 | 21 | 1
18.175 |  | Inl Struct
18.18 | 10 yr | 35.33 | 3.14 | 3.97 | 0.02136 | 1.43 | 33.9 | 3.53 | 0.033 | 1 | 14 | 1
18.18 | 20 yr | 35.46 | 3.25 | 4.39 | 0.02138 | 1.56 | 33.9 | 3.64 | 0.033 | 1 | 16 | 1
18.18 | 30 yr | 35.52 | 3.3 | 4.6 | 0.021304 | 1.62 | 33.9 | 3.69 | 0.033 | 1 | 17 | 1
18.18 | 50 yr | 35.64 | 3.39 | 5 | 0.021458 | 1.74 | 33.9 | 3.8 | 0.033 | 1 | 19 | 1
18.18 | 80 yr | 35.7 | 3.44 | 5.19 | 0.021571 | 1.8 | 33.9 | 3.86 | 0.033 | 1 | 20 | 1
18.18 | 100 yr | 35.75 | 3.48 | 5.39 | 0.021526 | 1.86 | 33.9 | 3.9 | 0.033 | 1 | 21 | 1
19 | 10 yr | 36.06 | 5.14 | 7.55 | 0.003535 | 1.92 | 34.14 | 1.86 | 0.033 | 32 | 14 | 0.49
19 | 20 yr | 36.22 | 5.27 | 8.4 | 0.003451 | 2.08 | 34.14 | 1.9 | 0.033 | 32 | 16 | 0.48
19 | 30 yr | 36.3 | 5.33 | 8.82 | 0.003422 | 2.16 | 34.14 | 1.93 | 0.033 | 32 | 17 | 0.48
19 | 50 yr | 36.46 | 5.45 | 9.64 | 0.003368 | 2.32 | 34.14 | 1.97 | 0.033 | 32 | 19 | 0.47
19 | 80 yr | 36.53 | 5.51 | 10.04 | 0.003347 | 2.39 | 34.14 | 1.99 | 0.033 | 32 | 20 | 0.47
19 | 100 yr | 36.6 | 5.57 | 10.43 | 0.003333 | 2.46 | 34.14 | 2.01 | 0.033 | 32 | 21 | 0.47
20 | 10 yr | 36.23 | 3.77 | 4.22 | 0.016831 | 1.41 | 34.82 | 3.32 | 0.033 | 50 | 14 | 1
20 | 20 yr | 36.35 | 3.9 | 4.66 | 0.016791 | 1.53 | 34.82 | 3.43 | 0.033 | 50 | 16 | 1
20 | 30 yr | 36.4 | 3.96 | 4.88 | 0.016736 | 1.58 | 34.82 | 3.48 | 0.033 | 50 | 17 | 1
20 | 50 yr | 36.51 | 4.08 | 5.32 | 0.016562 | 1.69 | 34.82 | 3.57 | 0.033 | 50 | 19 | 1
20 | 80 yr | 36.56 | 4.14 | 5.53 | 0.016565 | 1.74 | 34.82 | 3.62 | 0.033 | 50 | 20 | 1
20 | 100 yr | 36.62 | 4.2 | 5.75 | 0.016489 | 1.8 | 34.82 | 3.66 | 0.033 | 50 | 21 | 1
20.39 | 10 yr | 37.01 | 3.39 | 5.99 | 0.007093 | 1.82 | 35.19 | 2.34 | 0.033 | 39 | 14 | 0.56
20.39 | 20 yr | 37.14 | 33.8 | 6.44 | 0.0075 | 1.95 | 35.19 | 2.48 | 0.033 | 39 | 16 | 0.58
20.39 | 30 yr | 37.2 | 33.8 | 6.64 | 0.007659 | 2.01 | 35.19 | 2.56 | 0.033 | 39 | 17 | 0.58
20.39 | 50 yr | 37.31 | 33.8 | 7 | 0.008016 | 2.12 | 35.19 | 2.71 | 0.033 | 39 | 19 | 0.6
20.39 | 80 yr | 37.36 | 33.8 | 7.18 | 0.008182 | 2.17 | 35.19 | 2.79 | 0.033 | 39 | 20 | 0.61
20.39 | 100 yr | 37.4 | 33.8 | 7.34 | 0.008377 | 2.21 | 35.19 | 2.86 | 0.033 | 39 | 21 | 0.62
21 | 10 yr | 37.2 | 4.48 | 4.46 | 0.015038 | 1.3 | 35.9 | 3.14 | 0.033 | 11 | 14 | 1
21 | 20 yr | 37.31 | 4.65 | 4.96 | 0.014668 | 1.41 | 35.9 | 3.22 | 0.033 | 11 | 16 | 1
21 | 30 yr | 37.36 | 4.73 | 5.2 | 0.014603 | 1.46 | 35.9 | 3.27 | 0.033 | 11 | 17 | 1
21 | 50 yr | 37.45 | 4.88 | 5.65 | 0.014563 | 1.55 | 35.9 | 3.36 | 0.033 | 11 | 19 | 1
21 | 80 yr | 37.5 | 4.95 | 5.87 | 0.014545 | 1.6 | 35.9 | 3.41 | 0.033 | 11 | 20 | 1
21 | 100 yr | 37.54 | 5.03 | 6.11 | 0.014386 | 1.64 | 35.9 | 3.44 | 0.033 | 11 | 21 | 1
21.23 | 10 yr | 38.01 | 3.51 | 4.12 | 0.019816 | 1.19 | 36.82 | 3.4 | 0.033 | 23 | 14 | 1
21.23 | 20 yr | 38.12 | 3.52 | 4.51 | 0.020125 | 1.3 | 36.82 | 3.55 | 0.033 | 23 | 16 | 1
21.23 | 30 yr | 38.17 | 3.52 | 4.69 | 0.020384 | 1.35 | 36.82 | 3.63 | 0.033 | 23 | 17 | 1
21.23 | 50 yr | 38.28 | 3.53 | 5.07 | 0.020512 | 1.46 | 36.82 | 3.74 | 0.033 | 23 | 19 | 1
21.23 | 80 yr | 38.33 | 3.54 | 5.24 | 0.02077 | 1.51 | 36.82 | 3.81 | 0.033 | 23 | 20 | 1
21.23 | 100 yr | 38.38 | 3.54 | 5.42 | 0.020909 | 1.56 | 36.82 | 3.87 | 0.033 | 23 | 21 | 1
22 | 10 yr | 38.58 | 4.15 | 4.64 | 0.013058 | 1.46 | 37.12 | 3.02 | 0.033 | 27 | 14 | 0.91
22 | 20 yr | 38.72 | 4.27 | 5.24 | 0.012253 | 1.6 | 37.12 | 3.05 | 0.033 | 27 | 16 | 0.88
22 | 30 yr | 38.8 | 4.32 | 5.55 | 0.011807 | 1.68 | 37.12 | 3.06 | 0.033 | 27 | 17 | 0.86
22 | 50 yr | 38.93 | 4.4 | 6.15 | 0.011176 | 1.81 | 37.12 | 3.09 | 0.033 | 27 | 19 | 0.83
22 | 80 yr | 39 | 4.4 | 6.45 | 0.010839 | 1.88 | 37.12 | 3.1 | 0.033 | 27 | 20 | 0.82
22 | 100 yr | 39.07 | 4.4 | 6.75 | 0.010583 | 1.95 | 37.12 | 3.11 | 0.033 | 27 | 21 | 0.8
23 | 10 yr | 39.6 | 3.2 | 3.99 | 0.019033 | 1.65 | 37.95 | 3.51 | 0.033 | 50 | 14 | 1
23 | 20 yr | 39.73 | 3.2 | 4.38 | 0.019355 | 1.78 | 37.95 | 3.65 | 0.033 | 50 | 16 | 1
23 | 30 yr | 39.78 | 3.2 | 4.56 | 0.019617 | 1.83 | 37.95 | 3.73 | 0.033 | 50 | 17 | 1
23 | 50 yr | 39.88 | 3.2 | 4.89 | 0.020399 | 1.93 | 37.95 | 3.88 | 0.033 | 50 | 19 | 1
23 | 80 yr | 39.94 | 3.2 | 5.07 | 0.020566 | 1.99 | 37.95 | 3.94 | 0.033 | 50 | 20 | 1
23 | 100 yr | 40 | 3.2 | 5.25 | 0.020736 | 2.05 | 37.95 | 4 | 0.033 | 50 | 21 | 1
24 | 10 yr | 40.56 | 3.6 | 4.57 | 0.013288 | 1.74 | 38.82 | 3.06 | 0.033 | 50 | 14 | 0.87
24 | 20 yr | 40.7 | 3.6 | 5.1 | 0.012896 | 1.88 | 38.82 | 3.14 | 0.033 | 50 | 16 | 0.84
24 | 30 yr | 40.78 | 3.6 | 5.37 | 0.012688 | 1.96 | 38.82 | 3.17 | 0.033 | 50 | 17 | 0.83
24 | 50 yr | 40.93 | 3.6 | 5.91 | 0.012241 | 2.11 | 38.82 | 3.21 | 0.033 | 50 | 19 | 0.8
24 | 80 yr | 41 | 3.6 | 6.17 | 0.012139 | 2.18 | 38.82 | 3.24 | 0.033 | 50 | 20 | 0.79
24 | 100 yr | 41.07 | 3.6 | 6.42 | 0.012048 | 2.25 | 38.82 | 3.27 | 0.033 | 50 | 21 | 0.78
24.38 | 10 yr | 41.09 | 2.56 | 4.57 | 0.014961 | 1.88 | 39.21 | 3.07 | 0.033 | 38 | 14 | 0.73
24.38 | 20 yr | 41.22 | 2.57 | 4.91 | 0.016275 | 2.01 | 39.21 | 3.26 | 0.033 | 38 | 16 | 0.75
24.38 | 30 yr | 41.29 | 2.58 | 5.07 | 0.016885 | 2.08 | 39.21 | 3.35 | 0.033 | 38 | 17 | 0.76
24.38 | 50 yr | 41.42 | 2.6 | 5.41 | 0.017997 | 2.21 | 39.21 | 3.52 | 0.033 | 38 | 19 | 0.78
24.38 | 80 yr | 41.48 | 2.6 | 5.57 | 0.018512 | 2.27 | 39.21 | 3.59 | 0.033 | 38 | 20 | 0.78
24.38 | 100 yr | 41.54 | 2.6 | 5.73 | 0.019006 | 2.33 | 39.21 | 3.67 | 0.033 | 38 | 21 | 0.79
25 | 10 yr | 41.32 | 3.79 | 4.89 | 0.011203 | 1.74 | 39.58 | 2.86 | 0.033 | 12 | 14 | 0.8
25 | 20 yr | 41.53 | 3.96 | 5.72 | 0.009689 | 1.95 | 39.58 | 2.8 | 0.033 | 12 | 16 | 0.74
25 | 30 yr | 41.64 | 4.05 | 6.15 | 0.009016 | 2.06 | 39.58 | 2.76 | 0.033 | 12 | 17 | 0.72
25 | 50 yr | 41.83 | 4.2 | 6.94 | 0.008214 | 2.25 | 39.58 | 2.74 | 0.033 | 12 | 19 | 0.68
25 | 80 yr | 41.92 | 4.28 | 7.35 | 0.007845 | 2.34 | 39.58 | 2.72 | 0.033 | 12 | 20 | 0.66
25 | 100 yr | 42.02 | 4.35 | 7.75 | 0.007517 | 2.44 | 39.58 | 2.71 | 0.033 | 12 | 21 | 0.65
26 | 10 yr | 41.99 | 3.81 | 4.54 | 0.0025 | 1.63 | 40.36 | 1.32 | 0.033 | 50 | 6 | 0.39
26 | 20 yr | 42.15 | 3.93 | 5.15 | 0.002428 | 1.79 | 40.36 | 1.36 | 0.033 | 50 | 7 | 0.38
26 | 30 yr | 42.23 | 4 | 5.49 | 0.002056 | 1.87 | 40.36 | 1.28 | 0.033 | 50 | 7 | 0.35
26 | 50 yr | 42.39 | 4.13 | 6.14 | 0.001993 | 2.03 | 40.36 | 1.3 | 0.033 | 50 | 8 | 0.34
26 | 80 yr | 42.48 | 4.19 | 6.49 | 0.001723 | 2.12 | 40.36 | 1.23 | 0.033 | 50 | 8 | 0.32
26 | 100 yr | 42.56 | 4.26 | 6.82 | 0.001914 | 2.2 | 40.36 | 1.32 | 0.033 | 50 | 9 | 0.33
27 | 10 yr | 42.54 | 3.25 | 2.28 | 0.016602 | 0.96 | 41.58 | 2.64 | 0.033 | 50 | 6 | 1.01
27 | 20 yr | 42.63 | 3.42 | 2.58 | 0.01611 | 1.05 | 41.58 | 2.72 | 0.033 | 50 | 7 | 1
27 | 30 yr | 42.63 | 3.42 | 2.58 | 0.01611 | 1.05 | 41.58 | 2.72 | 0.033 | 50 | 7 | 1
27 | 50 yr | 42.71 | 3.56 | 2.85 | 0.016023 | 1.13 | 41.58 | 2.81 | 0.033 | 50 | 8 | 1
27 | 80 yr | 42.71 | 3.56 | 2.85 | 0.016023 | 1.13 | 41.58 | 2.81 | 0.033 | 50 | 8 | 1
27 | 100 yr | 42.78 | 3.7 | 3.12 | 0.015885 | 1.2 | 41.58 | 2.88 | 0.033 | 50 | 9 | 1
27.34 | 10 yr | 43.08 | 3.33 | 3.28 | 0.006768 | 1 | 42.08 | 1.83 | 0.033 | 34 | 6 | 0.59
27.34 | 20 yr | 43.18 | 3.35 | 3.59 | 0.007122 | 1.1 | 42.08 | 1.95 | 0.033 | 34 | 7 | 0.6
27.34 | 30 yr | 43.18 | 3.35 | 3.59 | 0.007122 | 1.1 | 42.08 | 1.95 | 0.033 | 34 | 7 | 0.6
27.34 | 50 yr | 43.27 | 3.36 | 3.9 | 0.007418 | 1.19 | 42.08 | 2.05 | 0.033 | 34 | 8 | 0.61
27.34 | 80 yr | 43.27 | 3.36 | 3.9 | 0.007418 | 1.19 | 42.08 | 2.05 | 0.033 | 34 | 8 | 0.61
27.34 | 100 yr | 43.35 | 3.37 | 4.18 | 0.00775 | 1.27 | 42.08 | 2.16 | 0.033 | 34 | 9 | 0.62
28 | 10 yr | 43.62 | 3.13 | 2.26 | 0.016784 | 1.04 | 42.58 | 2.66 | 0.033 | 16 | 6 | 1
28 | 20 yr | 43.71 | 3.3 | 2.55 | 0.016505 | 1.13 | 42.58 | 2.75 | 0.033 | 16 | 7 | 1
28 | 30 yr | 43.71 | 3.3 | 2.55 | 0.016505 | 1.13 | 42.58 | 2.75 | 0.033 | 16 | 7 | 1
28 | 50 yr | 43.79 | 3.45 | 2.82 | 0.016357 | 1.21 | 42.58 | 2.83 | 0.033 | 16 | 8 | 1
28 | 80 yr | 43.79 | 3.45 | 2.82 | 0.016357 | 1.21 | 42.58 | 2.83 | 0.033 | 16 | 8 | 1
28 | 100 yr | 43.87 | 3.59 | 3.09 | 0.016255 | 1.29 | 42.58 | 2.91 | 0.033 | 16 | 9 | 1
29 | 10 yr | 44.98 | 1.8 | 1.87 | 0.028852 | 1.33 | 43.65 | 3.21 | 0.033 | 50 | 6 | 1
29 | 20 yr | 45.09 | 1.8 | 2.08 | 0.029921 | 1.44 | 43.65 | 3.37 | 0.033 | 50 | 7 | 1
29 | 30 yr | 45.09 | 1.8 | 2.08 | 0.029921 | 1.44 | 43.65 | 3.37 | 0.033 | 50 | 7 | 1
29 | 50 yr | 45.2 | 1.8 | 2.27 | 0.031227 | 1.55 | 43.65 | 3.53 | 0.033 | 50 | 8 | 1
29 | 80 yr | 45.2 | 1.8 | 2.27 | 0.031227 | 1.55 | 43.65 | 3.53 | 0.033 | 50 | 8 | 1
29 | 100 yr | 45.3 | 1.8 | 2.45 | 0.032477 | 1.65 | 43.65 | 3.67 | 0.033 | 50 | 9 | 1
29.35 | 10 yr | 45.76 | 2.8 | 3.32 | 0.005754 | 1.56 | 44.2 | 1.81 | 0.033 | 35 | 6 | 0.53
29.35 | 20 yr | 45.92 | 2.8 | 3.77 | 0.005596 | 1.72 | 44.2 | 1.86 | 0.033 | 35 | 7 | 0.51
29.35 | 30 yr | 45.92 | 2.8 | 3.77 | 0.005596 | 1.72 | 44.2 | 1.86 | 0.033 | 35 | 7 | 0.51
29.35 | 50 yr | 46.08 | 2.8 | 4.21 | 0.005481 | 1.88 | 44.2 | 1.9 | 0.033 | 35 | 8 | 0.49
29.35 | 80 yr | 46.08 | 2.8 | 4.21 | 0.005481 | 1.88 | 44.2 | 1.9 | 0.033 | 35 | 8 | 0.49
29.35 | 100 yr | 46.23 | 2.8 | 4.64 | 0.005412 | 2.03 | 44.2 | 1.94 | 0.033 | 35 | 9 | 0.48