## 개수전
시렁골천
River Sta | Profile | W.S. Elev | Top Width | Flow Area | E.G. Slope | Max Chl Dpth | Min Ch El | Vel Total | Mann Wtd Chnl | Length Chnl | Q Total | Froude # Chl
|  | (m) | (m) | (m2) | (m/m) | (m) | (m) | (m/s) |  | (m) | (m3/s)
0 | 10 yr | 8.62 | 6.8 | 13.47 | 0.0023 | 1.98 | 6.64 | 1.86 | 0.03 |  | 25 | 0.42
0 | 20 yr | 8.84 | 6.8 | 14.96 | 0.0023 | 2.2 | 6.64 | 1.94 | 0.03 |  | 29 | 0.42
0 | 30 yr | 8.95 | 6.8 | 15.69 | 0.002301 | 2.31 | 6.64 | 1.98 | 0.03 |  | 31 | 0.42
0 | 50 yr | 9.05 | 6.8 | 16.41 | 0.002301 | 2.41 | 6.64 | 2.01 | 0.03 |  | 33 | 0.41
0 | 80 yr | 9.16 | 6.8 | 17.12 | 0.0023 | 2.52 | 6.64 | 2.04 | 0.03 |  | 35 | 0.41
0 | 100 yr | 9.21 | 6.8 | 17.47 | 0.0023 | 2.57 | 6.64 | 2.06 | 0.03 |  | 36 | 0.41
1 | 10 yr | 8.69 | 7.22 | 10.52 | 0.004072 | 1.98 | 6.71 | 2.38 | 0.03 | 50 | 25 | 0.63
1 | 20 yr | 8.92 | 7.65 | 12.18 | 0.003676 | 2.21 | 6.71 | 2.38 | 0.03 | 50 | 29 | 0.6
1 | 30 yr | 9.02 | 7.86 | 13.03 | 0.0035 | 2.31 | 6.71 | 2.38 | 0.03 | 50 | 31 | 0.59
1 | 50 yr | 9.13 | 8.07 | 13.89 | 0.003334 | 2.42 | 6.71 | 2.38 | 0.03 | 50 | 33 | 0.58
1 | 80 yr | 9.24 | 8.27 | 14.77 | 0.003178 | 2.53 | 6.71 | 2.37 | 0.03 | 50 | 35 | 0.57
1 | 100 yr | 9.29 | 8.38 | 15.21 | 0.003104 | 2.58 | 6.71 | 2.37 | 0.03 | 50 | 36 | 0.56
2 | 10 yr | 8.93 | 7.65 | 11.65 | 0.003106 | 2.15 | 6.78 | 2.15 | 0.03 | 50 | 25 | 0.55
2 | 20 yr | 9.13 | 8.07 | 13.23 | 0.002963 | 2.35 | 6.78 | 2.19 | 0.03 | 50 | 29 | 0.55
2 | 30 yr | 9.23 | 8.28 | 14.04 | 0.002884 | 2.45 | 6.78 | 2.21 | 0.03 | 50 | 31 | 0.54
2 | 50 yr | 9.33 | 8.48 | 14.87 | 0.002802 | 2.55 | 6.78 | 2.22 | 0.03 | 50 | 33 | 0.54
2 | 80 yr | 9.42 | 8.68 | 15.71 | 0.002718 | 2.64 | 6.78 | 2.23 | 0.03 | 50 | 35 | 0.53
2 | 100 yr | 9.47 | 8.79 | 16.14 | 0.002676 | 2.69 | 6.78 | 2.23 | 0.03 | 50 | 36 | 0.53
3 | 10 yr | 9.11 | 5.6 | 12.77 | 0.002544 | 2.28 | 6.83 | 1.96 | 0.03 | 50 | 25 | 0.41
3 | 20 yr | 9.29 | 5.6 | 13.79 | 0.002774 | 2.46 | 6.83 | 2.1 | 0.03 | 50 | 29 | 0.43
3 | 30 yr | 9.38 | 5.6 | 14.29 | 0.002882 | 2.55 | 6.83 | 2.17 | 0.03 | 50 | 31 | 0.43
3 | 50 yr | 9.47 | 5.6 | 14.78 | 0.002983 | 2.64 | 6.83 | 2.23 | 0.03 | 50 | 33 | 0.44
3 | 80 yr | 9.56 | 5.6 | 15.28 | 0.003069 | 2.73 | 6.83 | 2.29 | 0.03 | 50 | 35 | 0.44
3 | 100 yr | 9.6 | 5.6 | 15.53 | 0.003109 | 2.77 | 6.83 | 2.32 | 0.03 | 50 | 36 | 0.44
4 | 10 yr | 9.25 | 8.58 | 13.76 | 0.002028 | 2.22 | 7.03 | 1.82 | 0.03 | 50 | 25 | 0.46
4 | 20 yr | 9.46 | 9.02 | 15.6 | 0.001939 | 2.43 | 7.03 | 1.86 | 0.03 | 50 | 29 | 0.45
4 | 30 yr | 9.56 | 9.24 | 16.53 | 0.001892 | 2.53 | 7.03 | 1.88 | 0.03 | 50 | 31 | 0.45
4 | 50 yr | 9.66 | 9.42 | 17.46 | 0.001844 | 2.63 | 7.03 | 1.89 | 0.03 | 50 | 33 | 0.44
4 | 80 yr | 9.76 | 9.53 | 18.41 | 0.00179 | 2.73 | 7.03 | 1.9 | 0.03 | 50 | 35 | 0.44
4 | 100 yr | 9.81 | 9.58 | 18.89 | 0.001761 | 2.78 | 7.03 | 1.91 | 0.03 | 50 | 36 | 0.43
5 | 10 yr | 9.33 | 8.25 | 11.63 | 0.003259 | 1.96 | 7.37 | 2.15 | 0.03 | 50 | 25 | 0.58
5 | 20 yr | 9.54 | 8.73 | 13.36 | 0.003005 | 2.17 | 7.37 | 2.17 | 0.03 | 50 | 29 | 0.56
5 | 30 yr | 9.64 | 8.97 | 14.24 | 0.002886 | 2.27 | 7.37 | 2.18 | 0.03 | 50 | 31 | 0.55
5 | 50 yr | 9.73 | 9.2 | 15.13 | 0.002776 | 2.36 | 7.37 | 2.18 | 0.03 | 50 | 33 | 0.54
5 | 80 yr | 9.83 | 9.43 | 16.04 | 0.002667 | 2.46 | 7.37 | 2.18 | 0.03 | 50 | 35 | 0.53
5 | 100 yr | 9.88 | 9.55 | 16.5 | 0.00261 | 2.51 | 7.37 | 2.18 | 0.03 | 50 | 36 | 0.53
6 | 10 yr | 9.63 | 8.02 | 11.98 | 0.000381 | 2.06 | 7.57 | 0.75 | 0.03 | 50 | 9 | 0.2
6 | 20 yr | 9.83 | 8.45 | 13.63 | 0.0004 | 2.26 | 7.57 | 0.81 | 0.03 | 50 | 11 | 0.2
6 | 30 yr | 9.93 | 8.67 | 14.5 | 0.000339 | 2.36 | 7.57 | 0.76 | 0.03 | 50 | 11 | 0.19
6 | 50 yr | 10.03 | 8.87 | 15.33 | 0.000346 | 2.46 | 7.57 | 0.78 | 0.03 | 50 | 12 | 0.19
6 | 80 yr | 10.12 | 9.07 | 16.18 | 0.000351 | 2.55 | 7.57 | 0.8 | 0.03 | 50 | 13 | 0.19
6 | 100 yr | 10.17 | 9.17 | 16.63 | 0.000326 | 2.6 | 7.57 | 0.78 | 0.03 | 50 | 13 | 0.19
7 | 10 yr | 9.65 | 7.9 | 10.93 | 0.000495 | 1.87 | 7.78 | 0.82 | 0.03 | 50 | 9 | 0.22
7 | 20 yr | 9.85 | 8.34 | 12.57 | 0.000504 | 2.07 | 7.78 | 0.88 | 0.03 | 50 | 11 | 0.23
7 | 30 yr | 9.95 | 8.55 | 13.4 | 0.000424 | 2.17 | 7.78 | 0.82 | 0.03 | 50 | 11 | 0.21
7 | 50 yr | 10.04 | 8.76 | 14.22 | 0.000428 | 2.26 | 7.78 | 0.84 | 0.03 | 50 | 12 | 0.21
7 | 80 yr | 10.14 | 8.97 | 15.06 | 0.00043 | 2.36 | 7.78 | 0.86 | 0.03 | 50 | 13 | 0.21
7 | 100 yr | 10.19 | 9.07 | 15.49 | 0.000399 | 2.41 | 7.78 | 0.84 | 0.03 | 50 | 13 | 0.2
7.11 | 10 yr | 9.65 | 5.6 | 9.68 | 0.000711 | 1.73 | 7.92 | 0.93 | 0.03 | 11 | 9 | 0.23
7.11 | 20 yr | 9.85 | 5.6 | 10.8 | 0.000782 | 1.93 | 7.92 | 1.02 | 0.03 | 11 | 11 | 0.23
7.11 | 30 yr | 9.95 | 5.6 | 11.34 | 0.000682 | 2.03 | 7.92 | 0.97 | 0.03 | 11 | 11 | 0.22
7.11 | 50 yr | 10.04 | 5.6 | 11.87 | 0.000716 | 2.12 | 7.92 | 1.01 | 0.03 | 11 | 12 | 0.22
7.11 | 80 yr | 10.13 | 5.6 | 12.39 | 0.000747 | 2.21 | 7.92 | 1.05 | 0.03 | 11 | 13 | 0.23
7.11 | 100 yr | 10.18 | 5.6 | 12.66 | 0.000704 | 2.26 | 7.92 | 1.03 | 0.03 | 11 | 13 | 0.22
8 | 10 yr | 9.67 | 6.93 | 7.85 | 0.001227 | 1.52 | 8.15 | 1.15 | 0.03 | 39 | 9 | 0.34
8 | 20 yr | 9.87 | 7.41 | 9.31 | 0.001147 | 1.72 | 8.15 | 1.18 | 0.03 | 39 | 11 | 0.34
8 | 30 yr | 9.97 | 7.63 | 10.02 | 0.000938 | 1.82 | 8.15 | 1.1 | 0.03 | 39 | 11 | 0.31
8 | 50 yr | 10.06 | 7.85 | 10.76 | 0.000917 | 1.91 | 8.15 | 1.11 | 0.03 | 39 | 12 | 0.3
8 | 80 yr | 10.16 | 8.07 | 11.52 | 0.000894 | 2.01 | 8.15 | 1.13 | 0.03 | 39 | 13 | 0.3
8 | 100 yr | 10.2 | 8.18 | 11.9 | 0.000819 | 2.05 | 8.15 | 1.09 | 0.03 | 39 | 13 | 0.29
9 | 10 yr | 9.72 | 6.11 | 6.35 | 0.002137 | 1.36 | 8.36 | 1.42 | 0.03 | 50 | 9 | 0.44
9 | 20 yr | 9.92 | 6.53 | 7.59 | 0.001947 | 1.56 | 8.36 | 1.45 | 0.03 | 50 | 11 | 0.43
9 | 30 yr | 10.01 | 6.71 | 8.15 | 0.001602 | 1.65 | 8.36 | 1.35 | 0.03 | 50 | 11 | 0.39
9 | 50 yr | 10.1 | 6.91 | 8.8 | 0.001548 | 1.74 | 8.36 | 1.36 | 0.03 | 50 | 12 | 0.39
9 | 80 yr | 10.19 | 7.11 | 9.45 | 0.001493 | 1.83 | 8.36 | 1.38 | 0.03 | 50 | 13 | 0.38
9 | 100 yr | 10.24 | 7.2 | 9.76 | 0.001368 | 1.88 | 8.36 | 1.33 | 0.03 | 50 | 13 | 0.37
10 | 10 yr | 9.83 | 5.84 | 6.32 | 0.002106 | 1.43 | 8.4 | 1.42 | 0.03 | 50 | 9 | 0.44
10 | 20 yr | 10.02 | 6.22 | 7.45 | 0.002003 | 1.62 | 8.4 | 1.48 | 0.03 | 50 | 11 | 0.43
10 | 30 yr | 10.08 | 6.35 | 7.87 | 0.001724 | 1.68 | 8.4 | 1.4 | 0.03 | 50 | 11 | 0.4
10 | 50 yr | 10.17 | 6.53 | 8.46 | 0.001684 | 1.77 | 8.4 | 1.42 | 0.03 | 50 | 12 | 0.4
10 | 80 yr | 10.27 | 6.71 | 9.06 | 0.001641 | 1.87 | 8.4 | 1.44 | 0.03 | 50 | 13 | 0.39
10 | 100 yr | 10.3 | 6.78 | 9.3 | 0.001525 | 1.9 | 8.4 | 1.4 | 0.03 | 50 | 13 | 0.38
10.34 | 10 yr | 9.9 | 4.4 | 5.84 | 0.002744 | 1.33 | 8.57 | 1.54 | 0.03 | 34 | 9 | 0.43
10.34 | 20 yr | 10.08 | 4.4 | 6.63 | 0.002875 | 1.51 | 8.57 | 1.66 | 0.03 | 34 | 11 | 0.43
10.34 | 30 yr | 10.13 | 4.4 | 6.88 | 0.002597 | 1.56 | 8.57 | 1.6 | 0.03 | 34 | 11 | 0.41
10.34 | 50 yr | 10.22 | 4.4 | 7.26 | 0.002658 | 1.65 | 8.57 | 1.65 | 0.03 | 34 | 12 | 0.41
10.34 | 80 yr | 10.31 | 4.4 | 7.64 | 0.002713 | 1.74 | 8.57 | 1.7 | 0.03 | 34 | 13 | 0.41
10.34 | 100 yr | 10.34 | 4.4 | 7.78 | 0.00258 | 1.77 | 8.57 | 1.67 | 0.03 | 34 | 13 | 0.4
10.45 | 10 yr | 11.18 | 3.4 | 3.04 | 0.016012 | 0.9 | 10.28 | 2.96 | 0.03 | 11 | 9 | 1
10.45 | 20 yr | 11.3 | 3.4 | 3.46 | 0.016571 | 1.02 | 10.28 | 3.18 | 0.03 | 11 | 11 | 1
10.45 | 30 yr | 11.3 | 3.4 | 3.46 | 0.016571 | 1.02 | 10.28 | 3.18 | 0.03 | 11 | 11 | 1
10.45 | 50 yr | 11.36 | 3.4 | 3.67 | 0.016722 | 1.08 | 10.28 | 3.27 | 0.03 | 11 | 12 | 1
10.45 | 80 yr | 11.42 | 3.4 | 3.89 | 0.016737 | 1.14 | 10.28 | 3.35 | 0.03 | 11 | 13 | 1
10.45 | 100 yr | 11.42 | 3.4 | 3.89 | 0.016737 | 1.14 | 10.28 | 3.35 | 0.03 | 11 | 13 | 1
11 | 10 yr | 11.33 | 3.4 | 3.04 | 0.016012 | 0.9 | 10.43 | 2.96 | 0.03 | 5 | 9 | 1
11 | 20 yr | 11.45 | 3.4 | 3.46 | 0.016571 | 1.02 | 10.43 | 3.18 | 0.03 | 5 | 11 | 1
11 | 30 yr | 11.45 | 3.4 | 3.46 | 0.016571 | 1.02 | 10.43 | 3.18 | 0.03 | 5 | 11 | 1
11 | 50 yr | 11.51 | 3.4 | 3.67 | 0.016722 | 1.08 | 10.43 | 3.27 | 0.03 | 5 | 12 | 1
11 | 80 yr | 11.57 | 3.4 | 3.89 | 0.016737 | 1.14 | 10.43 | 3.35 | 0.03 | 5 | 13 | 1
11 | 100 yr | 11.57 | 3.4 | 3.89 | 0.016737 | 1.14 | 10.43 | 3.35 | 0.03 | 5 | 13 | 1
12 | 10 yr | 13.1 | 5.5 | 3.57 | 0.011951 | 0.72 | 12.38 | 2.52 | 0.03 | 50 | 9 | 1
12 | 20 yr | 13.2 | 5.64 | 4.1 | 0.011833 | 0.82 | 12.38 | 2.68 | 0.03 | 50 | 11 | 1
12 | 30 yr | 13.2 | 5.64 | 4.1 | 0.011833 | 0.82 | 12.38 | 2.68 | 0.03 | 50 | 11 | 1
12 | 50 yr | 13.25 | 5.72 | 4.39 | 0.01155 | 0.87 | 12.38 | 2.73 | 0.03 | 50 | 12 | 1
12 | 80 yr | 13.29 | 5.78 | 4.64 | 0.011514 | 0.91 | 12.38 | 2.8 | 0.03 | 50 | 13 | 1
12 | 100 yr | 13.29 | 5.78 | 4.64 | 0.011514 | 0.91 | 12.38 | 2.8 | 0.03 | 50 | 13 | 1
12.16 | 10 yr | 14.61 | 3 | 1.97 | 0.01654 | 0.66 | 13.95 | 2.54 | 0.03 | 16 | 5 | 1
12.16 | 20 yr | 14.69 | 3 | 2.23 | 0.016609 | 0.74 | 13.95 | 2.69 | 0.03 | 16 | 6 | 1
12.16 | 30 yr | 14.69 | 3 | 2.23 | 0.016609 | 0.74 | 13.95 | 2.69 | 0.03 | 16 | 6 | 1
12.16 | 50 yr | 14.77 | 3 | 2.46 | 0.01696 | 0.82 | 13.95 | 2.84 | 0.03 | 16 | 7 | 1
12.16 | 80 yr | 14.77 | 3 | 2.46 | 0.01696 | 0.82 | 13.95 | 2.84 | 0.03 | 16 | 7 | 1
12.16 | 100 yr | 14.85 | 3 | 2.7 | 0.017057 | 0.9 | 13.95 | 2.97 | 0.03 | 16 | 8 | 1
12.165 |  | Inl Struct
12.17 | 10 yr | 14.7 | 3 | 2.25 | 0.011214 | 0.75 | 13.95 | 2.22 | 0.03 | 1 | 5 | 0.82
12.17 | 20 yr | 14.8 | 3 | 2.55 | 0.011282 | 0.85 | 13.95 | 2.35 | 0.03 | 1 | 6 | 0.82
12.17 | 30 yr | 14.8 | 3 | 2.55 | 0.011282 | 0.85 | 13.95 | 2.35 | 0.03 | 1 | 6 | 0.82
12.17 | 50 yr | 14.89 | 3 | 2.82 | 0.011514 | 0.94 | 13.95 | 2.48 | 0.03 | 1 | 7 | 0.82
12.17 | 80 yr | 14.89 | 3 | 2.82 | 0.011514 | 0.94 | 13.95 | 2.48 | 0.03 | 1 | 7 | 0.82
12.17 | 100 yr | 14.98 | 3 | 3.09 | 0.011652 | 1.03 | 13.95 | 2.59 | 0.03 | 1 | 8 | 0.81
12.41 | 10 yr | 15 | 4.6 | 3.97 | 0.002658 | 0.86 | 14.14 | 1.26 | 0.03 | 24 | 5 | 0.43
12.41 | 20 yr | 15.13 | 4.6 | 4.53 | 0.002584 | 0.99 | 14.14 | 1.32 | 0.03 | 24 | 6 | 0.43
12.41 | 30 yr | 15.13 | 4.6 | 4.53 | 0.002584 | 0.99 | 14.14 | 1.32 | 0.03 | 24 | 6 | 0.43
12.41 | 50 yr | 15.24 | 4.6 | 5.07 | 0.002544 | 1.1 | 14.14 | 1.38 | 0.03 | 24 | 7 | 0.42
12.41 | 80 yr | 15.24 | 4.6 | 5.07 | 0.002544 | 1.1 | 14.14 | 1.38 | 0.03 | 24 | 7 | 0.42
12.41 | 100 yr | 15.35 | 4.6 | 5.58 | 0.002516 | 1.21 | 14.14 | 1.43 | 0.03 | 24 | 8 | 0.42
13 | 10 yr | 15.01 | 4.6 | 3.25 | 0.004823 | 0.71 | 14.3 | 1.54 | 0.03 | 9 | 5 | 0.58
13 | 20 yr | 15.13 | 4.6 | 3.82 | 0.004298 | 0.83 | 14.3 | 1.57 | 0.03 | 9 | 6 | 0.55
13 | 30 yr | 15.13 | 4.6 | 3.82 | 0.004298 | 0.83 | 14.3 | 1.57 | 0.03 | 9 | 6 | 0.55
13 | 50 yr | 15.25 | 4.6 | 4.35 | 0.003973 | 0.95 | 14.3 | 1.61 | 0.03 | 9 | 7 | 0.53
13 | 80 yr | 15.25 | 4.6 | 4.35 | 0.003973 | 0.95 | 14.3 | 1.61 | 0.03 | 9 | 7 | 0.53
13 | 100 yr | 15.36 | 4.6 | 4.86 | 0.003742 | 1.06 | 14.3 | 1.64 | 0.03 | 9 | 8 | 0.51
14 | 10 yr | 17.67 | 5.42 | 2.38 | 0.013118 | 0.48 | 17.19 | 2.1 | 0.03 | 50 | 5 | 1.01
14 | 20 yr | 17.73 | 5.54 | 2.74 | 0.012378 | 0.54 | 17.19 | 2.19 | 0.03 | 50 | 6 | 0.99
14 | 30 yr | 17.73 | 5.54 | 2.74 | 0.012378 | 0.54 | 17.19 | 2.19 | 0.03 | 50 | 6 | 0.99
14 | 50 yr | 17.78 | 5.63 | 3.03 | 0.012395 | 0.59 | 17.19 | 2.31 | 0.03 | 50 | 7 | 1
14 | 80 yr | 17.78 | 5.63 | 3.03 | 0.012395 | 0.59 | 17.19 | 2.31 | 0.03 | 50 | 7 | 1
14 | 100 yr | 17.84 | 5.72 | 3.34 | 0.012022 | 0.65 | 17.19 | 2.39 | 0.03 | 50 | 8 | 1
14.4 | 10 yr | 18.09 | 3.2 | 2.85 | 0.005856 | 0.89 | 17.2 | 1.76 | 0.03 | 40 | 5 | 0.59
14.4 | 20 yr | 18.15 | 3.2 | 3.06 | 0.006888 | 0.95 | 17.2 | 1.96 | 0.03 | 40 | 6 | 0.64
14.4 | 30 yr | 18.15 | 3.2 | 3.06 | 0.006888 | 0.95 | 17.2 | 1.96 | 0.03 | 40 | 6 | 0.64
14.4 | 50 yr | 18.22 | 3.2 | 3.26 | 0.0078 | 1.02 | 17.2 | 2.15 | 0.03 | 40 | 7 | 0.68
14.4 | 80 yr | 18.22 | 3.2 | 3.26 | 0.0078 | 1.02 | 17.2 | 2.15 | 0.03 | 40 | 7 | 0.68
14.4 | 100 yr | 18.27 | 3.2 | 3.41 | 0.008988 | 1.07 | 17.2 | 2.35 | 0.03 | 40 | 8 | 0.73
14.405 |  | Inl Struct
14.41 | 10 yr | 18.4 | 3.2 | 2.89 | 0.005602 | 0.9 | 17.5 | 1.73 | 0.03 | 1 | 5 | 0.58
14.41 | 20 yr | 18.52 | 3.2 | 3.26 | 0.005731 | 1.02 | 17.5 | 1.84 | 0.03 | 1 | 6 | 0.58
14.41 | 30 yr | 18.52 | 3.2 | 3.26 | 0.005731 | 1.02 | 17.5 | 1.84 | 0.03 | 1 | 6 | 0.58
14.41 | 50 yr | 18.63 | 3.2 | 3.62 | 0.00584 | 1.13 | 17.5 | 1.94 | 0.03 | 1 | 7 | 0.58
14.41 | 80 yr | 18.63 | 3.2 | 3.62 | 0.00584 | 1.13 | 17.5 | 1.94 | 0.03 | 1 | 7 | 0.58
14.41 | 100 yr | 18.74 | 3.2 | 3.95 | 0.005968 | 1.24 | 17.5 | 2.02 | 0.03 | 1 | 8 | 0.58
15 | 10 yr | 18.53 | 5.85 | 4.4 | 0.001966 | 1.02 | 17.51 | 1.14 | 0.03 | 9 | 5 | 0.42
15 | 20 yr | 18.66 | 6.25 | 5.21 | 0.001771 | 1.15 | 17.51 | 1.15 | 0.03 | 9 | 6 | 0.4
15 | 30 yr | 18.66 | 6.25 | 5.21 | 0.001771 | 1.15 | 17.51 | 1.15 | 0.03 | 9 | 6 | 0.4
15 | 50 yr | 18.79 | 6.64 | 6.04 | 0.001605 | 1.28 | 17.51 | 1.16 | 0.03 | 9 | 7 | 0.39
15 | 80 yr | 18.79 | 6.64 | 6.04 | 0.001605 | 1.28 | 17.51 | 1.16 | 0.03 | 9 | 7 | 0.39
15 | 100 yr | 18.91 | 7 | 6.88 | 0.001469 | 1.4 | 17.51 | 1.16 | 0.03 | 9 | 8 | 0.37
16 | 10 yr | 18.65 | 3.2 | 2.01 | 0.01603 | 0.63 | 18.02 | 2.48 | 0.03 | 50 | 5 | 1
16 | 20 yr | 18.73 | 3.2 | 2.28 | 0.016045 | 0.71 | 18.02 | 2.63 | 0.03 | 50 | 6 | 1
16 | 30 yr | 18.73 | 3.2 | 2.28 | 0.016045 | 0.71 | 18.02 | 2.63 | 0.03 | 50 | 6 | 1
16 | 50 yr | 18.82 | 3.2 | 2.55 | 0.015699 | 0.8 | 18.02 | 2.74 | 0.03 | 50 | 7 | 0.98
16 | 80 yr | 18.82 | 3.2 | 2.55 | 0.015699 | 0.8 | 18.02 | 2.74 | 0.03 | 50 | 7 | 0.98
16 | 100 yr | 18.92 | 3.2 | 2.88 | 0.01448 | 0.9 | 18.02 | 2.78 | 0.03 | 50 | 8 | 0.93
16.005 |  | Inl Struct
16.01 | 10 yr | 18.92 | 3.2 | 2.89 | 0.005601 | 0.9 | 18.02 | 1.73 | 0.03 | 1 | 5 | 0.58
16.01 | 20 yr | 19.04 | 3.2 | 3.26 | 0.005733 | 1.02 | 18.02 | 1.84 | 0.03 | 1 | 6 | 0.58
16.01 | 30 yr | 19.04 | 3.2 | 3.26 | 0.005733 | 1.02 | 18.02 | 1.84 | 0.03 | 1 | 6 | 0.58
16.01 | 50 yr | 19.15 | 3.2 | 3.62 | 0.005839 | 1.13 | 18.02 | 1.94 | 0.03 | 1 | 7 | 0.58
16.01 | 80 yr | 19.15 | 3.2 | 3.62 | 0.005839 | 1.13 | 18.02 | 1.94 | 0.03 | 1 | 7 | 0.58
16.01 | 100 yr | 19.25 | 3.2 | 3.95 | 0.005972 | 1.23 | 18.02 | 2.02 | 0.03 | 1 | 8 | 0.58
17 | 10 yr | 19.89 | 3.26 | 2.03 | 0.013418 | 0.77 | 19.12 | 2.46 | 0.03 | 49 | 5 | 0.99
17 | 20 yr | 19.98 | 3.4 | 2.32 | 0.013354 | 0.86 | 19.12 | 2.59 | 0.03 | 49 | 6 | 1
17 | 30 yr | 19.98 | 3.4 | 2.32 | 0.013354 | 0.86 | 19.12 | 2.59 | 0.03 | 49 | 6 | 1
17 | 50 yr | 20.06 | 3.53 | 2.6 | 0.013274 | 0.94 | 19.12 | 2.69 | 0.03 | 49 | 7 | 1
17 | 80 yr | 20.06 | 3.53 | 2.6 | 0.013274 | 0.94 | 19.12 | 2.69 | 0.03 | 49 | 7 | 1
17 | 100 yr | 20.14 | 3.65 | 2.88 | 0.01311 | 1.02 | 19.12 | 2.78 | 0.03 | 49 | 8 | 1
17.25 | 10 yr | 20.27 | 3.2 | 2.4 | 0.009534 | 0.75 | 19.52 | 2.08 | 0.03 | 25 | 5 | 0.77
17.25 | 20 yr | 20.36 | 3.2 | 2.7 | 0.009835 | 0.84 | 19.52 | 2.22 | 0.03 | 25 | 6 | 0.77
17.25 | 30 yr | 20.36 | 3.2 | 2.7 | 0.009835 | 0.84 | 19.52 | 2.22 | 0.03 | 25 | 6 | 0.77
17.25 | 50 yr | 20.45 | 3.2 | 2.96 | 0.010256 | 0.93 | 19.52 | 2.36 | 0.03 | 25 | 7 | 0.78
17.25 | 80 yr | 20.45 | 3.2 | 2.96 | 0.010256 | 0.93 | 19.52 | 2.36 | 0.03 | 25 | 7 | 0.78
17.25 | 100 yr | 20.52 | 3.2 | 3.19 | 0.010796 | 1 | 19.52 | 2.5 | 0.03 | 25 | 8 | 0.8
17.28 | 10 yr | 20.28 | 3.2 | 2.18 | 0.01272 | 0.68 | 19.6 | 2.3 | 0.03 | 3 | 5 | 0.89
17.28 | 20 yr | 20.37 | 3.2 | 2.47 | 0.01263 | 0.77 | 19.6 | 2.43 | 0.03 | 3 | 6 | 0.88
17.28 | 30 yr | 20.37 | 3.2 | 2.47 | 0.01263 | 0.77 | 19.6 | 2.43 | 0.03 | 3 | 6 | 0.88
17.28 | 50 yr | 20.46 | 3.2 | 2.74 | 0.012802 | 0.86 | 19.6 | 2.56 | 0.03 | 3 | 7 | 0.88
17.28 | 80 yr | 20.46 | 3.2 | 2.74 | 0.012802 | 0.86 | 19.6 | 2.56 | 0.03 | 3 | 7 | 0.88
17.28 | 100 yr | 20.53 | 3.2 | 2.98 | 0.013181 | 0.93 | 19.6 | 2.69 | 0.03 | 3 | 8 | 0.89
17.285 |  | Inl Struct
17.29 | 10 yr | 20.9 | 3.2 | 2.89 | 0.005602 | 0.9 | 20 | 1.73 | 0.03 | 1 | 5 | 0.58
17.29 | 20 yr | 21.02 | 3.2 | 3.26 | 0.005727 | 1.02 | 20 | 1.84 | 0.03 | 1 | 6 | 0.58
17.29 | 30 yr | 21.02 | 3.2 | 3.26 | 0.005727 | 1.02 | 20 | 1.84 | 0.03 | 1 | 6 | 0.58
17.29 | 50 yr | 21.13 | 3.2 | 3.62 | 0.005834 | 1.13 | 20 | 1.93 | 0.03 | 1 | 7 | 0.58
17.29 | 80 yr | 21.13 | 3.2 | 3.62 | 0.005834 | 1.13 | 20 | 1.93 | 0.03 | 1 | 7 | 0.58
17.29 | 100 yr | 21.24 | 3.2 | 3.95 | 0.005958 | 1.24 | 20 | 2.02 | 0.03 | 1 | 8 | 0.58
18 | 10 yr | 21.02 | 3.82 | 2.95 | 0.00486 | 0.98 | 20.04 | 1.69 | 0.03 | 21 | 5 | 0.62
18 | 20 yr | 21.15 | 4.03 | 3.45 | 0.004554 | 1.11 | 20.04 | 1.74 | 0.03 | 21 | 6 | 0.6
18 | 30 yr | 21.15 | 4.03 | 3.45 | 0.004554 | 1.11 | 20.04 | 1.74 | 0.03 | 21 | 6 | 0.6
18 | 50 yr | 21.27 | 4.24 | 3.96 | 0.004257 | 1.23 | 20.04 | 1.77 | 0.03 | 21 | 7 | 0.58
18 | 80 yr | 21.27 | 4.24 | 3.96 | 0.004257 | 1.23 | 20.04 | 1.77 | 0.03 | 21 | 7 | 0.58
18 | 100 yr | 21.39 | 4.43 | 4.47 | 0.003993 | 1.35 | 20.04 | 1.79 | 0.03 | 21 | 8 | 0.57
18.25 | 10 yr | 21.16 | 3 | 3.28 | 0.003851 | 1.09 | 20.07 | 1.52 | 0.03 | 25 | 5 | 0.47
18.25 | 20 yr | 21.27 | 3 | 3.61 | 0.004249 | 1.2 | 20.07 | 1.66 | 0.03 | 25 | 6 | 0.48
18.25 | 30 yr | 21.27 | 3 | 3.61 | 0.004249 | 1.2 | 20.07 | 1.66 | 0.03 | 25 | 6 | 0.48
18.25 | 50 yr | 21.38 | 3 | 3.93 | 0.00461 | 1.31 | 20.07 | 1.78 | 0.03 | 25 | 7 | 0.5
18.25 | 80 yr | 21.38 | 3 | 3.93 | 0.00461 | 1.31 | 20.07 | 1.78 | 0.03 | 25 | 7 | 0.5
18.25 | 100 yr | 21.49 | 3 | 4.26 | 0.004845 | 1.42 | 20.07 | 1.88 | 0.03 | 25 | 8 | 0.5
18.255 |  | Inl Struct
18.26 | 10 yr | 22.41 | 3 | 2.83 | 0.005829 | 0.94 | 21.47 | 1.77 | 0.03 | 1 | 5 | 0.58
18.26 | 20 yr | 22.54 | 3 | 3.19 | 0.005969 | 1.06 | 21.47 | 1.88 | 0.03 | 1 | 6 | 0.58
18.26 | 30 yr | 22.54 | 3 | 3.19 | 0.005969 | 1.06 | 21.47 | 1.88 | 0.03 | 1 | 6 | 0.58
18.26 | 50 yr | 22.65 | 3 | 3.54 | 0.006115 | 1.18 | 21.47 | 1.98 | 0.03 | 1 | 7 | 0.58
18.26 | 80 yr | 22.65 | 3 | 3.54 | 0.006115 | 1.18 | 21.47 | 1.98 | 0.03 | 1 | 7 | 0.58
18.26 | 100 yr | 22.76 | 3 | 3.87 | 0.006266 | 1.29 | 21.47 | 2.07 | 0.03 | 1 | 8 | 0.58
19 | 10 yr | 22.77 | 3.16 | 2.01 | 0.014832 | 0.67 | 22.09 | 2.49 | 0.03 | 24 | 5 | 0.99
19 | 20 yr | 22.85 | 3.2 | 2.27 | 0.015043 | 0.76 | 22.09 | 2.64 | 0.03 | 24 | 6 | 1
19 | 30 yr | 22.85 | 3.2 | 2.27 | 0.015043 | 0.76 | 22.09 | 2.64 | 0.03 | 24 | 6 | 1
19 | 50 yr | 22.93 | 3.25 | 2.53 | 0.014982 | 0.84 | 22.09 | 2.77 | 0.03 | 24 | 7 | 1
19 | 80 yr | 22.93 | 3.25 | 2.53 | 0.014982 | 0.84 | 22.09 | 2.77 | 0.03 | 24 | 7 | 1
19 | 100 yr | 23 | 3.29 | 2.77 | 0.015062 | 0.91 | 22.09 | 2.88 | 0.03 | 24 | 8 | 1
19.14 | 10 yr | 23.08 | 4.55 | 2.97 | 0.006302 | 0.65 | 22.43 | 1.68 | 0.03 | 14 | 5 | 0.66
19.14 | 20 yr | 23.19 | 4.55 | 3.46 | 0.005706 | 0.76 | 22.43 | 1.73 | 0.03 | 14 | 6 | 0.63
19.14 | 30 yr | 23.19 | 4.55 | 3.46 | 0.005706 | 0.76 | 22.43 | 1.73 | 0.03 | 14 | 6 | 0.63
19.14 | 50 yr | 23.3 | 4.55 | 3.94 | 0.005297 | 0.87 | 22.43 | 1.78 | 0.03 | 14 | 7 | 0.61
19.14 | 80 yr | 23.3 | 4.55 | 3.94 | 0.005297 | 0.87 | 22.43 | 1.78 | 0.03 | 14 | 7 | 0.61
19.14 | 100 yr | 23.39 | 4.55 | 4.39 | 0.005024 | 0.96 | 22.43 | 1.82 | 0.03 | 14 | 8 | 0.59
20 | 10 yr | 23.95 | 3.69 | 2.11 | 0.014025 | 0.61 | 23.34 | 2.37 | 0.03 | 36 | 5 | 1
20 | 20 yr | 24.03 | 3.75 | 2.4 | 0.013709 | 0.69 | 23.34 | 2.5 | 0.03 | 36 | 6 | 1
20 | 30 yr | 24.03 | 3.75 | 2.4 | 0.013709 | 0.69 | 23.34 | 2.5 | 0.03 | 36 | 6 | 1
20 | 50 yr | 24.1 | 3.81 | 2.67 | 0.013692 | 0.76 | 23.34 | 2.62 | 0.03 | 36 | 7 | 1
20 | 80 yr | 24.1 | 3.81 | 2.67 | 0.013692 | 0.76 | 23.34 | 2.62 | 0.03 | 36 | 7 | 1
20 | 100 yr | 24.17 | 3.86 | 2.93 | 0.013702 | 0.83 | 23.34 | 2.73 | 0.03 | 36 | 8 | 1
20.28 | 10 yr | 25.75 | 4 | 2.15 | 0.013333 | 0.63 | 25.12 | 2.32 | 0.03 | 28 | 5 | 1.01
20.28 | 20 yr | 25.83 | 4 | 2.45 | 0.013079 | 0.71 | 25.12 | 2.45 | 0.03 | 28 | 6 | 1
20.28 | 30 yr | 25.83 | 4 | 2.45 | 0.013079 | 0.71 | 25.12 | 2.45 | 0.03 | 28 | 6 | 1
20.28 | 50 yr | 25.89 | 4 | 2.72 | 0.013062 | 0.77 | 25.12 | 2.58 | 0.03 | 28 | 7 | 1
20.28 | 80 yr | 25.89 | 4 | 2.72 | 0.013062 | 0.77 | 25.12 | 2.58 | 0.03 | 28 | 7 | 1
20.28 | 100 yr | 25.95 | 4 | 2.95 | 0.013316 | 0.83 | 25.12 | 2.71 | 0.03 | 28 | 8 | 1.01
20.285 |  | Inl Struct
20.29 | 10 yr | 25.99 | 4 | 3.08 | 0.004579 | 0.87 | 25.12 | 1.62 | 0.03 | 1 | 5 | 0.59
20.29 | 20 yr | 26.09 | 4 | 3.49 | 0.004605 | 0.97 | 25.12 | 1.72 | 0.03 | 1 | 6 | 0.59
20.29 | 30 yr | 26.09 | 4 | 3.49 | 0.004605 | 0.97 | 25.12 | 1.72 | 0.03 | 1 | 6 | 0.59
20.29 | 50 yr | 26.18 | 4 | 3.87 | 0.004659 | 1.06 | 25.12 | 1.81 | 0.03 | 1 | 7 | 0.59
20.29 | 80 yr | 26.18 | 4 | 3.87 | 0.004659 | 1.06 | 25.12 | 1.81 | 0.03 | 1 | 7 | 0.59
20.29 | 100 yr | 26.27 | 4 | 4.23 | 0.004708 | 1.15 | 25.12 | 1.89 | 0.03 | 1 | 8 | 0.59
21 | 10 yr | 27.28 | 4.15 | 2.19 | 0.012847 | 0.61 | 26.67 | 2.28 | 0.03 | 21 | 5 | 1
21 | 20 yr | 27.36 | 4.3 | 2.53 | 0.012266 | 0.69 | 26.67 | 2.37 | 0.03 | 21 | 6 | 0.99
21 | 30 yr | 27.36 | 4.3 | 2.53 | 0.012266 | 0.69 | 26.67 | 2.37 | 0.03 | 21 | 6 | 0.99
21 | 50 yr | 27.43 | 4.42 | 2.81 | 0.01234 | 0.76 | 26.67 | 2.49 | 0.03 | 21 | 7 | 1
21 | 80 yr | 27.43 | 4.42 | 2.81 | 0.01234 | 0.76 | 26.67 | 2.49 | 0.03 | 21 | 7 | 1
21 | 100 yr | 27.49 | 4.53 | 3.07 | 0.012407 | 0.82 | 26.67 | 2.6 | 0.03 | 21 | 8 | 1.01
22 | 10 yr | 27.88 | 4.11 | 2.43 | 0.009394 | 0.68 | 27.2 | 2.06 | 0.03 | 50 | 5 | 0.86
22 | 20 yr | 27.95 | 4.22 | 2.7 | 0.009873 | 0.75 | 27.2 | 2.22 | 0.03 | 50 | 6 | 0.88
22 | 30 yr | 27.95 | 4.22 | 2.7 | 0.009873 | 0.75 | 27.2 | 2.22 | 0.03 | 50 | 6 | 0.88
22 | 50 yr | 28.02 | 4.34 | 3.02 | 0.00979 | 0.82 | 27.2 | 2.32 | 0.03 | 50 | 7 | 0.89
22 | 80 yr | 28.02 | 4.34 | 3.02 | 0.00979 | 0.82 | 27.2 | 2.32 | 0.03 | 50 | 7 | 0.89
22 | 100 yr | 28.09 | 4.45 | 3.32 | 0.009761 | 0.89 | 27.2 | 2.41 | 0.03 | 50 | 8 | 0.89
23 | 10 yr | 30.82 | 3.88 | 2.16 | 0.012616 | 0.69 | 30.13 | 2.32 | 0.03 | 50 | 5 | 0.99
23 | 20 yr | 30.89 | 4.05 | 2.47 | 0.012415 | 0.76 | 30.13 | 2.43 | 0.03 | 50 | 6 | 1
23 | 30 yr | 30.89 | 4.05 | 2.47 | 0.012415 | 0.76 | 30.13 | 2.43 | 0.03 | 50 | 6 | 1
23 | 50 yr | 30.96 | 4.2 | 2.75 | 0.012435 | 0.83 | 30.13 | 2.54 | 0.03 | 50 | 7 | 1
23 | 80 yr | 30.96 | 4.2 | 2.75 | 0.012435 | 0.83 | 30.13 | 2.54 | 0.03 | 50 | 7 | 1
23 | 100 yr | 31.03 | 4.34 | 3.03 | 0.012378 | 0.9 | 30.13 | 2.64 | 0.03 | 50 | 8 | 1.01
24 | 10 yr | 34.94 | 3.24 | 2.03 | 0.013408 | 0.77 | 34.17 | 2.46 | 0.03 | 50 | 5 | 0.99
24 | 20 yr | 35.03 | 3.39 | 2.32 | 0.013317 | 0.86 | 34.17 | 2.59 | 0.03 | 50 | 6 | 1
24 | 30 yr | 35.03 | 3.39 | 2.32 | 0.013317 | 0.86 | 34.17 | 2.59 | 0.03 | 50 | 6 | 1
24 | 50 yr | 35.11 | 3.51 | 2.59 | 0.013358 | 0.94 | 34.17 | 2.7 | 0.03 | 50 | 7 | 1
24 | 80 yr | 35.11 | 3.51 | 2.59 | 0.013358 | 0.94 | 34.17 | 2.7 | 0.03 | 50 | 7 | 1
24 | 100 yr | 35.19 | 3.64 | 2.87 | 0.013154 | 1.02 | 34.17 | 2.79 | 0.03 | 50 | 8 | 1
25 | 10 yr | 38.13 | 3.42 | 2.05 | 0.013813 | 0.78 | 37.35 | 2.44 | 0.03 | 50 | 5 | 1.01
25 | 20 yr | 38.22 | 3.61 | 2.37 | 0.013409 | 0.87 | 37.35 | 2.54 | 0.03 | 50 | 6 | 1
25 | 30 yr | 38.22 | 3.61 | 2.37 | 0.013409 | 0.87 | 37.35 | 2.54 | 0.03 | 50 | 6 | 1
25 | 50 yr | 38.3 | 3.77 | 2.66 | 0.013304 | 0.95 | 37.35 | 2.64 | 0.03 | 50 | 7 | 1
25 | 80 yr | 38.3 | 3.77 | 2.66 | 0.013304 | 0.95 | 37.35 | 2.64 | 0.03 | 50 | 7 | 1
25 | 100 yr | 38.38 | 3.91 | 2.94 | 0.013143 | 1.03 | 37.35 | 2.72 | 0.03 | 50 | 8 | 1
26 | 10 yr | 41.28 | 2.69 | 1.9 | 0.015112 | 0.88 | 40.4 | 2.63 | 0.03 | 50 | 5 | 1
26 | 20 yr | 41.39 | 2.82 | 2.19 | 0.014801 | 0.99 | 40.4 | 2.74 | 0.03 | 50 | 6 | 1
26 | 30 yr | 41.39 | 2.82 | 2.19 | 0.014801 | 0.99 | 40.4 | 2.74 | 0.03 | 50 | 6 | 1
26 | 50 yr | 41.48 | 2.94 | 2.45 | 0.01475 | 1.08 | 40.4 | 2.85 | 0.03 | 50 | 7 | 1
26 | 80 yr | 41.48 | 2.94 | 2.45 | 0.01475 | 1.08 | 40.4 | 2.85 | 0.03 | 50 | 7 | 1
26 | 100 yr | 41.57 | 3.04 | 2.71 | 0.01474 | 1.17 | 40.4 | 2.95 | 0.03 | 50 | 8 | 1
26.32 | 10 yr | 42.24 | 2.34 | 1.82 | 0.016868 | 0.92 | 41.32 | 2.75 | 0.03 | 32 | 5 | 1
26.32 | 20 yr | 42.35 | 2.4 | 2.07 | 0.017106 | 1.03 | 41.32 | 2.9 | 0.03 | 32 | 6 | 1
26.32 | 30 yr | 42.35 | 2.4 | 2.07 | 0.017106 | 1.03 | 41.32 | 2.9 | 0.03 | 32 | 6 | 1
26.32 | 50 yr | 42.44 | 2.4 | 2.29 | 0.017664 | 1.12 | 41.32 | 3.06 | 0.03 | 32 | 7 | 1
26.32 | 80 yr | 42.44 | 2.4 | 2.29 | 0.017664 | 1.12 | 41.32 | 3.06 | 0.03 | 32 | 7 | 1
26.32 | 100 yr | 42.53 | 2.4 | 2.5 | 0.018234 | 1.21 | 41.32 | 3.2 | 0.03 | 32 | 8 | 1
27 | 10 yr | 43 | 2.89 | 1.95 | 0.014153 | 0.86 | 42.14 | 2.56 | 0.03 | 18 | 5 | 0.99
27 | 20 yr | 43.09 | 2.96 | 2.21 | 0.014436 | 0.95 | 42.14 | 2.71 | 0.03 | 18 | 6 | 1
27 | 30 yr | 43.09 | 2.96 | 2.21 | 0.014436 | 0.95 | 42.14 | 2.71 | 0.03 | 18 | 6 | 1
27 | 50 yr | 43.18 | 3.03 | 2.47 | 0.014447 | 1.04 | 42.14 | 2.83 | 0.03 | 18 | 7 | 1
27 | 80 yr | 43.18 | 3.03 | 2.47 | 0.014447 | 1.04 | 42.14 | 2.83 | 0.03 | 18 | 7 | 1
27 | 100 yr | 43.26 | 3.09 | 2.72 | 0.014579 | 1.12 | 42.14 | 2.94 | 0.03 | 18 | 8 | 1
28 | 10 yr | 47.05 | 2.8 | 1.92 | 0.014616 | 0.92 | 46.13 | 2.6 | 0.03 | 50 | 5 | 1
28 | 20 yr | 47.14 | 2.94 | 2.2 | 0.014628 | 1.01 | 46.13 | 2.73 | 0.03 | 50 | 6 | 1.01
28 | 30 yr | 47.14 | 2.94 | 2.2 | 0.014628 | 1.01 | 46.13 | 2.73 | 0.03 | 50 | 6 | 1.01
28 | 50 yr | 47.24 | 3.09 | 2.49 | 0.014251 | 1.11 | 46.13 | 2.81 | 0.03 | 50 | 7 | 1
28 | 80 yr | 47.24 | 3.09 | 2.49 | 0.014251 | 1.11 | 46.13 | 2.81 | 0.03 | 50 | 7 | 1
28 | 100 yr | 47.32 | 3.21 | 2.75 | 0.014327 | 1.19 | 46.13 | 2.91 | 0.03 | 50 | 8 | 1.01
28.25 | 10 yr | 48.74 | 1.75 | 1.64 | 0.023054 | 1.04 | 47.7 | 3.05 | 0.03 | 25 | 5 | 1
28.25 | 20 yr | 48.87 | 1.79 | 1.87 | 0.023514 | 1.17 | 47.7 | 3.2 | 0.03 | 25 | 6 | 1
28.25 | 30 yr | 48.87 | 1.79 | 1.87 | 0.023514 | 1.17 | 47.7 | 3.2 | 0.03 | 25 | 6 | 1
28.25 | 50 yr | 48.99 | 1.83 | 2.09 | 0.024214 | 1.29 | 47.7 | 3.35 | 0.03 | 25 | 7 | 1
28.25 | 80 yr | 48.99 | 1.83 | 2.09 | 0.024214 | 1.29 | 47.7 | 3.35 | 0.03 | 25 | 7 | 1
28.25 | 100 yr | 49.11 | 1.87 | 2.3 | 0.024703 | 1.41 | 47.7 | 3.48 | 0.03 | 25 | 8 | 1
29 | 10 yr | 49.31 | 3.19 | 3.27 | 0.003447 | 1.39 | 47.92 | 1.53 | 0.03 | 25 | 5 | 0.48
29 | 20 yr | 49.48 | 3.32 | 3.84 | 0.003245 | 1.56 | 47.92 | 1.56 | 0.03 | 25 | 6 | 0.46
29 | 30 yr | 49.48 | 3.32 | 3.84 | 0.003245 | 1.56 | 47.92 | 1.56 | 0.03 | 25 | 6 | 0.46
29 | 50 yr | 49.65 | 3.43 | 4.39 | 0.003093 | 1.73 | 47.92 | 1.6 | 0.03 | 25 | 7 | 0.45
29 | 80 yr | 49.65 | 3.43 | 4.39 | 0.003093 | 1.73 | 47.92 | 1.6 | 0.03 | 25 | 7 | 0.45
29 | 100 yr | 49.8 | 3.54 | 4.92 | 0.002981 | 1.88 | 47.92 | 1.62 | 0.03 | 25 | 8 | 0.44
30 | 10 yr | 49.5 | 3.86 | 2.5 | 0.008032 | 0.88 | 48.62 | 2 | 0.03 | 50 | 5 | 0.79
30 | 20 yr | 49.66 | 4.23 | 3.14 | 0.006258 | 1.04 | 48.62 | 1.91 | 0.03 | 50 | 6 | 0.71
30 | 30 yr | 49.66 | 4.23 | 3.14 | 0.006258 | 1.04 | 48.62 | 1.91 | 0.03 | 50 | 6 | 0.71
30 | 50 yr | 49.81 | 4.58 | 3.8 | 0.00504 | 1.19 | 48.62 | 1.84 | 0.03 | 50 | 7 | 0.64
30 | 80 yr | 49.81 | 4.58 | 3.8 | 0.00504 | 1.19 | 48.62 | 1.84 | 0.03 | 50 | 7 | 0.64
30 | 100 yr | 49.96 | 4.92 | 4.5 | 0.004187 | 1.34 | 48.62 | 1.78 | 0.03 | 50 | 8 | 0.59