## 개수전
안터천
River Sta | Profile | W.S. Elev | Top Width | Flow Area | E.G. Slope | Max Chl Dpth | Min Ch El | Vel Total | Mann Wtd Chnl | Length Chnl | Q Total | Froude # Chl
|  | (m) | (m) | (m2) | (m/m) | (m) | (m) | (m/s) |  | (m) | (m3/s)
0 | 10 yr | 44.74 | 18.63 | 5.01 | 0.005505 | 2.09 | 42.65 | 2.19 | 0.03 |  | 11 | 0.48
0 | 20 yr | 44.85 | 18.72 | 5.28 | 0.005503 | 2.2 | 42.65 | 2.27 | 0.03 |  | 12 | 0.49
0 | 30 yr | 44.96 | 18.81 | 5.54 | 0.005502 | 2.31 | 42.65 | 2.35 | 0.03 |  | 13 | 0.49
0 | 50 yr | 45.06 | 18.89 | 5.8 | 0.005501 | 2.41 | 42.65 | 2.42 | 0.03 |  | 14 | 0.5
0 | 80 yr | 45.17 | 18.97 | 6.04 | 0.005501 | 2.52 | 42.65 | 2.48 | 0.03 |  | 15 | 0.5
0 | 100 yr | 45.17 | 18.97 | 6.04 | 0.005501 | 2.52 | 42.65 | 2.48 | 0.03 |  | 15 | 0.5
1 | 10 yr | 45.37 | 2 | 2.91 | 0.025841 | 1.45 | 43.92 | 3.78 | 0.03 | 50 | 11 | 1
1 | 20 yr | 45.46 | 2 | 3.08 | 0.026533 | 1.54 | 43.92 | 3.89 | 0.03 | 50 | 12 | 1
1 | 30 yr | 45.54 | 2 | 3.25 | 0.027397 | 1.62 | 43.92 | 4.01 | 0.03 | 50 | 13 | 1
1 | 50 yr | 45.63 | 2 | 3.41 | 0.028019 | 1.71 | 43.92 | 4.1 | 0.03 | 50 | 14 | 1
1 | 80 yr | 45.71 | 2 | 3.58 | 0.028527 | 1.79 | 43.92 | 4.19 | 0.03 | 50 | 15 | 1
1 | 100 yr | 45.71 | 2 | 3.58 | 0.028527 | 1.79 | 43.92 | 4.19 | 0.03 | 50 | 15 | 1
2 | 10 yr | 47.33 | 2 | 2.91 | 0.025841 | 1.45 | 45.88 | 3.78 | 0.03 | 50 | 11 | 1
2 | 20 yr | 47.42 | 2 | 3.08 | 0.026533 | 1.54 | 45.88 | 3.89 | 0.03 | 50 | 12 | 1
2 | 30 yr | 47.5 | 2 | 3.25 | 0.027397 | 1.62 | 45.88 | 4.01 | 0.03 | 50 | 13 | 1
2 | 50 yr | 47.59 | 2 | 3.41 | 0.028019 | 1.71 | 45.88 | 4.1 | 0.03 | 50 | 14 | 1
2 | 80 yr | 47.67 | 2 | 3.58 | 0.028527 | 1.79 | 45.88 | 4.19 | 0.03 | 50 | 15 | 1
2 | 100 yr | 47.67 | 2 | 3.58 | 0.028527 | 1.79 | 45.88 | 4.19 | 0.03 | 50 | 15 | 1
2.4 | 10 yr | 48.52 | 2.4 | 3.1 | 0.021408 | 1.29 | 47.23 | 3.55 | 0.03 | 40 | 11 | 1
2.4 | 20 yr | 48.6 | 2.4 | 3.28 | 0.021882 | 1.37 | 47.23 | 3.66 | 0.03 | 40 | 12 | 1
2.4 | 30 yr | 48.67 | 2.4 | 3.47 | 0.022241 | 1.44 | 47.23 | 3.75 | 0.03 | 40 | 13 | 1
2.4 | 50 yr | 48.74 | 2.4 | 3.63 | 0.022847 | 1.51 | 47.23 | 3.85 | 0.03 | 40 | 14 | 1
2.4 | 80 yr | 48.81 | 2.4 | 3.8 | 0.023298 | 1.58 | 47.23 | 3.95 | 0.03 | 40 | 15 | 1
2.4 | 100 yr | 48.81 | 2.4 | 3.8 | 0.023298 | 1.58 | 47.23 | 3.95 | 0.03 | 40 | 15 | 1
3 | 10 yr | 49.27 | 2 | 2.91 | 0.025842 | 1.45 | 47.82 | 3.78 | 0.03 | 10 | 11 | 1
3 | 20 yr | 49.36 | 2 | 3.08 | 0.026533 | 1.54 | 47.82 | 3.89 | 0.03 | 10 | 12 | 1
3 | 30 yr | 49.44 | 2 | 3.25 | 0.027397 | 1.62 | 47.82 | 4.01 | 0.03 | 10 | 13 | 1
3 | 50 yr | 49.53 | 2 | 3.41 | 0.028019 | 1.71 | 47.82 | 4.1 | 0.03 | 10 | 14 | 1
3 | 80 yr | 49.61 | 2 | 3.58 | 0.028527 | 1.79 | 47.82 | 4.19 | 0.03 | 10 | 15 | 1
3 | 100 yr | 49.61 | 2 | 3.58 | 0.028527 | 1.79 | 47.82 | 4.19 | 0.03 | 10 | 15 | 1
4 | 10 yr | 50.39 | 2.4 | 4.75 | 0.007131 | 1.98 | 48.41 | 2.32 | 0.03 | 50 | 11 | 0.53
4 | 20 yr | 50.52 | 2.4 | 5.06 | 0.007238 | 2.11 | 48.41 | 2.37 | 0.03 | 50 | 12 | 0.52
4 | 30 yr | 50.65 | 2.4 | 5.37 | 0.007317 | 2.24 | 48.41 | 2.42 | 0.03 | 50 | 13 | 0.52
4 | 50 yr | 50.78 | 2.4 | 5.68 | 0.00742 | 2.37 | 48.41 | 2.47 | 0.03 | 50 | 14 | 0.51
4 | 80 yr | 50.9 | 2.4 | 5.97 | 0.007531 | 2.49 | 48.41 | 2.51 | 0.03 | 50 | 15 | 0.51
4 | 100 yr | 50.9 | 2.4 | 5.97 | 0.007531 | 2.49 | 48.41 | 2.51 | 0.03 | 50 | 15 | 0.51
5 | 10 yr | 51.99 | 2.4 | 3.09 | 0.021485 | 1.29 | 50.7 | 3.56 | 0.03 | 50 | 11 | 1
5 | 20 yr | 52.07 | 2.4 | 3.28 | 0.021818 | 1.37 | 50.7 | 3.65 | 0.03 | 50 | 12 | 1
5 | 30 yr | 52.14 | 2.4 | 3.46 | 0.022377 | 1.44 | 50.7 | 3.76 | 0.03 | 50 | 13 | 1
5 | 50 yr | 52.21 | 2.4 | 3.63 | 0.022805 | 1.51 | 50.7 | 3.85 | 0.03 | 50 | 14 | 1
5 | 80 yr | 52.28 | 2.4 | 3.8 | 0.023353 | 1.58 | 50.7 | 3.95 | 0.03 | 50 | 15 | 1
5 | 100 yr | 52.28 | 2.4 | 3.8 | 0.023353 | 1.58 | 50.7 | 3.95 | 0.03 | 50 | 15 | 1
5.08 | 10 yr | 52.3 | 2.4 | 3.09 | 0.021485 | 1.29 | 51.01 | 3.56 | 0.03 | 8 | 11 | 1
5.08 | 20 yr | 52.38 | 2.4 | 3.28 | 0.021818 | 1.37 | 51.01 | 3.65 | 0.03 | 8 | 12 | 1
5.08 | 30 yr | 52.45 | 2.4 | 3.46 | 0.022377 | 1.44 | 51.01 | 3.76 | 0.03 | 8 | 13 | 1
5.08 | 50 yr | 52.52 | 2.4 | 3.63 | 0.022805 | 1.51 | 51.01 | 3.85 | 0.03 | 8 | 14 | 1
5.08 | 80 yr | 52.59 | 2.4 | 3.8 | 0.023353 | 1.58 | 51.01 | 3.95 | 0.03 | 8 | 15 | 1
5.08 | 100 yr | 52.59 | 2.4 | 3.8 | 0.023353 | 1.58 | 51.01 | 3.95 | 0.03 | 8 | 15 | 1
6 | 10 yr | 54.71 | 2.59 | 3.17 | 0.019715 | 1.59 | 53.12 | 3.47 | 0.03 | 42 | 11 | 1
6 | 20 yr | 54.79 | 2.65 | 3.39 | 0.019736 | 1.67 | 53.12 | 3.54 | 0.03 | 42 | 12 | 1
6 | 30 yr | 54.87 | 2.71 | 3.6 | 0.019832 | 1.75 | 53.12 | 3.61 | 0.03 | 42 | 13 | 1
6 | 50 yr | 54.94 | 2.77 | 3.8 | 0.020001 | 1.82 | 53.12 | 3.68 | 0.03 | 42 | 14 | 1
6 | 80 yr | 55.02 | 2.83 | 4.01 | 0.01994 | 1.9 | 53.12 | 3.74 | 0.03 | 42 | 15 | 1
6 | 100 yr | 55.02 | 2.83 | 4.01 | 0.01994 | 1.9 | 53.12 | 3.74 | 0.03 | 42 | 15 | 1
7 | 10 yr | 57.45 | 3.37 | 3.47 | 0.014471 | 1.52 | 55.93 | 3.17 | 0.03 | 50 | 11 | 1
7 | 20 yr | 57.52 | 3.47 | 3.71 | 0.014388 | 1.59 | 55.93 | 3.23 | 0.03 | 50 | 12 | 1
7 | 30 yr | 57.58 | 3.52 | 3.93 | 0.014526 | 1.65 | 55.93 | 3.31 | 0.03 | 50 | 13 | 1
7 | 50 yr | 57.64 | 3.57 | 4.15 | 0.014557 | 1.71 | 55.93 | 3.37 | 0.03 | 50 | 14 | 1
7 | 80 yr | 57.71 | 3.62 | 4.37 | 0.014517 | 1.78 | 55.93 | 3.43 | 0.03 | 50 | 15 | 1
7 | 100 yr | 57.71 | 3.62 | 4.37 | 0.014517 | 1.78 | 55.93 | 3.43 | 0.03 | 50 | 15 | 1
8 | 10 yr | 59.59 | 4.07 | 3.69 | 0.012721 | 1.14 | 58.45 | 2.98 | 0.03 | 50 | 11 | 1
8 | 20 yr | 59.65 | 4.16 | 3.94 | 0.012695 | 1.2 | 58.45 | 3.05 | 0.03 | 50 | 12 | 1
8 | 30 yr | 59.71 | 4.25 | 4.19 | 0.012527 | 1.26 | 58.45 | 3.1 | 0.03 | 50 | 13 | 1
8 | 50 yr | 59.77 | 4.33 | 4.43 | 0.01245 | 1.32 | 58.45 | 3.16 | 0.03 | 50 | 14 | 1
8 | 80 yr | 59.82 | 4.41 | 4.65 | 0.012533 | 1.37 | 58.45 | 3.22 | 0.03 | 50 | 15 | 1
8 | 100 yr | 59.82 | 4.41 | 4.65 | 0.012533 | 1.37 | 58.45 | 3.22 | 0.03 | 50 | 15 | 1
9 | 10 yr | 61.32 | 2.55 | 1.61 | 0.014993 | 0.86 | 60.46 | 2.48 | 0.03 | 50 | 4 | 1
9 | 20 yr | 61.43 | 2.73 | 1.91 | 0.014925 | 0.97 | 60.46 | 2.62 | 0.03 | 50 | 5 | 1
9 | 30 yr | 61.43 | 2.73 | 1.91 | 0.014925 | 0.97 | 60.46 | 2.62 | 0.03 | 50 | 5 | 1
9 | 50 yr | 61.53 | 2.89 | 2.2 | 0.014704 | 1.07 | 60.46 | 2.73 | 0.03 | 50 | 6 | 1
9 | 80 yr | 61.53 | 2.89 | 2.2 | 0.014704 | 1.07 | 60.46 | 2.73 | 0.03 | 50 | 6 | 1
9 | 100 yr | 61.53 | 2.89 | 2.2 | 0.014704 | 1.07 | 60.46 | 2.73 | 0.03 | 50 | 6 | 1
10 | 10 yr | 63.69 | 2.51 | 1.6 | 0.015239 | 0.86 | 62.83 | 2.5 | 0.03 | 50 | 4 | 1
10 | 20 yr | 63.8 | 2.69 | 1.89 | 0.015056 | 0.97 | 62.83 | 2.64 | 0.03 | 50 | 5 | 1
10 | 30 yr | 63.8 | 2.69 | 1.89 | 0.015056 | 0.97 | 62.83 | 2.64 | 0.03 | 50 | 5 | 1
10 | 50 yr | 63.91 | 2.85 | 2.2 | 0.014576 | 1.08 | 62.83 | 2.73 | 0.03 | 50 | 6 | 0.99
10 | 80 yr | 63.91 | 2.85 | 2.2 | 0.014576 | 1.08 | 62.83 | 2.73 | 0.03 | 50 | 6 | 0.99
10 | 100 yr | 63.91 | 2.85 | 2.2 | 0.014576 | 1.08 | 62.83 | 2.73 | 0.03 | 50 | 6 | 0.99
10.2 | 10 yr | 64.4 | 2.4 | 1.58 | 0.018174 | 0.66 | 63.74 | 2.54 | 0.03 | 20 | 4 | 1
10.2 | 20 yr | 64.5 | 2.4 | 1.82 | 0.018871 | 0.76 | 63.74 | 2.75 | 0.03 | 20 | 5 | 1.01
10.2 | 30 yr | 64.5 | 2.4 | 1.82 | 0.018871 | 0.76 | 63.74 | 2.75 | 0.03 | 20 | 5 | 1.01
10.2 | 50 yr | 64.6 | 2.4 | 2.07 | 0.018996 | 0.86 | 63.74 | 2.9 | 0.03 | 20 | 6 | 1
10.2 | 80 yr | 64.6 | 2.4 | 2.07 | 0.018996 | 0.86 | 63.74 | 2.9 | 0.03 | 20 | 6 | 1
10.2 | 100 yr | 64.6 | 2.4 | 2.07 | 0.018996 | 0.86 | 63.74 | 2.9 | 0.03 | 20 | 6 | 1
11 | 10 yr | 65.53 | 2.69 | 1.63 | 0.014881 | 0.76 | 64.77 | 2.45 | 0.03 | 30 | 4 | 1.01
11 | 20 yr | 65.64 | 2.84 | 1.93 | 0.014685 | 0.87 | 64.77 | 2.6 | 0.03 | 30 | 5 | 1.01
11 | 30 yr | 65.64 | 2.84 | 1.93 | 0.014685 | 0.87 | 64.77 | 2.6 | 0.03 | 30 | 5 | 1.01
11 | 50 yr | 65.74 | 2.99 | 2.23 | 0.014207 | 0.97 | 64.77 | 2.69 | 0.03 | 30 | 6 | 1
11 | 80 yr | 65.74 | 2.99 | 2.23 | 0.014207 | 0.97 | 64.77 | 2.69 | 0.03 | 30 | 6 | 1
11 | 100 yr | 65.74 | 2.99 | 2.23 | 0.014207 | 0.97 | 64.77 | 2.69 | 0.03 | 30 | 6 | 1
11.2 | 10 yr | 66.8 | 3.08 | 1.71 | 0.013906 | 0.67 | 66.13 | 2.34 | 0.03 | 20 | 4 | 1
11.2 | 20 yr | 66.9 | 3.23 | 2.02 | 0.013694 | 0.77 | 66.13 | 2.48 | 0.03 | 20 | 5 | 1
11.2 | 30 yr | 66.9 | 3.23 | 2.02 | 0.013694 | 0.77 | 66.13 | 2.48 | 0.03 | 20 | 5 | 1
11.2 | 50 yr | 66.99 | 3.38 | 2.32 | 0.01329 | 0.86 | 66.13 | 2.58 | 0.03 | 20 | 6 | 1
11.2 | 80 yr | 66.99 | 3.38 | 2.32 | 0.01329 | 0.86 | 66.13 | 2.58 | 0.03 | 20 | 6 | 1
11.2 | 100 yr | 66.99 | 3.38 | 2.32 | 0.01329 | 0.86 | 66.13 | 2.58 | 0.03 | 20 | 6 | 1
11.205 |  | Inl Struct
11.21 | 10 yr | 67.96 | 4.66 | 2.77 | 0.004288 | 0.83 | 67.13 | 1.45 | 0.03 | 1 | 4 | 0.6
11.21 | 20 yr | 68.06 | 4.98 | 3.26 | 0.004288 | 0.93 | 67.13 | 1.54 | 0.03 | 1 | 5 | 0.61
11.21 | 30 yr | 68.06 | 4.98 | 3.26 | 0.004288 | 0.93 | 67.13 | 1.54 | 0.03 | 1 | 5 | 0.61
11.21 | 50 yr | 68.15 | 5.2 | 3.7 | 0.004315 | 1.02 | 67.13 | 1.62 | 0.03 | 1 | 6 | 0.61
11.21 | 80 yr | 68.15 | 5.2 | 3.7 | 0.004315 | 1.02 | 67.13 | 1.62 | 0.03 | 1 | 6 | 0.61
11.21 | 100 yr | 68.15 | 5.2 | 3.7 | 0.004315 | 1.02 | 67.13 | 1.62 | 0.03 | 1 | 6 | 0.61
12 | 10 yr | 68.7 | 2.91 | 1.68 | 0.014273 | 0.68 | 68.02 | 2.38 | 0.03 | 29 | 4 | 1
12 | 20 yr | 68.8 | 3.04 | 1.98 | 0.014167 | 0.78 | 68.02 | 2.53 | 0.03 | 29 | 5 | 1
12 | 30 yr | 68.8 | 3.04 | 1.98 | 0.014167 | 0.78 | 68.02 | 2.53 | 0.03 | 29 | 5 | 1
12 | 50 yr | 68.9 | 3.18 | 2.28 | 0.013681 | 0.88 | 68.02 | 2.63 | 0.03 | 29 | 6 | 0.99
12 | 80 yr | 68.9 | 3.18 | 2.28 | 0.013681 | 0.88 | 68.02 | 2.63 | 0.03 | 29 | 6 | 0.99
12 | 100 yr | 68.9 | 3.18 | 2.28 | 0.013681 | 0.88 | 68.02 | 2.63 | 0.03 | 29 | 6 | 0.99
12.005 |  | Inl Struct
12.01 | 10 yr | 69.69 | 4.08 | 2.64 | 0.004461 | 0.87 | 68.82 | 1.51 | 0.03 | 1 | 4 | 0.6
12.01 | 20 yr | 69.79 | 4.33 | 3.08 | 0.004565 | 0.97 | 68.82 | 1.62 | 0.03 | 1 | 5 | 0.61
12.01 | 30 yr | 69.79 | 4.33 | 3.08 | 0.004565 | 0.97 | 68.82 | 1.62 | 0.03 | 1 | 5 | 0.61
12.01 | 50 yr | 69.89 | 4.47 | 3.52 | 0.004527 | 1.07 | 68.82 | 1.71 | 0.03 | 1 | 6 | 0.61
12.01 | 80 yr | 69.89 | 4.47 | 3.52 | 0.004527 | 1.07 | 68.82 | 1.71 | 0.03 | 1 | 6 | 0.61
12.01 | 100 yr | 69.89 | 4.47 | 3.52 | 0.004527 | 1.07 | 68.82 | 1.71 | 0.03 | 1 | 6 | 0.61
12.3 | 10 yr | 70.43 | 2.73 | 1.65 | 0.014517 | 0.73 | 69.7 | 2.42 | 0.03 | 29 | 4 | 0.99
12.3 | 20 yr | 70.53 | 2.85 | 1.94 | 0.014578 | 0.83 | 69.7 | 2.58 | 0.03 | 29 | 5 | 1
12.3 | 30 yr | 70.53 | 2.85 | 1.94 | 0.014578 | 0.83 | 69.7 | 2.58 | 0.03 | 29 | 5 | 1
12.3 | 50 yr | 70.63 | 2.97 | 2.21 | 0.014541 | 0.93 | 69.7 | 2.71 | 0.03 | 29 | 6 | 1
12.3 | 80 yr | 70.63 | 2.97 | 2.21 | 0.014541 | 0.93 | 69.7 | 2.71 | 0.03 | 29 | 6 | 1
12.3 | 100 yr | 70.63 | 2.97 | 2.21 | 0.014541 | 0.93 | 69.7 | 2.71 | 0.03 | 29 | 6 | 1
12.305 |  | Inl Struct
12.31 | 10 yr | 71.42 | 3.82 | 2.58 | 0.004583 | 0.92 | 70.5 | 1.55 | 0.03 | 1 | 4 | 0.6
12.31 | 20 yr | 71.53 | 4.03 | 3.04 | 0.004555 | 1.03 | 70.5 | 1.65 | 0.03 | 1 | 5 | 0.61
12.31 | 30 yr | 71.53 | 4.03 | 3.04 | 0.004555 | 1.03 | 70.5 | 1.65 | 0.03 | 1 | 5 | 0.61
12.31 | 50 yr | 71.64 | 4.14 | 3.45 | 0.004569 | 1.14 | 70.5 | 1.74 | 0.03 | 1 | 6 | 0.61
12.31 | 80 yr | 71.64 | 4.14 | 3.45 | 0.004569 | 1.14 | 70.5 | 1.74 | 0.03 | 1 | 6 | 0.61
12.31 | 100 yr | 71.64 | 4.14 | 3.45 | 0.004569 | 1.14 | 70.5 | 1.74 | 0.03 | 1 | 6 | 0.61
13 | 10 yr | 72.11 | 2.96 | 1.7 | 0.01375 | 0.74 | 71.37 | 2.36 | 0.03 | 19 | 4 | 0.99
13 | 20 yr | 72.22 | 3.15 | 2.02 | 0.013367 | 0.85 | 71.37 | 2.48 | 0.03 | 19 | 5 | 0.99
13 | 30 yr | 72.22 | 3.15 | 2.02 | 0.013367 | 0.85 | 71.37 | 2.48 | 0.03 | 19 | 5 | 0.99
13 | 50 yr | 72.31 | 3.32 | 2.3 | 0.013361 | 0.94 | 71.37 | 2.6 | 0.03 | 19 | 6 | 1
13 | 80 yr | 72.31 | 3.32 | 2.3 | 0.013361 | 0.94 | 71.37 | 2.6 | 0.03 | 19 | 6 | 1
13 | 100 yr | 72.31 | 3.32 | 2.3 | 0.013361 | 0.94 | 71.37 | 2.6 | 0.03 | 19 | 6 | 1
13.29 | 10 yr | 73.55 | 2.51 | 1.59 | 0.015535 | 0.78 | 72.77 | 2.51 | 0.03 | 29 | 4 | 1
13.29 | 20 yr | 73.66 | 2.64 | 1.89 | 0.015258 | 0.89 | 72.77 | 2.65 | 0.03 | 29 | 5 | 1
13.29 | 30 yr | 73.66 | 2.64 | 1.89 | 0.015258 | 0.89 | 72.77 | 2.65 | 0.03 | 29 | 5 | 1
13.29 | 50 yr | 73.76 | 2.76 | 2.17 | 0.015149 | 0.99 | 72.77 | 2.77 | 0.03 | 29 | 6 | 1
13.29 | 80 yr | 73.76 | 2.76 | 2.17 | 0.015149 | 0.99 | 72.77 | 2.77 | 0.03 | 29 | 6 | 1
13.29 | 100 yr | 73.76 | 2.76 | 2.17 | 0.015149 | 0.99 | 72.77 | 2.77 | 0.03 | 29 | 6 | 1
13.295 |  | Inl Struct
13.3 | 10 yr | 74.76 | 3.42 | 2.5 | 0.004772 | 0.99 | 73.77 | 1.6 | 0.03 | 1 | 4 | 0.6
13.3 | 20 yr | 74.89 | 3.65 | 2.94 | 0.004782 | 1.12 | 73.77 | 1.7 | 0.03 | 1 | 5 | 0.6
13.3 | 30 yr | 74.89 | 3.65 | 2.94 | 0.004782 | 1.12 | 73.77 | 1.7 | 0.03 | 1 | 5 | 0.6
13.3 | 50 yr | 75 | 3.83 | 3.37 | 0.004749 | 1.23 | 73.77 | 1.78 | 0.03 | 1 | 6 | 0.61
13.3 | 80 yr | 75 | 3.83 | 3.37 | 0.004749 | 1.23 | 73.77 | 1.78 | 0.03 | 1 | 6 | 0.61
13.3 | 100 yr | 75 | 3.83 | 3.37 | 0.004749 | 1.23 | 73.77 | 1.78 | 0.03 | 1 | 6 | 0.61
14 | 10 yr | 75.21 | 2.74 | 1.64 | 0.014551 | 0.76 | 74.45 | 2.43 | 0.03 | 21 | 4 | 1
14 | 20 yr | 75.32 | 2.9 | 1.96 | 0.014079 | 0.87 | 74.45 | 2.55 | 0.03 | 21 | 5 | 0.99
14 | 30 yr | 75.32 | 2.9 | 1.96 | 0.014079 | 0.87 | 74.45 | 2.55 | 0.03 | 21 | 5 | 0.99
14 | 50 yr | 75.41 | 3.04 | 2.23 | 0.01423 | 0.96 | 74.45 | 2.69 | 0.03 | 21 | 6 | 1
14 | 80 yr | 75.41 | 3.04 | 2.23 | 0.01423 | 0.96 | 74.45 | 2.69 | 0.03 | 21 | 6 | 1
14 | 100 yr | 75.41 | 3.04 | 2.23 | 0.01423 | 0.96 | 74.45 | 2.69 | 0.03 | 21 | 6 | 1
14.005 |  | Inl Struct
14.01 | 10 yr | 75.99 | 3.86 | 2.57 | 0.004673 | 0.94 | 75.05 | 1.56 | 0.03 | 1 | 4 | 0.61
14.01 | 20 yr | 76.1 | 4 | 3.01 | 0.004677 | 1.05 | 75.05 | 1.66 | 0.03 | 1 | 5 | 0.61
14.01 | 30 yr | 76.1 | 4 | 3.01 | 0.004677 | 1.05 | 75.05 | 1.66 | 0.03 | 1 | 5 | 0.61
14.01 | 50 yr | 76.21 | 4 | 3.43 | 0.004604 | 1.16 | 75.05 | 1.75 | 0.03 | 1 | 6 | 0.6
14.01 | 80 yr | 76.21 | 4 | 3.43 | 0.004604 | 1.16 | 75.05 | 1.75 | 0.03 | 1 | 6 | 0.6
14.01 | 100 yr | 76.21 | 4 | 3.43 | 0.004604 | 1.16 | 75.05 | 1.75 | 0.03 | 1 | 6 | 0.6
14.15 | 10 yr | 76.49 | 2.6 | 1.62 | 0.017392 | 0.62 | 75.87 | 2.47 | 0.03 | 14 | 4 | 1
14.15 | 20 yr | 76.59 | 2.6 | 1.88 | 0.017681 | 0.72 | 75.87 | 2.66 | 0.03 | 14 | 5 | 1
14.15 | 30 yr | 76.59 | 2.6 | 1.88 | 0.017681 | 0.72 | 75.87 | 2.66 | 0.03 | 14 | 5 | 1
14.15 | 50 yr | 76.68 | 2.6 | 2.12 | 0.018145 | 0.81 | 75.87 | 2.83 | 0.03 | 14 | 6 | 1
14.15 | 80 yr | 76.68 | 2.6 | 2.12 | 0.018145 | 0.81 | 75.87 | 2.83 | 0.03 | 14 | 6 | 1
14.15 | 100 yr | 76.68 | 2.6 | 2.12 | 0.018145 | 0.81 | 75.87 | 2.83 | 0.03 | 14 | 6 | 1
15 | 10 yr | 80.12 | 2.24 | 1.54 | 0.016679 | 0.95 | 79.17 | 2.6 | 0.03 | 35 | 4 | 1
15 | 20 yr | 80.24 | 2.36 | 1.82 | 0.016584 | 1.07 | 79.17 | 2.75 | 0.03 | 35 | 5 | 1
15 | 30 yr | 80.24 | 2.36 | 1.82 | 0.016584 | 1.07 | 79.17 | 2.75 | 0.03 | 35 | 5 | 1
15 | 50 yr | 80.35 | 2.44 | 2.08 | 0.01673 | 1.18 | 79.17 | 2.89 | 0.03 | 35 | 6 | 1
15 | 80 yr | 80.35 | 2.44 | 2.08 | 0.01673 | 1.18 | 79.17 | 2.89 | 0.03 | 35 | 6 | 1
15 | 100 yr | 80.35 | 2.44 | 2.08 | 0.01673 | 1.18 | 79.17 | 2.89 | 0.03 | 35 | 6 | 1
16 | 10 yr | 83.8 | 2.11 | 1.51 | 0.017404 | 0.95 | 82.85 | 2.65 | 0.03 | 50 | 4 | 1
16 | 20 yr | 83.93 | 2.21 | 1.78 | 0.017524 | 1.08 | 82.85 | 2.8 | 0.03 | 50 | 5 | 1
16 | 30 yr | 83.93 | 2.21 | 1.78 | 0.017524 | 1.08 | 82.85 | 2.8 | 0.03 | 50 | 5 | 1
16 | 50 yr | 84.04 | 2.29 | 2.03 | 0.017813 | 1.19 | 82.85 | 2.95 | 0.03 | 50 | 6 | 1
16 | 80 yr | 84.04 | 2.29 | 2.03 | 0.017813 | 1.19 | 82.85 | 2.95 | 0.03 | 50 | 6 | 1
16 | 100 yr | 84.04 | 2.29 | 2.03 | 0.017813 | 1.19 | 82.85 | 2.95 | 0.03 | 50 | 6 | 1