## 개수전
은곡천
River Sta | Profile | W.S. Elev | Top Width | Flow Area | E.G. Slope | Max Chl Dpth | Min Ch El | Vel Total | Mann Wtd Chnl | Length Chnl | Q Total | Froude # Chl
|  | (m) | (m) | (m2) | (m/m) | (m) | (m) | (m/s) |  | (m) | (m3/s)
0 | 10 yr | 56.14 | 11.04 | 19.18 | 0.002302 | 2.13 | 54.01 | 2.09 | 0.03 |  | 40 | 0.5
0 | 20 yr | 56.29 | 11.32 | 20.84 | 0.002304 | 2.28 | 54.01 | 2.16 | 0.03 |  | 45 | 0.51
0 | 30 yr | 56.37 | 11.48 | 21.82 | 0.002304 | 2.36 | 54.01 | 2.2 | 0.03 |  | 48 | 0.51
0 | 50 yr | 56.48 | 11.69 | 23.1 | 0.002303 | 2.47 | 54.01 | 2.25 | 0.03 |  | 52 | 0.51
0 | 80 yr | 56.56 | 11.84 | 24.05 | 0.002302 | 2.55 | 54.01 | 2.29 | 0.03 |  | 55 | 0.51
0 | 100 yr | 56.61 | 11.94 | 24.67 | 0.002302 | 2.6 | 54.01 | 2.31 | 0.03 |  | 57 | 0.51
1 | 10 yr | 56.27 | 11.17 | 20.14 | 0.002002 | 2.22 | 54.05 | 1.99 | 0.03 | 50 | 40 | 0.47
1 | 20 yr | 56.42 | 11.45 | 21.85 | 0.002014 | 2.37 | 54.05 | 2.06 | 0.03 | 50 | 45 | 0.48
1 | 30 yr | 56.5 | 11.62 | 22.85 | 0.002022 | 2.45 | 54.05 | 2.1 | 0.03 | 50 | 48 | 0.48
1 | 50 yr | 56.62 | 11.82 | 24.15 | 0.002031 | 2.57 | 54.05 | 2.15 | 0.03 | 50 | 52 | 0.48
1 | 80 yr | 56.7 | 11.94 | 25.11 | 0.002035 | 2.65 | 54.05 | 2.19 | 0.03 | 50 | 55 | 0.48
1 | 100 yr | 56.75 | 12 | 25.74 | 0.002038 | 2.7 | 54.05 | 2.21 | 0.03 | 50 | 57 | 0.48
1.05 | 10 yr | 56.36 | 11.14 | 25.31 | 0.001177 | 2.29 | 54.07 | 1.58 | 0.03 | 5 | 40 | 0.33
1.05 | 20 yr | 56.51 | 11.15 | 27.01 | 0.001231 | 2.44 | 54.07 | 1.67 | 0.03 | 5 | 45 | 0.34
1.05 | 30 yr | 56.59 | 11.16 | 27.97 | 0.001264 | 2.52 | 54.07 | 1.72 | 0.03 | 5 | 48 | 0.35
1.05 | 50 yr | 56.71 | 11.16 | 29.21 | 0.001307 | 2.64 | 54.07 | 1.78 | 0.03 | 5 | 52 | 0.35
1.05 | 80 yr | 56.79 | 11.17 | 30.11 | 0.001339 | 2.72 | 54.07 | 1.83 | 0.03 | 5 | 55 | 0.36
1.05 | 100 yr | 56.84 | 11.17 | 30.7 | 0.001361 | 2.77 | 54.07 | 1.86 | 0.03 | 5 | 57 | 0.36
1.21 | 10 yr | 56.32 | 9.77 | 18.07 | 0.00256 | 2.22 | 54.1 | 2.21 | 0.03 | 16 | 40 | 0.52
1.21 | 20 yr | 56.47 | 9.99 | 19.55 | 0.002594 | 2.37 | 54.1 | 2.3 | 0.03 | 16 | 45 | 0.53
1.21 | 30 yr | 56.56 | 10.11 | 20.41 | 0.002616 | 2.46 | 54.1 | 2.35 | 0.03 | 16 | 48 | 0.53
1.21 | 50 yr | 56.67 | 10.28 | 21.53 | 0.002643 | 2.57 | 54.1 | 2.41 | 0.03 | 16 | 52 | 0.53
1.21 | 80 yr | 56.75 | 10.39 | 22.35 | 0.002663 | 2.65 | 54.1 | 2.46 | 0.03 | 16 | 55 | 0.54
1.21 | 100 yr | 56.8 | 10.47 | 22.89 | 0.002677 | 2.7 | 54.1 | 2.49 | 0.03 | 16 | 57 | 0.54
1.215 |  | Inl Struct
1.22 | 10 yr | 57.5 | 11.5 | 17.13 | 0.003323 | 1.9 | 55.6 | 2.34 | 0.03 | 1 | 40 | 0.61
1.22 | 20 yr | 57.63 | 11.5 | 18.64 | 0.003262 | 2.03 | 55.6 | 2.41 | 0.03 | 1 | 45 | 0.61
1.22 | 30 yr | 57.71 | 11.5 | 19.49 | 0.003246 | 2.11 | 55.6 | 2.46 | 0.03 | 1 | 48 | 0.6
1.22 | 50 yr | 57.81 | 11.5 | 20.61 | 0.003224 | 2.21 | 55.6 | 2.52 | 0.03 | 1 | 52 | 0.6
1.22 | 80 yr | 57.88 | 11.5 | 21.43 | 0.003211 | 2.28 | 55.6 | 2.57 | 0.03 | 1 | 55 | 0.6
1.22 | 100 yr | 57.92 | 11.5 | 21.97 | 0.003204 | 2.32 | 55.6 | 2.59 | 0.03 | 1 | 57 | 0.6
2 | 10 yr | 57.57 | 10.47 | 16.18 | 0.003675 | 1.96 | 55.61 | 2.47 | 0.03 | 28 | 40 | 0.63
2 | 20 yr | 57.7 | 10.76 | 17.53 | 0.003713 | 2.09 | 55.61 | 2.57 | 0.03 | 28 | 45 | 0.64
2 | 30 yr | 57.77 | 10.85 | 18.31 | 0.003723 | 2.16 | 55.61 | 2.62 | 0.03 | 28 | 48 | 0.64
2 | 50 yr | 57.87 | 10.95 | 19.36 | 0.003725 | 2.26 | 55.61 | 2.69 | 0.03 | 28 | 52 | 0.64
2 | 80 yr | 57.94 | 11.02 | 20.13 | 0.003724 | 2.33 | 55.61 | 2.73 | 0.03 | 28 | 55 | 0.65
2 | 100 yr | 57.99 | 11.08 | 20.64 | 0.003723 | 2.38 | 55.61 | 2.76 | 0.03 | 28 | 57 | 0.65
2.3 | 10 yr | 57.67 | 8.95 | 15.26 | 0.004012 | 2.04 | 55.63 | 2.62 | 0.03 | 30 | 40 | 0.64
2.3 | 20 yr | 57.8 | 9.13 | 16.4 | 0.004148 | 2.17 | 55.63 | 2.74 | 0.03 | 30 | 45 | 0.65
2.3 | 30 yr | 57.87 | 9.24 | 17.04 | 0.004235 | 2.24 | 55.63 | 2.82 | 0.03 | 30 | 48 | 0.66
2.3 | 50 yr | 57.96 | 9.37 | 17.91 | 0.004324 | 2.33 | 55.63 | 2.9 | 0.03 | 30 | 52 | 0.67
2.3 | 80 yr | 58.03 | 9.47 | 18.56 | 0.004382 | 2.4 | 55.63 | 2.96 | 0.03 | 30 | 55 | 0.68
2.3 | 100 yr | 58.07 | 9.53 | 18.98 | 0.004417 | 2.44 | 55.63 | 3 | 0.03 | 30 | 57 | 0.68
2.305 |  | Inl Struct
2.31 | 10 yr | 59.09 | 10.7 | 16.85 | 0.003323 | 1.96 | 57.13 | 2.37 | 0.03 | 1 | 40 | 0.6
2.31 | 20 yr | 59.22 | 10.7 | 18.3 | 0.003291 | 2.09 | 57.13 | 2.46 | 0.03 | 1 | 45 | 0.6
2.31 | 30 yr | 59.3 | 10.7 | 19.14 | 0.003279 | 2.17 | 57.13 | 2.51 | 0.03 | 1 | 48 | 0.6
2.31 | 50 yr | 59.4 | 10.7 | 20.23 | 0.003268 | 2.28 | 57.13 | 2.57 | 0.03 | 1 | 52 | 0.6
2.31 | 80 yr | 59.48 | 10.7 | 21.03 | 0.003264 | 2.35 | 57.13 | 2.62 | 0.03 | 1 | 55 | 0.6
2.31 | 100 yr | 59.53 | 10.7 | 21.55 | 0.003261 | 2.4 | 57.13 | 2.65 | 0.03 | 1 | 57 | 0.59
3 | 10 yr | 59.09 | 10.02 | 14.36 | 0.005124 | 1.79 | 57.3 | 2.78 | 0.03 | 19 | 40 | 0.74
3 | 20 yr | 59.23 | 10.32 | 15.72 | 0.005028 | 1.93 | 57.3 | 2.86 | 0.03 | 19 | 45 | 0.74
3 | 30 yr | 59.3 | 10.49 | 16.53 | 0.004965 | 2 | 57.3 | 2.9 | 0.03 | 19 | 48 | 0.74
3 | 50 yr | 59.41 | 10.6 | 17.6 | 0.004856 | 2.11 | 57.3 | 2.95 | 0.03 | 19 | 52 | 0.73
3 | 80 yr | 59.48 | 10.6 | 18.39 | 0.004769 | 2.18 | 57.3 | 2.99 | 0.03 | 19 | 55 | 0.72
3 | 100 yr | 59.53 | 10.6 | 18.91 | 0.004718 | 2.23 | 57.3 | 3.01 | 0.03 | 19 | 57 | 0.72
4 | 10 yr | 59.38 | 9.72 | 15.42 | 0.004025 | 2.03 | 57.35 | 2.59 | 0.03 | 50 | 40 | 0.66
4 | 20 yr | 59.5 | 9.98 | 16.67 | 0.0041 | 2.15 | 57.35 | 2.7 | 0.03 | 50 | 45 | 0.67
4 | 30 yr | 59.58 | 10.13 | 17.4 | 0.004138 | 2.23 | 57.35 | 2.76 | 0.03 | 50 | 48 | 0.67
4 | 50 yr | 59.67 | 10.33 | 18.36 | 0.004183 | 2.32 | 57.35 | 2.83 | 0.03 | 50 | 52 | 0.68
4 | 80 yr | 59.74 | 10.47 | 19.08 | 0.004207 | 2.39 | 57.35 | 2.88 | 0.03 | 50 | 55 | 0.68
4 | 100 yr | 59.79 | 10.53 | 19.56 | 0.004212 | 2.44 | 57.35 | 2.91 | 0.03 | 50 | 57 | 0.68
4.38 | 10 yr | 59.56 | 9.07 | 16.38 | 0.003281 | 2.17 | 57.39 | 2.44 | 0.03 | 38 | 40 | 0.58
4.38 | 20 yr | 59.69 | 9.25 | 17.55 | 0.003424 | 2.3 | 57.39 | 2.56 | 0.03 | 38 | 45 | 0.59
4.38 | 30 yr | 59.76 | 9.36 | 18.22 | 0.003506 | 2.37 | 57.39 | 2.63 | 0.03 | 38 | 48 | 0.6
4.38 | 50 yr | 59.86 | 9.49 | 19.09 | 0.003611 | 2.47 | 57.39 | 2.72 | 0.03 | 38 | 52 | 0.61
4.38 | 80 yr | 59.92 | 9.58 | 19.7 | 0.0037 | 2.53 | 57.39 | 2.79 | 0.03 | 38 | 55 | 0.62
4.38 | 100 yr | 59.96 | 9.64 | 20.13 | 0.003746 | 2.57 | 57.39 | 2.83 | 0.03 | 38 | 57 | 0.63
4.385 |  | Inl Struct
4.39 | 10 yr | 60.37 | 9.88 | 11.72 | 0.009493 | 1.48 | 58.89 | 3.41 | 0.03 | 1 | 40 | 1
4.39 | 20 yr | 60.47 | 10.16 | 12.81 | 0.009328 | 1.58 | 58.89 | 3.51 | 0.03 | 1 | 45 | 1
4.39 | 30 yr | 60.54 | 10.33 | 13.45 | 0.009243 | 1.65 | 58.89 | 3.57 | 0.03 | 1 | 48 | 1
4.39 | 50 yr | 60.62 | 10.5 | 14.27 | 0.009148 | 1.73 | 58.89 | 3.64 | 0.03 | 1 | 52 | 1
4.39 | 80 yr | 60.67 | 10.57 | 14.82 | 0.009172 | 1.78 | 58.89 | 3.71 | 0.03 | 1 | 55 | 1
4.39 | 100 yr | 60.7 | 10.6 | 15.18 | 0.009175 | 1.81 | 58.89 | 3.75 | 0.03 | 1 | 57 | 1
5 | 10 yr | 60.46 | 9.19 | 11.45 | 0.009586 | 1.56 | 58.9 | 3.49 | 0.03 | 11 | 40 | 1
5 | 20 yr | 60.57 | 9.46 | 12.49 | 0.00948 | 1.67 | 58.9 | 3.6 | 0.03 | 11 | 45 | 1
5 | 30 yr | 60.63 | 9.6 | 13.09 | 0.009454 | 1.73 | 58.9 | 3.67 | 0.03 | 11 | 48 | 1
5 | 50 yr | 60.72 | 9.81 | 13.92 | 0.00933 | 1.82 | 58.9 | 3.74 | 0.03 | 11 | 52 | 1
5 | 80 yr | 60.78 | 9.96 | 14.56 | 0.009206 | 1.88 | 58.9 | 3.78 | 0.03 | 11 | 55 | 1
5 | 100 yr | 60.82 | 10 | 14.91 | 0.009222 | 1.92 | 58.9 | 3.82 | 0.03 | 11 | 57 | 1
6 | 10 yr | 61.05 | 9.44 | 15.2 | 0.004109 | 2.1 | 58.95 | 2.63 | 0.03 | 50 | 40 | 0.66
6 | 20 yr | 61.18 | 9.71 | 16.39 | 0.004219 | 2.23 | 58.95 | 2.75 | 0.03 | 50 | 45 | 0.67
6 | 30 yr | 61.25 | 9.86 | 17.1 | 0.004275 | 2.3 | 58.95 | 2.81 | 0.03 | 50 | 48 | 0.68
6 | 50 yr | 61.34 | 10.05 | 17.99 | 0.00436 | 2.39 | 58.95 | 2.89 | 0.03 | 50 | 52 | 0.69
6 | 80 yr | 61.4 | 10.18 | 18.63 | 0.004428 | 2.45 | 58.95 | 2.95 | 0.03 | 50 | 55 | 0.7
6 | 100 yr | 61.45 | 10.28 | 19.09 | 0.004453 | 2.5 | 58.95 | 2.99 | 0.03 | 50 | 57 | 0.7
6.25 | 10 yr | 61.15 | 8.02 | 14.72 | 0.004253 | 2.18 | 58.97 | 2.72 | 0.03 | 25 | 40 | 0.64
6.25 | 20 yr | 61.27 | 8.16 | 15.72 | 0.004481 | 2.3 | 58.97 | 2.86 | 0.03 | 25 | 45 | 0.66
6.25 | 30 yr | 61.34 | 8.24 | 16.3 | 0.004608 | 2.37 | 58.97 | 2.94 | 0.03 | 25 | 48 | 0.67
6.25 | 50 yr | 61.43 | 8.35 | 17.04 | 0.004786 | 2.46 | 58.97 | 3.05 | 0.03 | 25 | 52 | 0.68
6.25 | 80 yr | 61.49 | 8.42 | 17.56 | 0.004922 | 2.52 | 58.97 | 3.13 | 0.03 | 25 | 55 | 0.69
6.25 | 100 yr | 61.54 | 8.47 | 17.92 | 0.004996 | 2.57 | 58.97 | 3.18 | 0.03 | 25 | 57 | 0.7
6.255 |  | Inl Struct
6.26 | 10 yr | 61.95 | 8.74 | 11.24 | 0.009786 | 1.58 | 60.37 | 3.56 | 0.03 | 1 | 40 | 1
6.26 | 20 yr | 62.06 | 8.98 | 12.27 | 0.009655 | 1.69 | 60.37 | 3.67 | 0.03 | 1 | 45 | 1
6.26 | 30 yr | 62.13 | 9.12 | 12.87 | 0.0096 | 1.76 | 60.37 | 3.73 | 0.03 | 1 | 48 | 1
6.26 | 50 yr | 62.22 | 9.2 | 13.66 | 0.009485 | 1.85 | 60.37 | 3.81 | 0.03 | 1 | 52 | 1
6.26 | 80 yr | 62.27 | 9.2 | 14.15 | 0.009565 | 1.9 | 60.37 | 3.89 | 0.03 | 1 | 55 | 1
6.26 | 100 yr | 62.31 | 9.2 | 14.51 | 0.009533 | 1.94 | 60.37 | 3.93 | 0.03 | 1 | 57 | 1
7 | 10 yr | 62.51 | 9.84 | 16 | 0.003632 | 2.09 | 60.42 | 2.5 | 0.03 | 24 | 40 | 0.63
7 | 20 yr | 62.64 | 10.13 | 17.36 | 0.003662 | 2.22 | 60.42 | 2.59 | 0.03 | 24 | 45 | 0.63
7 | 30 yr | 62.72 | 10.29 | 18.16 | 0.003674 | 2.3 | 60.42 | 2.64 | 0.03 | 24 | 48 | 0.63
7 | 50 yr | 62.83 | 10.51 | 19.29 | 0.003649 | 2.41 | 60.42 | 2.7 | 0.03 | 24 | 52 | 0.64
7 | 80 yr | 62.91 | 10.59 | 20.15 | 0.003605 | 2.49 | 60.42 | 2.73 | 0.03 | 24 | 55 | 0.63
7 | 100 yr | 62.96 | 10.6 | 20.68 | 0.003588 | 2.54 | 60.42 | 2.76 | 0.03 | 24 | 57 | 0.63
8 | 10 yr | 62.84 | 11.14 | 21.21 | 0.000832 | 2.4 | 60.44 | 1.32 | 0.03 | 50 | 28 | 0.31
8 | 20 yr | 63 | 11.44 | 22.94 | 0.000873 | 2.56 | 60.44 | 1.39 | 0.03 | 50 | 32 | 0.31
8 | 30 yr | 63.09 | 11.56 | 23.98 | 0.00087 | 2.65 | 60.44 | 1.42 | 0.03 | 50 | 34 | 0.31
8 | 50 yr | 63.21 | 11.68 | 25.34 | 0.00088 | 2.77 | 60.44 | 1.46 | 0.03 | 50 | 37 | 0.32
8 | 80 yr | 63.29 | 11.76 | 26.37 | 0.000873 | 2.85 | 60.44 | 1.48 | 0.03 | 50 | 39 | 0.32
8 | 100 yr | 63.35 | 11.81 | 27 | 0.000903 | 2.91 | 60.44 | 1.52 | 0.03 | 50 | 41 | 0.32
8.44 | 10 yr | 62.84 | 6.65 | 13.33 | 0.002713 | 2.29 | 60.55 | 2.1 | 0.03 | 44 | 28 | 0.47
8.44 | 20 yr | 62.98 | 6.76 | 14.31 | 0.002913 | 2.43 | 60.55 | 2.24 | 0.03 | 44 | 32 | 0.49
8.44 | 30 yr | 63.07 | 6.82 | 14.9 | 0.002947 | 2.52 | 60.55 | 2.28 | 0.03 | 44 | 34 | 0.49
8.44 | 50 yr | 63.18 | 6.9 | 15.67 | 0.003041 | 2.63 | 60.55 | 2.36 | 0.03 | 44 | 37 | 0.5
8.44 | 80 yr | 63.27 | 6.96 | 16.26 | 0.003059 | 2.72 | 60.55 | 2.4 | 0.03 | 44 | 39 | 0.5
8.44 | 100 yr | 63.32 | 7 | 16.61 | 0.003192 | 2.77 | 60.55 | 2.47 | 0.03 | 44 | 41 | 0.51
8.445 |  | Inl Struct
8.45 | 10 yr | 63.96 | 7.36 | 11.79 | 0.003946 | 1.91 | 62.05 | 2.38 | 0.03 | 1 | 28 | 0.6
8.45 | 20 yr | 64.11 | 7.55 | 12.92 | 0.003991 | 2.06 | 62.05 | 2.48 | 0.03 | 1 | 32 | 0.6
8.45 | 30 yr | 64.18 | 7.6 | 13.49 | 0.003995 | 2.13 | 62.05 | 2.52 | 0.03 | 1 | 34 | 0.6
8.45 | 50 yr | 64.29 | 7.6 | 14.31 | 0.003992 | 2.24 | 62.05 | 2.59 | 0.03 | 1 | 37 | 0.6
8.45 | 80 yr | 64.36 | 7.6 | 14.85 | 0.003995 | 2.31 | 62.05 | 2.63 | 0.03 | 1 | 39 | 0.6
8.45 | 100 yr | 64.43 | 7.6 | 15.37 | 0.004 | 2.38 | 62.05 | 2.67 | 0.03 | 1 | 41 | 0.6
9 | 10 yr | 64.1 | 9.89 | 15.5 | 0.001964 | 2.01 | 62.09 | 1.81 | 0.03 | 5 | 28 | 0.46
9 | 20 yr | 64.27 | 10.25 | 17.19 | 0.00192 | 2.18 | 62.09 | 1.86 | 0.03 | 5 | 32 | 0.46
9 | 30 yr | 64.35 | 10.36 | 18.04 | 0.001892 | 2.26 | 62.09 | 1.89 | 0.03 | 5 | 34 | 0.46
9 | 50 yr | 64.47 | 10.4 | 19.28 | 0.001845 | 2.38 | 62.09 | 1.92 | 0.03 | 5 | 37 | 0.45
9 | 80 yr | 64.55 | 10.4 | 20.08 | 0.001818 | 2.46 | 62.09 | 1.94 | 0.03 | 5 | 39 | 0.45
9 | 100 yr | 64.63 | 10.4 | 20.87 | 0.001795 | 2.54 | 62.09 | 1.96 | 0.03 | 5 | 41 | 0.44
9.33 | 10 yr | 64.14 | 6.67 | 13.03 | 0.003028 | 2.03 | 62.11 | 2.15 | 0.03 | 33 | 28 | 0.49
9.33 | 20 yr | 64.29 | 6.7 | 14.08 | 0.003181 | 2.18 | 62.11 | 2.27 | 0.03 | 33 | 32 | 0.5
9.33 | 30 yr | 64.37 | 6.72 | 14.59 | 0.003254 | 2.26 | 62.11 | 2.33 | 0.03 | 33 | 34 | 0.51
9.33 | 50 yr | 64.48 | 6.75 | 15.33 | 0.003357 | 2.37 | 62.11 | 2.41 | 0.03 | 33 | 37 | 0.51
9.33 | 80 yr | 64.55 | 6.76 | 15.81 | 0.003423 | 2.44 | 62.11 | 2.47 | 0.03 | 33 | 39 | 0.52
9.33 | 100 yr | 64.62 | 6.78 | 16.28 | 0.003485 | 2.51 | 62.11 | 2.52 | 0.03 | 33 | 41 | 0.52
10 | 10 yr | 64.27 | 10.04 | 16.55 | 0.001626 | 2.13 | 62.14 | 1.69 | 0.03 | 17 | 28 | 0.42
10 | 20 yr | 64.45 | 10.41 | 18.37 | 0.001588 | 2.31 | 62.14 | 1.74 | 0.03 | 17 | 32 | 0.42
10 | 30 yr | 64.54 | 10.49 | 19.27 | 0.001564 | 2.4 | 62.14 | 1.76 | 0.03 | 17 | 34 | 0.42
10 | 50 yr | 64.66 | 10.5 | 20.59 | 0.001526 | 2.52 | 62.14 | 1.8 | 0.03 | 17 | 37 | 0.41
10 | 80 yr | 64.74 | 10.5 | 21.45 | 0.001506 | 2.6 | 62.14 | 1.82 | 0.03 | 17 | 39 | 0.41
10 | 100 yr | 64.82 | 10.5 | 22.29 | 0.001488 | 2.68 | 62.14 | 1.84 | 0.03 | 17 | 41 | 0.4
11 | 10 yr | 64.34 | 9.59 | 15.42 | 0.001955 | 2.04 | 62.3 | 1.82 | 0.03 | 50 | 28 | 0.46
11 | 20 yr | 64.52 | 9.94 | 17.13 | 0.001904 | 2.22 | 62.3 | 1.87 | 0.03 | 50 | 32 | 0.45
11 | 30 yr | 64.6 | 10.11 | 17.98 | 0.00188 | 2.3 | 62.3 | 1.89 | 0.03 | 50 | 34 | 0.45
11 | 50 yr | 64.73 | 10.36 | 19.25 | 0.001845 | 2.43 | 62.3 | 1.92 | 0.03 | 50 | 37 | 0.45
11 | 80 yr | 64.81 | 10.51 | 20.09 | 0.00182 | 2.51 | 62.3 | 1.94 | 0.03 | 50 | 39 | 0.45
11 | 100 yr | 64.89 | 10.59 | 20.92 | 0.001792 | 2.59 | 62.3 | 1.96 | 0.03 | 50 | 41 | 0.44
11.34 | 10 yr | 64.38 | 7.46 | 12.07 | 0.003559 | 1.94 | 62.44 | 2.32 | 0.03 | 34 | 28 | 0.58
11.34 | 20 yr | 64.55 | 7.67 | 13.35 | 0.00351 | 2.11 | 62.44 | 2.4 | 0.03 | 34 | 32 | 0.58
11.34 | 30 yr | 64.63 | 7.77 | 13.98 | 0.003486 | 2.19 | 62.44 | 2.43 | 0.03 | 34 | 34 | 0.58
11.34 | 50 yr | 64.75 | 7.92 | 14.92 | 0.003451 | 2.31 | 62.44 | 2.48 | 0.03 | 34 | 37 | 0.58
11.34 | 80 yr | 64.83 | 8.02 | 15.54 | 0.003426 | 2.39 | 62.44 | 2.51 | 0.03 | 34 | 39 | 0.58
11.34 | 100 yr | 64.9 | 8.12 | 16.16 | 0.003401 | 2.46 | 62.44 | 2.54 | 0.03 | 34 | 41 | 0.57
11.345 |  | Inl Struct
11.35 | 10 yr | 65.74 | 8.94 | 12.52 | 0.003487 | 1.8 | 63.94 | 2.24 | 0.03 | 1 | 28 | 0.6
11.35 | 20 yr | 65.88 | 9.21 | 13.79 | 0.00347 | 1.94 | 63.94 | 2.32 | 0.03 | 1 | 32 | 0.61
11.35 | 30 yr | 65.94 | 9.28 | 14.39 | 0.003465 | 2 | 63.94 | 2.36 | 0.03 | 1 | 34 | 0.61
11.35 | 50 yr | 66.03 | 9.38 | 15.25 | 0.003477 | 2.09 | 63.94 | 2.43 | 0.03 | 1 | 37 | 0.61
11.35 | 80 yr | 66.09 | 9.45 | 15.82 | 0.003478 | 2.15 | 63.94 | 2.46 | 0.03 | 1 | 39 | 0.61
11.35 | 100 yr | 66.16 | 9.5 | 16.41 | 0.003465 | 2.22 | 63.94 | 2.5 | 0.03 | 1 | 41 | 0.61
12 | 10 yr | 65.79 | 8.82 | 12.41 | 0.003552 | 1.8 | 63.99 | 2.26 | 0.03 | 15 | 28 | 0.61
12 | 20 yr | 65.92 | 9.12 | 13.65 | 0.003549 | 1.93 | 63.99 | 2.34 | 0.03 | 15 | 32 | 0.61
12 | 30 yr | 65.99 | 9.26 | 14.25 | 0.003556 | 2 | 63.99 | 2.39 | 0.03 | 15 | 34 | 0.61
12 | 50 yr | 66.08 | 9.45 | 15.12 | 0.003576 | 2.09 | 63.99 | 2.45 | 0.03 | 15 | 37 | 0.62
12 | 80 yr | 66.14 | 9.58 | 15.7 | 0.003578 | 2.15 | 63.99 | 2.48 | 0.03 | 15 | 39 | 0.62
12 | 100 yr | 66.2 | 9.7 | 16.29 | 0.003565 | 2.21 | 63.99 | 2.52 | 0.03 | 15 | 41 | 0.62
13 | 10 yr | 65.88 | 5.44 | 7.77 | 0.011326 | 1.65 | 64.23 | 3.6 | 0.03 | 50 | 28 | 0.96
13 | 20 yr | 65.99 | 5.54 | 8.41 | 0.011875 | 1.76 | 64.23 | 3.8 | 0.03 | 50 | 32 | 0.99
13 | 30 yr | 66.05 | 5.59 | 8.71 | 0.012165 | 1.82 | 64.23 | 3.9 | 0.03 | 50 | 34 | 1
13 | 50 yr | 66.14 | 5.67 | 9.25 | 0.01222 | 1.91 | 64.23 | 4 | 0.03 | 50 | 37 | 1
13 | 80 yr | 66.21 | 5.73 | 9.62 | 0.01217 | 1.98 | 64.23 | 4.05 | 0.03 | 50 | 39 | 1
13 | 100 yr | 66.27 | 5.78 | 9.97 | 0.012209 | 2.04 | 64.23 | 4.11 | 0.03 | 50 | 41 | 1
13.005 |  | Inl Struct
13.01 | 10 yr | 68.21 | 7.1 | 11.67 | 0.0038 | 1.98 | 66.23 | 2.4 | 0.03 | 1 | 28 | 0.6
13.01 | 20 yr | 68.37 | 7.1 | 12.8 | 0.003819 | 2.14 | 66.23 | 2.5 | 0.03 | 1 | 32 | 0.59
13.01 | 30 yr | 68.45 | 7.1 | 13.34 | 0.003834 | 2.22 | 66.23 | 2.55 | 0.03 | 1 | 34 | 0.59
13.01 | 50 yr | 68.56 | 7.1 | 14.13 | 0.003859 | 2.33 | 66.23 | 2.62 | 0.03 | 1 | 37 | 0.59
13.01 | 80 yr | 68.63 | 7.1 | 14.65 | 0.003877 | 2.4 | 66.23 | 2.66 | 0.03 | 1 | 39 | 0.59
13.01 | 100 yr | 68.71 | 7.1 | 15.17 | 0.003891 | 2.48 | 66.23 | 2.7 | 0.03 | 1 | 41 | 0.59
14 | 10 yr | 68.46 | 8.79 | 14.24 | 0.002339 | 2.14 | 66.32 | 1.97 | 0.03 | 49 | 28 | 0.49
14 | 20 yr | 68.64 | 9.14 | 15.79 | 0.002298 | 2.32 | 66.32 | 2.03 | 0.03 | 49 | 32 | 0.49
14 | 30 yr | 68.72 | 9.31 | 16.56 | 0.002278 | 2.4 | 66.32 | 2.05 | 0.03 | 49 | 34 | 0.49
14 | 50 yr | 68.84 | 9.42 | 17.7 | 0.002235 | 2.52 | 66.32 | 2.09 | 0.03 | 49 | 37 | 0.49
14 | 80 yr | 68.92 | 9.5 | 18.46 | 0.002207 | 2.6 | 66.32 | 2.11 | 0.03 | 49 | 39 | 0.48
14 | 100 yr | 69 | 9.5 | 19.2 | 0.002176 | 2.68 | 66.32 | 2.14 | 0.03 | 49 | 41 | 0.48
14.37 | 10 yr | 68.63 | 9.95 | 21.36 | 0.000891 | 2.16 | 66.47 | 1.31 | 0.03 | 37 | 28 | 0.29
14.37 | 20 yr | 68.81 | 9.97 | 23.12 | 0.000924 | 2.34 | 66.47 | 1.38 | 0.03 | 37 | 32 | 0.29
14.37 | 30 yr | 68.89 | 9.97 | 23.96 | 0.000941 | 2.42 | 66.47 | 1.42 | 0.03 | 37 | 34 | 0.29
14.37 | 50 yr | 69.02 | 9.98 | 25.18 | 0.000965 | 2.55 | 66.47 | 1.47 | 0.03 | 37 | 37 | 0.3
14.37 | 80 yr | 69.1 | 9.99 | 25.98 | 0.000979 | 2.63 | 66.47 | 1.5 | 0.03 | 37 | 39 | 0.3
14.37 | 100 yr | 69.17 | 9.99 | 26.77 | 0.000994 | 2.7 | 66.47 | 1.53 | 0.03 | 37 | 41 | 0.3
15 | 10 yr | 68.56 | 8.78 | 13.5 | 0.002748 | 1.96 | 66.6 | 2.07 | 0.03 | 13 | 28 | 0.53
15 | 20 yr | 68.74 | 9.12 | 15.08 | 0.00264 | 2.14 | 66.6 | 2.12 | 0.03 | 13 | 32 | 0.53
15 | 30 yr | 68.82 | 9.28 | 15.86 | 0.002593 | 2.22 | 66.6 | 2.14 | 0.03 | 13 | 34 | 0.52
15 | 50 yr | 68.94 | 9.52 | 17.02 | 0.002528 | 2.34 | 66.6 | 2.17 | 0.03 | 13 | 37 | 0.52
15 | 80 yr | 69.02 | 9.68 | 17.79 | 0.002483 | 2.42 | 66.6 | 2.19 | 0.03 | 13 | 39 | 0.52
15 | 100 yr | 69.1 | 28.83 | 18.57 | 0.00244 | 2.5 | 66.6 | 2.21 | 0.03 | 13 | 41 | 0.51
15.27 | 10 yr | 68.49 | 5.58 | 8.04 | 0.010138 | 1.77 | 66.72 | 3.48 | 0.03 | 27 | 28 | 0.93
15.27 | 20 yr | 68.65 | 5.77 | 8.95 | 0.009872 | 1.93 | 66.72 | 3.58 | 0.03 | 27 | 32 | 0.92
15.27 | 30 yr | 68.73 | 5.86 | 9.4 | 0.009749 | 2.01 | 66.72 | 3.62 | 0.03 | 27 | 34 | 0.91
15.27 | 50 yr | 68.84 | 6 | 10.07 | 0.009569 | 2.12 | 66.72 | 3.67 | 0.03 | 27 | 37 | 0.9
15.27 | 80 yr | 68.92 | 6.08 | 10.52 | 0.009435 | 2.2 | 66.72 | 3.71 | 0.03 | 27 | 39 | 0.9
15.27 | 100 yr | 68.99 | 6.17 | 10.98 | 0.009309 | 2.27 | 66.72 | 3.74 | 0.03 | 27 | 41 | 0.89
15.275 |  | Inl Struct
15.28 | 10 yr | 69.8 | 6.83 | 8.17 | 0.010447 | 1.58 | 68.22 | 3.43 | 0.03 | 1 | 28 | 1
15.28 | 20 yr | 69.93 | 7.1 | 9.05 | 0.010282 | 1.71 | 68.22 | 3.54 | 0.03 | 1 | 32 | 1
15.28 | 30 yr | 69.99 | 7.22 | 9.48 | 0.010209 | 1.77 | 68.22 | 3.59 | 0.03 | 1 | 34 | 1
15.28 | 50 yr | 70.07 | 7.4 | 10.1 | 0.010181 | 1.85 | 68.22 | 3.66 | 0.03 | 1 | 37 | 1
15.28 | 80 yr | 70.13 | 7.5 | 10.51 | 0.010125 | 1.91 | 68.22 | 3.71 | 0.03 | 1 | 39 | 1
15.28 | 100 yr | 70.18 | 7.5 | 10.86 | 0.010164 | 1.96 | 68.22 | 3.77 | 0.03 | 1 | 41 | 1
16 | 10 yr | 70.23 | 6.81 | 8.17 | 0.010483 | 1.51 | 68.72 | 3.43 | 0.03 | 22 | 28 | 1
16 | 20 yr | 70.36 | 7.04 | 9.04 | 0.01033 | 1.64 | 68.72 | 3.54 | 0.03 | 22 | 32 | 1
16 | 30 yr | 70.41 | 7.14 | 9.43 | 0.010364 | 1.69 | 68.72 | 3.6 | 0.03 | 22 | 34 | 1
16 | 50 yr | 70.5 | 7.31 | 10.07 | 0.010251 | 1.78 | 68.72 | 3.67 | 0.03 | 22 | 37 | 1
16 | 80 yr | 70.55 | 7.4 | 10.45 | 0.010281 | 1.83 | 68.72 | 3.73 | 0.03 | 22 | 39 | 1
16 | 100 yr | 70.61 | 7.5 | 10.86 | 0.010222 | 1.89 | 68.72 | 3.78 | 0.03 | 22 | 41 | 1
16.31 | 10 yr | 70.87 | 5.19 | 7.46 | 0.01238 | 1.72 | 69.15 | 3.75 | 0.03 | 31 | 28 | 1
16.31 | 20 yr | 71.01 | 5.33 | 8.23 | 0.012363 | 1.86 | 69.15 | 3.89 | 0.03 | 31 | 32 | 1
16.31 | 30 yr | 71.08 | 5.4 | 8.6 | 0.012383 | 1.93 | 69.15 | 3.96 | 0.03 | 31 | 34 | 1
16.31 | 50 yr | 71.19 | 5.51 | 9.18 | 0.012276 | 2.04 | 69.15 | 4.03 | 0.03 | 31 | 37 | 1
16.31 | 80 yr | 71.25 | 5.57 | 9.53 | 0.012312 | 2.1 | 69.15 | 4.09 | 0.03 | 31 | 39 | 1
16.31 | 100 yr | 71.31 | 5.63 | 9.88 | 0.012332 | 2.16 | 69.15 | 4.15 | 0.03 | 31 | 41 | 1
16.315 |  | Inl Struct
16.32 | 10 yr | 72.26 | 6.45 | 8.03 | 0.010672 | 1.61 | 70.65 | 3.49 | 0.03 | 1 | 28 | 1
16.32 | 20 yr | 72.39 | 6.65 | 8.86 | 0.01061 | 1.74 | 70.65 | 3.61 | 0.03 | 1 | 32 | 1
16.32 | 30 yr | 72.45 | 6.7 | 9.23 | 0.010649 | 1.8 | 70.65 | 3.68 | 0.03 | 1 | 34 | 1
16.32 | 50 yr | 72.52 | 6.7 | 9.74 | 0.010817 | 1.87 | 70.65 | 3.8 | 0.03 | 1 | 37 | 1.01
16.32 | 80 yr | 72.58 | 6.7 | 10.13 | 0.01072 | 1.93 | 70.65 | 3.85 | 0.03 | 1 | 39 | 1
16.32 | 100 yr | 72.63 | 6.7 | 10.46 | 0.01081 | 1.98 | 70.65 | 3.92 | 0.03 | 1 | 41 | 1
17 | 10 yr | 72.97 | 7.4 | 8.42 | 0.01062 | 1.31 | 71.66 | 3.33 | 0.03 | 18 | 28 | 1
17 | 20 yr | 73.07 | 7.4 | 9.16 | 0.010785 | 1.41 | 71.66 | 3.49 | 0.03 | 18 | 32 | 1
17 | 30 yr | 73.12 | 7.4 | 9.55 | 0.010771 | 1.46 | 71.66 | 3.56 | 0.03 | 18 | 34 | 1
17 | 50 yr | 73.19 | 7.4 | 10.08 | 0.010877 | 1.53 | 71.66 | 3.67 | 0.03 | 18 | 37 | 1
17 | 80 yr | 73.24 | 7.4 | 10.44 | 0.010896 | 1.58 | 71.66 | 3.74 | 0.03 | 18 | 39 | 1
17 | 100 yr | 73.29 | 7.4 | 10.81 | 0.010866 | 1.63 | 71.66 | 3.79 | 0.03 | 18 | 41 | 1
18 | 10 yr | 73.59 | 8.7 | 19.38 | 0.000957 | 2.9 | 70.69 | 1.45 | 0.03 | 50 | 28 | 0.31
18 | 20 yr | 73.74 | 8.7 | 20.72 | 0.001035 | 3.05 | 70.69 | 1.54 | 0.03 | 50 | 32 | 0.32
18 | 30 yr | 73.82 | 8.7 | 21.37 | 0.001072 | 3.13 | 70.69 | 1.59 | 0.03 | 50 | 34 | 0.32
18 | 50 yr | 73.92 | 8.7 | 22.32 | 0.001125 | 3.23 | 70.69 | 1.66 | 0.03 | 50 | 37 | 0.33
18 | 80 yr | 73.99 | 8.7 | 22.93 | 0.001159 | 3.3 | 70.69 | 1.7 | 0.03 | 50 | 39 | 0.33
18 | 100 yr | 74.06 | 8.7 | 23.53 | 0.001193 | 3.37 | 70.69 | 1.74 | 0.03 | 50 | 41 | 0.34
18.07 | 10 yr | 73.57 | 7 | 15.73 | 0.001631 | 2.85 | 70.72 | 1.78 | 0.03 | 7 | 28 | 0.38
18.07 | 20 yr | 73.72 | 7 | 16.79 | 0.001781 | 3 | 70.72 | 1.91 | 0.03 | 7 | 32 | 0.39
18.07 | 30 yr | 73.79 | 7 | 17.29 | 0.001854 | 3.07 | 70.72 | 1.97 | 0.03 | 7 | 34 | 0.4
18.07 | 50 yr | 73.9 | 7 | 18.04 | 0.001958 | 3.18 | 70.72 | 2.05 | 0.03 | 7 | 37 | 0.41
18.07 | 80 yr | 73.97 | 7 | 18.52 | 0.002026 | 3.25 | 70.72 | 2.11 | 0.03 | 7 | 39 | 0.41
18.07 | 100 yr | 74.03 | 7 | 18.99 | 0.002093 | 3.31 | 70.72 | 2.16 | 0.03 | 7 | 41 | 0.42
18.075 |  | Inl Struct
18.08 | 10 yr | 73.58 | 7 | 13.16 | 0.002668 | 2.36 | 71.22 | 2.13 | 0.03 | 1 | 28 | 0.5
18.08 | 20 yr | 73.73 | 7 | 14.26 | 0.002782 | 2.51 | 71.22 | 2.24 | 0.03 | 1 | 32 | 0.5
18.08 | 30 yr | 73.81 | 7 | 14.79 | 0.00284 | 2.59 | 71.22 | 2.3 | 0.03 | 1 | 34 | 0.5
18.08 | 50 yr | 73.92 | 7 | 15.56 | 0.002921 | 2.7 | 71.22 | 2.38 | 0.03 | 1 | 37 | 0.51
18.08 | 80 yr | 73.99 | 7 | 16.07 | 0.002973 | 2.77 | 71.22 | 2.43 | 0.03 | 1 | 39 | 0.51
18.08 | 100 yr | 74.06 | 7 | 16.55 | 0.003031 | 2.84 | 71.22 | 2.48 | 0.03 | 1 | 41 | 0.51
19 | 10 yr | 73.67 | 7.06 | 12 | 0.003468 | 2.43 | 71.24 | 2.33 | 0.03 | 42 | 28 | 0.57
19 | 20 yr | 73.83 | 7.2 | 13.16 | 0.003515 | 2.59 | 71.24 | 2.43 | 0.03 | 42 | 32 | 0.57
19 | 30 yr | 73.91 | 7.27 | 13.73 | 0.003537 | 2.67 | 71.24 | 2.48 | 0.03 | 42 | 34 | 0.58
19 | 50 yr | 74.03 | 7.38 | 14.57 | 0.003561 | 2.79 | 71.24 | 2.54 | 0.03 | 42 | 37 | 0.58
19 | 80 yr | 74.1 | 7.44 | 15.12 | 0.003574 | 2.86 | 71.24 | 2.58 | 0.03 | 42 | 39 | 0.58
19 | 100 yr | 74.17 | 7.51 | 15.66 | 0.003593 | 2.93 | 71.24 | 2.62 | 0.03 | 42 | 41 | 0.58
19.32 | 10 yr | 73.78 | 6.29 | 11.69 | 0.00365 | 2.52 | 71.26 | 2.4 | 0.03 | 32 | 28 | 0.56
19.32 | 20 yr | 73.94 | 6.51 | 12.73 | 0.003794 | 2.68 | 71.26 | 2.51 | 0.03 | 32 | 32 | 0.57
19.32 | 30 yr | 74.02 | 6.61 | 13.25 | 0.003855 | 2.76 | 71.26 | 2.57 | 0.03 | 32 | 34 | 0.58
19.32 | 50 yr | 74.13 | 6.71 | 14.01 | 0.003924 | 2.87 | 71.26 | 2.64 | 0.03 | 32 | 37 | 0.58
19.32 | 80 yr | 74.21 | 6.76 | 14.51 | 0.003963 | 2.95 | 71.26 | 2.69 | 0.03 | 32 | 39 | 0.59
19.32 | 100 yr | 74.28 | 6.8 | 15 | 0.004004 | 3.02 | 71.26 | 2.73 | 0.03 | 32 | 41 | 0.59
19.325 |  | Inl Struct
19.33 | 10 yr | 74.47 | 6.8 | 11.42 | 0.003933 | 2.21 | 72.26 | 2.45 | 0.03 | 1 | 28 | 0.6
19.33 | 20 yr | 74.64 | 6.8 | 12.53 | 0.003956 | 2.38 | 72.26 | 2.55 | 0.03 | 1 | 32 | 0.6
19.33 | 30 yr | 74.71 | 6.8 | 13.07 | 0.003969 | 2.45 | 72.26 | 2.6 | 0.03 | 1 | 34 | 0.6
19.33 | 50 yr | 74.83 | 6.8 | 13.87 | 0.003986 | 2.57 | 72.26 | 2.67 | 0.03 | 1 | 37 | 0.6
19.33 | 80 yr | 74.91 | 6.8 | 14.38 | 0.004006 | 2.65 | 72.26 | 2.71 | 0.03 | 1 | 39 | 0.6
19.33 | 100 yr | 74.98 | 6.8 | 14.88 | 0.004028 | 2.72 | 72.26 | 2.75 | 0.03 | 1 | 41 | 0.59
20 | 10 yr | 74.65 | 8.46 | 14.72 | 0.002074 | 2.36 | 72.29 | 1.9 | 0.03 | 17 | 28 | 0.46
20 | 20 yr | 74.83 | 8.65 | 16.24 | 0.002062 | 2.54 | 72.29 | 1.97 | 0.03 | 17 | 32 | 0.46
20 | 30 yr | 74.92 | 8.7 | 16.98 | 0.00205 | 2.63 | 72.29 | 2 | 0.03 | 17 | 34 | 0.46
20 | 50 yr | 75.04 | 8.7 | 18.09 | 0.002028 | 2.75 | 72.29 | 2.05 | 0.03 | 17 | 37 | 0.45
20 | 80 yr | 75.13 | 8.7 | 18.8 | 0.00202 | 2.84 | 72.29 | 2.07 | 0.03 | 17 | 39 | 0.45
20 | 100 yr | 75.21 | 8.7 | 19.5 | 0.002013 | 2.92 | 72.29 | 2.1 | 0.03 | 17 | 41 | 0.45
20.12 | 10 yr | 74.6 | 6.03 | 10.37 | 0.005031 | 2.3 | 72.3 | 2.7 | 0.03 | 12 | 28 | 0.66
20.12 | 20 yr | 74.77 | 6.25 | 11.41 | 0.005088 | 2.47 | 72.3 | 2.8 | 0.03 | 12 | 32 | 0.66
20.12 | 30 yr | 74.85 | 6.36 | 11.93 | 0.005097 | 2.55 | 72.3 | 2.85 | 0.03 | 12 | 34 | 0.66
20.12 | 50 yr | 74.97 | 6.52 | 12.72 | 0.005086 | 2.67 | 72.3 | 2.91 | 0.03 | 12 | 37 | 0.66
20.12 | 80 yr | 75.05 | 6.6 | 13.24 | 0.00507 | 2.75 | 72.3 | 2.94 | 0.03 | 12 | 39 | 0.66
20.12 | 100 yr | 75.13 | 6.65 | 13.76 | 0.005051 | 2.83 | 72.3 | 2.98 | 0.03 | 12 | 41 | 0.66
20.125 |  | Inl Struct
20.13 | 10 yr | 75.5 | 6.7 | 11.39 | 0.00395 | 2.2 | 73.3 | 2.46 | 0.03 | 1 | 28 | 0.6
20.13 | 20 yr | 75.67 | 6.7 | 12.51 | 0.003962 | 2.37 | 73.3 | 2.56 | 0.03 | 1 | 32 | 0.6
20.13 | 30 yr | 75.75 | 6.7 | 13.05 | 0.003979 | 2.45 | 73.3 | 2.61 | 0.03 | 1 | 34 | 0.6
20.13 | 50 yr | 75.86 | 6.7 | 13.83 | 0.00401 | 2.56 | 73.3 | 2.68 | 0.03 | 1 | 37 | 0.59
20.13 | 80 yr | 75.94 | 6.7 | 14.34 | 0.004033 | 2.64 | 73.3 | 2.72 | 0.03 | 1 | 39 | 0.59
20.13 | 100 yr | 76.01 | 6.7 | 14.83 | 0.004064 | 2.71 | 73.3 | 2.77 | 0.03 | 1 | 41 | 0.59
21 | 10 yr | 75.81 | 9.97 | 23.56 | 0.000661 | 2.41 | 73.4 | 1.19 | 0.03 | 37 | 28 | 0.25
21 | 20 yr | 76 | 10 | 25.43 | 0.000692 | 2.6 | 73.4 | 1.26 | 0.03 | 37 | 32 | 0.25
21 | 30 yr | 76.09 | 10 | 26.33 | 0.000707 | 2.69 | 73.4 | 1.29 | 0.03 | 37 | 34 | 0.25
21 | 50 yr | 76.22 | 10 | 27.65 | 0.000729 | 2.82 | 73.4 | 1.34 | 0.03 | 37 | 37 | 0.26
21 | 80 yr | 76.3 | 10 | 28.51 | 0.000743 | 2.9 | 73.4 | 1.37 | 0.03 | 37 | 39 | 0.26
21 | 100 yr | 76.39 | 10 | 29.34 | 0.000756 | 2.99 | 73.4 | 1.4 | 0.03 | 37 | 41 | 0.26
21.44 | 10 yr | 75.68 | 5.99 | 9.18 | 0.00707 | 1.98 | 73.7 | 3.05 | 0.03 | 44 | 28 | 0.79
21.44 | 20 yr | 75.86 | 6.24 | 10.31 | 0.006733 | 2.16 | 73.7 | 3.1 | 0.03 | 44 | 32 | 0.77
21.44 | 30 yr | 75.95 | 6.37 | 10.87 | 0.006584 | 2.25 | 73.7 | 3.13 | 0.03 | 44 | 34 | 0.76
21.44 | 50 yr | 76.08 | 6.54 | 11.72 | 0.006372 | 2.38 | 73.7 | 3.16 | 0.03 | 44 | 37 | 0.75
21.44 | 80 yr | 76.17 | 6.66 | 12.28 | 0.006238 | 2.47 | 73.7 | 3.18 | 0.03 | 44 | 39 | 0.75
21.44 | 100 yr | 76.25 | 6.78 | 12.86 | 0.006093 | 2.55 | 73.7 | 3.19 | 0.03 | 44 | 41 | 0.74
21.445 |  | Inl Struct
21.45 | 10 yr | 77.05 | 7.57 | 11.82 | 0.003719 | 2.15 | 74.9 | 2.37 | 0.03 | 1 | 28 | 0.6
21.45 | 20 yr | 77.21 | 7.73 | 13.06 | 0.003679 | 2.31 | 74.9 | 2.45 | 0.03 | 1 | 32 | 0.6
21.45 | 30 yr | 77.28 | 7.8 | 13.66 | 0.003667 | 2.38 | 74.9 | 2.49 | 0.03 | 1 | 34 | 0.6
21.45 | 50 yr | 77.39 | 7.9 | 14.5 | 0.003677 | 2.49 | 74.9 | 2.55 | 0.03 | 1 | 37 | 0.6
21.45 | 80 yr | 77.46 | 7.97 | 15.03 | 0.0037 | 2.56 | 74.9 | 2.59 | 0.03 | 1 | 39 | 0.6
21.45 | 100 yr | 77.52 | 8.03 | 15.56 | 0.003721 | 2.62 | 74.9 | 2.64 | 0.03 | 1 | 41 | 0.6
22 | 10 yr | 77.09 | 7.81 | 12.43 | 0.003258 | 2.18 | 74.91 | 2.25 | 0.03 | 5 | 28 | 0.57
22 | 20 yr | 77.26 | 7.96 | 13.72 | 0.003233 | 2.35 | 74.91 | 2.33 | 0.03 | 5 | 32 | 0.57
22 | 30 yr | 77.33 | 8.04 | 14.34 | 0.003226 | 2.42 | 74.91 | 2.37 | 0.03 | 5 | 34 | 0.57
22 | 50 yr | 77.44 | 8.14 | 15.23 | 0.003236 | 2.53 | 74.91 | 2.43 | 0.03 | 5 | 37 | 0.57
22 | 80 yr | 77.51 | 8.21 | 15.78 | 0.003256 | 2.6 | 74.91 | 2.47 | 0.03 | 5 | 39 | 0.57
22 | 100 yr | 77.58 | 8.27 | 16.33 | 0.003274 | 2.67 | 74.91 | 2.51 | 0.03 | 5 | 41 | 0.57
22.24 | 10 yr | 77.1 | 5.67 | 9.37 | 0.006588 | 2.16 | 74.94 | 2.99 | 0.03 | 24 | 28 | 0.74
22.24 | 20 yr | 77.26 | 5.85 | 10.25 | 0.006768 | 2.32 | 74.94 | 3.12 | 0.03 | 24 | 32 | 0.75
22.24 | 30 yr | 77.33 | 5.94 | 10.68 | 0.006844 | 2.39 | 74.94 | 3.18 | 0.03 | 24 | 34 | 0.76
22.24 | 50 yr | 77.43 | 6.07 | 11.3 | 0.006976 | 2.49 | 74.94 | 3.28 | 0.03 | 24 | 37 | 0.77
22.24 | 80 yr | 77.49 | 6.15 | 11.69 | 0.007079 | 2.55 | 74.94 | 3.34 | 0.03 | 24 | 39 | 0.77
22.24 | 100 yr | 77.56 | 6.23 | 12.07 | 0.00717 | 2.62 | 74.94 | 3.4 | 0.03 | 24 | 41 | 0.78
22.245 |  | Inl Struct
22.25 | 10 yr | 78.57 | 7.43 | 11.64 | 0.003854 | 2.23 | 76.34 | 2.41 | 0.03 | 1 | 28 | 0.61
22.25 | 20 yr | 78.72 | 7.5 | 12.81 | 0.003842 | 2.38 | 76.34 | 2.5 | 0.03 | 1 | 32 | 0.61
22.25 | 30 yr | 78.8 | 7.5 | 13.37 | 0.003835 | 2.46 | 76.34 | 2.54 | 0.03 | 1 | 34 | 0.61
22.25 | 50 yr | 78.91 | 7.5 | 14.19 | 0.003834 | 2.57 | 76.34 | 2.61 | 0.03 | 1 | 37 | 0.6
22.25 | 80 yr | 78.98 | 7.5 | 14.73 | 0.003838 | 2.64 | 76.34 | 2.65 | 0.03 | 1 | 39 | 0.6
22.25 | 100 yr | 79.05 | 7.5 | 15.24 | 0.003854 | 2.71 | 76.34 | 2.69 | 0.03 | 1 | 41 | 0.6
23 | 10 yr | 78.51 | 6.45 | 8.28 | 0.009762 | 1.66 | 76.85 | 3.38 | 0.03 | 25 | 28 | 0.95
23 | 20 yr | 78.67 | 6.73 | 9.29 | 0.009281 | 1.82 | 76.85 | 3.45 | 0.03 | 25 | 32 | 0.94
23 | 30 yr | 78.74 | 6.86 | 9.8 | 0.009044 | 1.89 | 76.85 | 3.47 | 0.03 | 25 | 34 | 0.93
23 | 50 yr | 78.85 | 7.06 | 10.58 | 0.008694 | 2 | 76.85 | 3.5 | 0.03 | 25 | 37 | 0.91
23 | 80 yr | 78.93 | 7.19 | 11.1 | 0.008465 | 2.08 | 76.85 | 3.51 | 0.03 | 25 | 39 | 0.9
23 | 100 yr | 79 | 7.31 | 11.62 | 0.008272 | 2.15 | 76.85 | 3.53 | 0.03 | 25 | 41 | 0.89
24 | 10 yr | 79.2 | 4.8 | 7.25 | 0.013042 | 1.96 | 77.24 | 3.86 | 0.03 | 50 | 28 | 1
24 | 20 yr | 79.36 | 4.98 | 8.04 | 0.012917 | 2.12 | 77.24 | 3.98 | 0.03 | 50 | 32 | 1
24 | 30 yr | 79.44 | 5.06 | 8.41 | 0.012915 | 2.2 | 77.24 | 4.04 | 0.03 | 50 | 34 | 1
24 | 50 yr | 79.54 | 5.18 | 8.96 | 0.012917 | 2.3 | 77.24 | 4.13 | 0.03 | 50 | 37 | 1
24 | 80 yr | 79.61 | 5.26 | 9.32 | 0.012935 | 2.37 | 77.24 | 4.18 | 0.03 | 50 | 39 | 1
24 | 100 yr | 79.69 | 5.34 | 9.73 | 0.012769 | 2.45 | 77.24 | 4.22 | 0.03 | 50 | 41 | 1
24.005 |  | Inl Struct
24.01 | 10 yr | 81.04 | 6.48 | 11.27 | 0.004033 | 2.4 | 78.64 | 2.48 | 0.03 | 1 | 28 | 0.6
24.01 | 20 yr | 81.22 | 6.64 | 12.46 | 0.004018 | 2.58 | 78.64 | 2.57 | 0.03 | 1 | 32 | 0.6
24.01 | 30 yr | 81.31 | 6.71 | 13.02 | 0.004025 | 2.67 | 78.64 | 2.61 | 0.03 | 1 | 34 | 0.6
24.01 | 50 yr | 81.42 | 6.81 | 13.77 | 0.004095 | 2.78 | 78.64 | 2.69 | 0.03 | 1 | 37 | 0.6
24.01 | 80 yr | 81.5 | 6.87 | 14.3 | 0.004117 | 2.86 | 78.64 | 2.73 | 0.03 | 1 | 39 | 0.6
24.01 | 100 yr | 81.57 | 6.94 | 14.79 | 0.004155 | 2.93 | 78.64 | 2.77 | 0.03 | 1 | 41 | 0.61
25 | 10 yr | 81.29 | 7.44 | 12.77 | 0.002958 | 2.38 | 78.91 | 2.19 | 0.03 | 49 | 28 | 0.53
25 | 20 yr | 81.47 | 7.62 | 14.17 | 0.002899 | 2.56 | 78.91 | 2.26 | 0.03 | 49 | 32 | 0.53
25 | 30 yr | 81.56 | 7.7 | 14.85 | 0.00288 | 2.65 | 78.91 | 2.29 | 0.03 | 49 | 34 | 0.53
25 | 50 yr | 81.68 | 7.8 | 15.79 | 0.002882 | 2.77 | 78.91 | 2.34 | 0.03 | 49 | 37 | 0.53
25 | 80 yr | 81.76 | 7.87 | 16.42 | 0.002875 | 2.85 | 78.91 | 2.38 | 0.03 | 49 | 39 | 0.52
25 | 100 yr | 81.84 | 7.94 | 17.03 | 0.002877 | 2.93 | 78.91 | 2.41 | 0.03 | 49 | 41 | 0.52
25.15 | 10 yr | 81.94 | 3.23 | 6.36 | 0.020844 | 2.86 | 79.08 | 4.4 | 0.03 | 15 | 28 | 1
25.15 | 20 yr | 82.14 | 3.31 | 7.01 | 0.021223 | 3.06 | 79.08 | 4.57 | 0.03 | 15 | 32 | 1
25.15 | 30 yr | 82.24 | 3.34 | 7.33 | 0.021359 | 3.16 | 79.08 | 4.64 | 0.03 | 15 | 34 | 1
25.15 | 50 yr | 82.38 | 3.4 | 7.8 | 0.021558 | 3.3 | 79.08 | 4.74 | 0.03 | 15 | 37 | 1
25.15 | 80 yr | 82.46 | 3.4 | 8.08 | 0.021887 | 3.38 | 79.08 | 4.83 | 0.03 | 15 | 39 | 1
25.15 | 100 yr | 82.54 | 3.4 | 8.35 | 0.022213 | 3.46 | 79.08 | 4.91 | 0.03 | 15 | 41 | 1
25.155 |  | Inl Struct
25.16 | 10 yr | 83.2 | 3.4 | 6.47 | 0.017577 | 2.32 | 80.88 | 4.33 | 0.03 | 1 | 28 | 1
25.16 | 20 yr | 83.38 | 3.4 | 7.07 | 0.018263 | 2.5 | 80.88 | 4.52 | 0.03 | 1 | 32 | 1
25.16 | 30 yr | 83.47 | 3.4 | 7.38 | 0.018534 | 2.59 | 80.88 | 4.61 | 0.03 | 1 | 34 | 1
25.16 | 50 yr | 83.6 | 3.4 | 7.81 | 0.019014 | 2.72 | 80.88 | 4.74 | 0.03 | 1 | 37 | 1
25.16 | 80 yr | 83.67 | 3.4 | 8.06 | 0.019503 | 2.79 | 80.88 | 4.84 | 0.03 | 1 | 39 | 1
25.16 | 100 yr | 83.76 | 3.4 | 8.35 | 0.019729 | 2.88 | 80.88 | 4.91 | 0.03 | 1 | 41 | 1
26 | 10 yr | 84.22 | 8.33 | 18.39 | 0.00114 | 3.31 | 80.91 | 1.52 | 0.03 | 34 | 28 | 0.33
26 | 20 yr | 84.49 | 8.71 | 20.67 | 0.001093 | 3.58 | 80.91 | 1.55 | 0.03 | 34 | 32 | 0.32
26 | 30 yr | 84.62 | 8.89 | 21.81 | 0.00107 | 3.71 | 80.91 | 1.56 | 0.03 | 34 | 34 | 0.32
26 | 50 yr | 84.81 | 9.16 | 23.53 | 0.001038 | 3.9 | 80.91 | 1.57 | 0.03 | 34 | 37 | 0.31
26 | 80 yr | 84.93 | 9.33 | 24.69 | 0.001016 | 4.02 | 80.91 | 1.58 | 0.03 | 34 | 39 | 0.31
26 | 100 yr | 85.06 | 9.5 | 25.83 | 0.000997 | 4.15 | 80.91 | 1.59 | 0.03 | 34 | 41 | 0.31
27 | 10 yr | 84.07 | 6.33 | 7.98 | 0.010842 | 1.88 | 82.19 | 3.51 | 0.03 | 50 | 28 | 1
27 | 20 yr | 84.27 | 6.62 | 9.25 | 0.009466 | 2.08 | 82.19 | 3.46 | 0.03 | 50 | 32 | 0.93
27 | 30 yr | 84.44 | 6.87 | 10.36 | 0.007858 | 2.25 | 82.19 | 3.28 | 0.03 | 50 | 34 | 0.85
27 | 50 yr | 84.66 | 7.21 | 11.98 | 0.006308 | 2.47 | 82.19 | 3.09 | 0.03 | 50 | 37 | 0.77
27 | 80 yr | 84.8 | 7.42 | 13 | 0.005633 | 2.61 | 82.19 | 3 | 0.03 | 50 | 39 | 0.72
27 | 100 yr | 84.94 | 7.62 | 14 | 0.005109 | 2.75 | 82.19 | 2.93 | 0.03 | 50 | 41 | 0.69
28 | 10 yr | 86.84 | 6.61 | 8.04 | 0.01078 | 1.74 | 85.1 | 3.48 | 0.03 | 50 | 28 | 1.01
28 | 20 yr | 86.97 | 6.81 | 8.93 | 0.010575 | 1.87 | 85.1 | 3.59 | 0.03 | 50 | 32 | 1
28 | 30 yr | 87.04 | 6.91 | 9.37 | 0.010444 | 1.94 | 85.1 | 3.63 | 0.03 | 50 | 34 | 0.99
28 | 50 yr | 87.12 | 7.03 | 9.93 | 0.010558 | 2.02 | 85.1 | 3.73 | 0.03 | 50 | 37 | 1
28 | 80 yr | 87.17 | 7.11 | 10.32 | 0.010559 | 2.07 | 85.1 | 3.78 | 0.03 | 50 | 39 | 1
28 | 100 yr | 87.23 | 7.2 | 10.74 | 0.010475 | 2.13 | 85.1 | 3.82 | 0.03 | 50 | 41 | 1
29 | 10 yr | 87.59 | 6.15 | 7.91 | 0.010925 | 1.89 | 85.7 | 3.54 | 0.03 | 50 | 28 | 1
29 | 20 yr | 87.72 | 6.33 | 8.73 | 0.010922 | 2.02 | 85.7 | 3.67 | 0.03 | 50 | 32 | 1
29 | 30 yr | 87.78 | 6.41 | 9.12 | 0.010971 | 2.08 | 85.7 | 3.73 | 0.03 | 50 | 34 | 1
29 | 50 yr | 87.87 | 6.54 | 9.69 | 0.011025 | 2.17 | 85.7 | 3.82 | 0.03 | 50 | 37 | 1
29 | 80 yr | 87.93 | 6.63 | 10.11 | 0.010916 | 2.23 | 85.7 | 3.86 | 0.03 | 50 | 39 | 1
29 | 100 yr | 87.99 | 6.71 | 10.49 | 0.010925 | 2.29 | 85.7 | 3.91 | 0.03 | 50 | 41 | 1
30 | 10 yr | 88.85 | 6.06 | 7.86 | 0.011079 | 1.9 | 86.95 | 3.56 | 0.03 | 50 | 28 | 1
30 | 20 yr | 88.98 | 6.24 | 8.65 | 0.011173 | 2.03 | 86.95 | 3.7 | 0.03 | 50 | 32 | 1
30 | 30 yr | 89.04 | 6.33 | 9.05 | 0.011165 | 2.09 | 86.95 | 3.76 | 0.03 | 50 | 34 | 1
30 | 50 yr | 89.14 | 6.46 | 9.66 | 0.011097 | 2.19 | 86.95 | 3.83 | 0.03 | 50 | 37 | 1
30 | 80 yr | 89.19 | 6.54 | 10.02 | 0.011176 | 2.24 | 86.95 | 3.89 | 0.03 | 50 | 39 | 1
30 | 100 yr | 89.25 | 6.63 | 10.44 | 0.011063 | 2.3 | 86.95 | 3.93 | 0.03 | 50 | 41 | 1
31 | 10 yr | 90.57 | 6.03 | 7.84 | 0.011164 | 1.95 | 88.62 | 3.57 | 0.03 | 50 | 28 | 1
31 | 20 yr | 90.71 | 6.22 | 8.67 | 0.011095 | 2.09 | 88.62 | 3.69 | 0.03 | 50 | 32 | 1
31 | 30 yr | 90.77 | 6.31 | 9.04 | 0.011183 | 2.15 | 88.62 | 3.76 | 0.03 | 50 | 34 | 1
31 | 50 yr | 90.86 | 6.44 | 9.65 | 0.01111 | 2.24 | 88.62 | 3.83 | 0.03 | 50 | 37 | 1
31 | 80 yr | 90.92 | 6.52 | 10.03 | 0.011131 | 2.3 | 88.62 | 3.89 | 0.03 | 50 | 39 | 1
31 | 100 yr | 90.98 | 6.6 | 10.42 | 0.011118 | 2.36 | 88.62 | 3.94 | 0.03 | 50 | 41 | 1
32 | 10 yr | 91.66 | 6.02 | 7.84 | 0.011137 | 1.94 | 89.72 | 3.57 | 0.03 | 50 | 28 | 1
32 | 20 yr | 91.79 | 6.2 | 8.65 | 0.01117 | 2.07 | 89.72 | 3.7 | 0.03 | 50 | 32 | 1
32 | 30 yr | 91.86 | 6.29 | 9.05 | 0.011152 | 2.14 | 89.72 | 3.76 | 0.03 | 50 | 34 | 1
32 | 50 yr | 91.95 | 6.42 | 9.64 | 0.011138 | 2.23 | 89.72 | 3.84 | 0.03 | 50 | 37 | 1
32 | 80 yr | 92.01 | 6.5 | 10.01 | 0.011178 | 2.29 | 89.72 | 3.9 | 0.03 | 50 | 39 | 1
32 | 100 yr | 92.07 | 6.59 | 10.41 | 0.011134 | 2.35 | 89.72 | 3.94 | 0.03 | 50 | 41 | 1
33 | 10 yr | 93.17 | 6.01 | 7.83 | 0.011198 | 1.94 | 91.23 | 3.58 | 0.03 | 50 | 28 | 1
33 | 20 yr | 93.3 | 6.2 | 8.65 | 0.011147 | 2.07 | 91.23 | 3.7 | 0.03 | 50 | 32 | 1
33 | 30 yr | 93.37 | 6.29 | 9.05 | 0.011151 | 2.14 | 91.23 | 3.76 | 0.03 | 50 | 34 | 1
33 | 50 yr | 93.46 | 6.42 | 9.64 | 0.011137 | 2.23 | 91.23 | 3.84 | 0.03 | 50 | 37 | 1
33 | 80 yr | 93.52 | 6.51 | 10.03 | 0.011125 | 2.29 | 91.23 | 3.89 | 0.03 | 50 | 39 | 1
33 | 100 yr | 93.58 | 6.59 | 10.41 | 0.011135 | 2.35 | 91.23 | 3.94 | 0.03 | 50 | 41 | 1
34 | 10 yr | 93.97 | 5.28 | 5.4 | 0.008794 | 1.53 | 92.44 | 2.78 | 0.03 | 50 | 15 | 0.88
34 | 20 yr | 94.15 | 5.59 | 6.37 | 0.007209 | 1.71 | 92.44 | 2.67 | 0.03 | 50 | 17 | 0.8
34 | 30 yr | 94.23 | 5.71 | 6.85 | 0.006634 | 1.79 | 92.44 | 2.63 | 0.03 | 50 | 18 | 0.77
34 | 50 yr | 94.37 | 5.9 | 7.64 | 0.005499 | 1.93 | 92.44 | 2.49 | 0.03 | 50 | 19 | 0.7
34 | 80 yr | 94.44 | 6 | 8.09 | 0.005209 | 2 | 92.44 | 2.47 | 0.03 | 50 | 20 | 0.68
34 | 100 yr | 94.52 | 6.11 | 8.55 | 0.004952 | 2.08 | 92.44 | 2.46 | 0.03 | 50 | 21 | 0.66
35 | 10 yr | 95.33 | 5 | 4.86 | 0.011676 | 1.43 | 93.9 | 3.09 | 0.03 | 50 | 15 | 1
35 | 20 yr | 95.43 | 5.22 | 5.36 | 0.011504 | 1.53 | 93.9 | 3.17 | 0.03 | 50 | 17 | 1
35 | 30 yr | 95.47 | 5.32 | 5.58 | 0.011573 | 1.57 | 93.9 | 3.22 | 0.03 | 50 | 18 | 1
35 | 50 yr | 95.52 | 5.42 | 5.84 | 0.011436 | 1.62 | 93.9 | 3.25 | 0.03 | 50 | 19 | 1
35 | 80 yr | 95.56 | 5.53 | 6.1 | 0.01126 | 1.66 | 93.9 | 3.28 | 0.03 | 50 | 20 | 1
35 | 100 yr | 95.61 | 5.63 | 6.34 | 0.011224 | 1.71 | 93.9 | 3.31 | 0.03 | 50 | 21 | 1
35.1 | 10 yr | 96.46 | 1.46 | 3.22 | 0.044559 | 2.34 | 94.12 | 4.66 | 0.03 | 10 | 15 | 1
35.1 | 20 yr | 96.66 | 1.47 | 3.51 | 0.046712 | 2.54 | 94.12 | 4.84 | 0.03 | 10 | 17 | 1
35.1 | 30 yr | 96.76 | 1.48 | 3.66 | 0.047539 | 2.64 | 94.12 | 4.92 | 0.03 | 10 | 18 | 1
35.1 | 50 yr | 96.85 | 1.48 | 3.79 | 0.048769 | 2.73 | 94.12 | 5.01 | 0.03 | 10 | 19 | 1
35.1 | 80 yr | 96.94 | 1.49 | 3.93 | 0.049657 | 2.82 | 94.12 | 5.08 | 0.03 | 10 | 20 | 1
35.1 | 100 yr | 97.03 | 1.49 | 4.06 | 0.050843 | 2.91 | 94.12 | 5.17 | 0.03 | 10 | 21 | 1
36 | 10 yr | 97.7 | 7.66 | 13.77 | 0.000712 | 2.83 | 94.87 | 1.09 | 0.03 | 40 | 15 | 0.26
36 | 20 yr | 97.98 | 8.06 | 16.04 | 0.000607 | 3.11 | 94.87 | 1.06 | 0.03 | 40 | 17 | 0.24
36 | 30 yr | 98.12 | 8.26 | 17.17 | 0.000567 | 3.25 | 94.87 | 1.05 | 0.03 | 40 | 18 | 0.23
36 | 50 yr | 98.26 | 8.45 | 18.33 | 0.000531 | 3.39 | 94.87 | 1.04 | 0.03 | 40 | 19 | 0.22
36 | 80 yr | 98.4 | 8.64 | 19.48 | 0.0005 | 3.53 | 94.87 | 1.03 | 0.03 | 40 | 20 | 0.22
36 | 100 yr | 98.53 | 8.82 | 20.64 | 0.000473 | 3.66 | 94.87 | 1.02 | 0.03 | 40 | 21 | 0.21
37 | 10 yr | 97.65 | 5.97 | 6.99 | 0.004431 | 1.8 | 95.85 | 2.15 | 0.03 | 50 | 15 | 0.63
37 | 20 yr | 97.95 | 6.69 | 8.92 | 0.002958 | 2.1 | 95.85 | 1.91 | 0.03 | 50 | 17 | 0.53
37 | 30 yr | 98.1 | 7.02 | 9.92 | 0.002501 | 2.25 | 95.85 | 1.82 | 0.03 | 50 | 18 | 0.49
37 | 50 yr | 98.24 | 7.35 | 10.94 | 0.002144 | 2.39 | 95.85 | 1.74 | 0.03 | 50 | 19 | 0.45
37 | 80 yr | 98.38 | 7.67 | 11.98 | 0.001866 | 2.53 | 95.85 | 1.67 | 0.03 | 50 | 20 | 0.43
37 | 100 yr | 98.51 | 7.93 | 13.04 | 0.001635 | 2.66 | 95.85 | 1.61 | 0.03 | 50 | 21 | 0.4
38 | 10 yr | 98.33 | 5.09 | 4.89 | 0.01156 | 1.42 | 96.91 | 3.07 | 0.03 | 50 | 15 | 1
38 | 20 yr | 98.42 | 5.31 | 5.38 | 0.011473 | 1.51 | 96.91 | 3.16 | 0.03 | 50 | 17 | 1
38 | 30 yr | 98.47 | 5.43 | 5.65 | 0.011263 | 1.56 | 96.91 | 3.18 | 0.03 | 50 | 18 | 1
38 | 50 yr | 98.51 | 5.53 | 5.88 | 0.011295 | 1.6 | 96.91 | 3.23 | 0.03 | 50 | 19 | 1
38 | 80 yr | 98.56 | 5.63 | 6.13 | 0.011167 | 1.65 | 96.91 | 3.26 | 0.03 | 50 | 20 | 1
38 | 100 yr | 98.6 | 5.72 | 6.35 | 0.011233 | 1.69 | 96.91 | 3.31 | 0.03 | 50 | 21 | 1
39 | 10 yr | 99.81 | 5.05 | 4.88 | 0.011606 | 1.44 | 98.37 | 3.08 | 0.03 | 50 | 15 | 1
39 | 20 yr | 99.91 | 5.29 | 5.39 | 0.011366 | 1.54 | 98.37 | 3.15 | 0.03 | 50 | 17 | 1
39 | 30 yr | 99.95 | 5.38 | 5.6 | 0.011496 | 1.58 | 98.37 | 3.21 | 0.03 | 50 | 18 | 1
39 | 50 yr | 100 | 5.49 | 5.87 | 0.011318 | 1.63 | 98.37 | 3.24 | 0.03 | 50 | 19 | 1
39 | 80 yr | 100.04 | 5.59 | 6.09 | 0.011335 | 1.67 | 98.37 | 3.28 | 0.03 | 50 | 20 | 1
39 | 100 yr | 100.09 | 5.69 | 6.35 | 0.011209 | 1.72 | 98.37 | 3.31 | 0.03 | 50 | 21 | 1
40 | 10 yr | 101.73 | 5.05 | 4.86 | 0.011683 | 1.44 | 100.29 | 3.08 | 0.03 | 50 | 15 | 1
40 | 20 yr | 101.83 | 5.28 | 5.38 | 0.011447 | 1.54 | 100.29 | 3.16 | 0.03 | 50 | 17 | 1
40 | 30 yr | 101.88 | 5.39 | 5.64 | 0.011305 | 1.59 | 100.29 | 3.19 | 0.03 | 50 | 18 | 1
40 | 50 yr | 101.92 | 5.49 | 5.87 | 0.01133 | 1.63 | 100.29 | 3.24 | 0.03 | 50 | 19 | 1
40 | 80 yr | 101.97 | 5.59 | 6.11 | 0.011245 | 1.68 | 100.29 | 3.27 | 0.03 | 50 | 20 | 1
40 | 100 yr | 102.01 | 5.69 | 6.34 | 0.01125 | 1.72 | 100.29 | 3.31 | 0.03 | 50 | 21 | 1
41 | 10 yr | 104.09 | 5.1 | 4.9 | 0.011483 | 1.42 | 102.67 | 3.06 | 0.03 | 50 | 15 | 1
41 | 20 yr | 104.19 | 5.32 | 5.4 | 0.01137 | 1.52 | 102.67 | 3.15 | 0.03 | 50 | 17 | 1
41 | 30 yr | 104.23 | 5.43 | 5.65 | 0.011247 | 1.56 | 102.67 | 3.18 | 0.03 | 50 | 18 | 1
41 | 50 yr | 104.28 | 5.54 | 5.9 | 0.011174 | 1.61 | 102.67 | 3.22 | 0.03 | 50 | 19 | 1
41 | 80 yr | 104.32 | 5.62 | 6.11 | 0.011283 | 1.65 | 102.67 | 3.27 | 0.03 | 50 | 20 | 1
41 | 100 yr | 104.36 | 5.73 | 6.36 | 0.011165 | 1.69 | 102.67 | 3.3 | 0.03 | 50 | 21 | 1
42 | 10 yr | 105.66 | 4.74 | 4.77 | 0.012077 | 1.41 | 104.25 | 3.15 | 0.03 | 50 | 15 | 1
42 | 20 yr | 105.77 | 4.94 | 5.26 | 0.011871 | 1.52 | 104.25 | 3.23 | 0.03 | 50 | 17 | 1
42 | 30 yr | 105.81 | 5.03 | 5.5 | 0.011846 | 1.56 | 104.25 | 3.27 | 0.03 | 50 | 18 | 1
42 | 50 yr | 105.86 | 5.12 | 5.73 | 0.011778 | 1.61 | 104.25 | 3.31 | 0.03 | 50 | 19 | 1
42 | 80 yr | 105.91 | 5.22 | 5.99 | 0.011621 | 1.66 | 104.25 | 3.34 | 0.03 | 50 | 20 | 1
42 | 100 yr | 105.95 | 5.29 | 6.19 | 0.011704 | 1.7 | 104.25 | 3.39 | 0.03 | 50 | 21 | 1
42.005 |  | Inl Struct
42.01 | 10 yr | 106.54 | 5.91 | 7.21 | 0.004032 | 1.79 | 104.75 | 2.08 | 0.03 | 1 | 15 | 0.6
42.01 | 20 yr | 106.66 | 6.08 | 7.93 | 0.003989 | 1.91 | 104.75 | 2.14 | 0.03 | 1 | 17 | 0.6
42.01 | 30 yr | 106.72 | 6.16 | 8.29 | 0.003972 | 1.97 | 104.75 | 2.17 | 0.03 | 1 | 18 | 0.6
42.01 | 50 yr | 106.77 | 6.23 | 8.63 | 0.003962 | 2.02 | 104.75 | 2.2 | 0.03 | 1 | 19 | 0.6
42.01 | 80 yr | 106.83 | 6.31 | 8.96 | 0.003966 | 2.08 | 104.75 | 2.23 | 0.03 | 1 | 20 | 0.6
42.01 | 100 yr | 106.88 | 6.38 | 9.3 | 0.00396 | 2.13 | 104.75 | 2.26 | 0.03 | 1 | 21 | 0.6
43 | 10 yr | 107.15 | 4.97 | 4.86 | 0.011656 | 1.48 | 105.67 | 3.09 | 0.03 | 49 | 15 | 1
43 | 20 yr | 107.24 | 5.19 | 5.34 | 0.011649 | 1.57 | 105.67 | 3.19 | 0.03 | 49 | 17 | 1
43 | 30 yr | 107.29 | 5.3 | 5.59 | 0.011504 | 1.62 | 105.67 | 3.22 | 0.03 | 49 | 18 | 1
43 | 50 yr | 107.34 | 5.41 | 5.84 | 0.011403 | 1.67 | 105.67 | 3.25 | 0.03 | 49 | 19 | 1
43 | 80 yr | 107.38 | 5.5 | 6.08 | 0.011359 | 1.71 | 105.67 | 3.29 | 0.03 | 49 | 20 | 1
43 | 100 yr | 107.42 | 5.55 | 6.29 | 0.0114 | 1.75 | 105.67 | 3.34 | 0.03 | 49 | 21 | 1
44 | 10 yr | 108.1 | 4.39 | 4.64 | 0.012549 | 1.41 | 106.69 | 3.23 | 0.03 | 50 | 15 | 1
44 | 20 yr | 108.2 | 4.54 | 5.09 | 0.012558 | 1.51 | 106.69 | 3.34 | 0.03 | 50 | 17 | 1.01
44 | 30 yr | 108.25 | 4.62 | 5.33 | 0.012442 | 1.56 | 106.69 | 3.38 | 0.03 | 50 | 18 | 1
44 | 50 yr | 108.31 | 4.69 | 5.58 | 0.012228 | 1.62 | 106.69 | 3.4 | 0.03 | 50 | 19 | 1
44 | 80 yr | 108.35 | 4.73 | 5.79 | 0.012264 | 1.66 | 106.69 | 3.46 | 0.03 | 50 | 20 | 1
44 | 100 yr | 108.39 | 4.76 | 5.97 | 0.0124 | 1.7 | 106.69 | 3.52 | 0.03 | 50 | 21 | 1
45 | 10 yr | 108.97 | 4.09 | 4.55 | 0.013043 | 1.49 | 107.48 | 3.29 | 0.03 | 50 | 15 | 1
45 | 20 yr | 109.08 | 4.24 | 4.99 | 0.013085 | 1.6 | 107.48 | 3.41 | 0.03 | 50 | 17 | 1
45 | 30 yr | 109.14 | 4.32 | 5.23 | 0.012923 | 1.66 | 107.48 | 3.44 | 0.03 | 50 | 18 | 1
45 | 50 yr | 109.19 | 4.39 | 5.45 | 0.012912 | 1.71 | 107.48 | 3.49 | 0.03 | 50 | 19 | 1
45 | 80 yr | 109.23 | 4.45 | 5.66 | 0.012961 | 1.75 | 107.48 | 3.54 | 0.03 | 50 | 20 | 1
45 | 100 yr | 109.28 | 4.52 | 5.87 | 0.012923 | 1.8 | 107.48 | 3.58 | 0.03 | 50 | 21 | 1
46 | 10 yr | 109.63 | 3.9 | 4.47 | 0.013664 | 1.62 | 108.01 | 3.36 | 0.03 | 50 | 15 | 1
46 | 20 yr | 109.74 | 3.98 | 4.89 | 0.013744 | 1.73 | 108.01 | 3.48 | 0.03 | 50 | 17 | 1
46 | 30 yr | 109.79 | 4.02 | 5.1 | 0.013782 | 1.78 | 108.01 | 3.53 | 0.03 | 50 | 18 | 1
46 | 50 yr | 109.84 | 4.06 | 5.3 | 0.013848 | 1.83 | 108.01 | 3.59 | 0.03 | 50 | 19 | 1
46 | 80 yr | 109.89 | 4.1 | 5.5 | 0.013852 | 1.88 | 108.01 | 3.63 | 0.03 | 50 | 20 | 1
46 | 100 yr | 109.94 | 4.15 | 5.71 | 0.013822 | 1.93 | 108.01 | 3.68 | 0.03 | 50 | 21 | 1
47 | 10 yr | 110.32 | 3.83 | 4.47 | 0.013676 | 1.65 | 108.67 | 3.36 | 0.03 | 50 | 15 | 0.99
47 | 20 yr | 110.43 | 3.98 | 4.91 | 0.013688 | 1.76 | 108.67 | 3.46 | 0.03 | 50 | 17 | 1
47 | 30 yr | 110.48 | 4.05 | 5.12 | 0.013675 | 1.81 | 108.67 | 3.51 | 0.03 | 50 | 18 | 1
47 | 50 yr | 110.54 | 4.09 | 5.34 | 0.01362 | 1.87 | 108.67 | 3.56 | 0.03 | 50 | 19 | 0.99
47 | 80 yr | 110.59 | 4.13 | 5.55 | 0.013613 | 1.92 | 108.67 | 3.6 | 0.03 | 50 | 20 | 0.99
47 | 100 yr | 110.64 | 4.17 | 5.75 | 0.013641 | 1.97 | 108.67 | 3.65 | 0.03 | 50 | 21 | 0.99
48 | 10 yr | 111.14 | 3.9 | 4.5 | 0.013349 | 1.6 | 109.54 | 3.34 | 0.03 | 50 | 15 | 0.99
48 | 20 yr | 111.23 | 3.9 | 4.84 | 0.013938 | 1.69 | 109.54 | 3.51 | 0.03 | 50 | 17 | 1
48 | 30 yr | 111.28 | 3.9 | 5.04 | 0.014014 | 1.74 | 109.54 | 3.57 | 0.03 | 50 | 18 | 1
48 | 50 yr | 111.33 | 3.9 | 5.25 | 0.013974 | 1.79 | 109.54 | 3.62 | 0.03 | 50 | 19 | 1
48 | 80 yr | 111.37 | 3.9 | 5.42 | 0.014205 | 1.83 | 109.54 | 3.69 | 0.03 | 50 | 20 | 1
48 | 100 yr | 111.42 | 3.9 | 5.61 | 0.01427 | 1.88 | 109.54 | 3.75 | 0.03 | 50 | 21 | 1
49 | 10 yr | 111.9 | 3.79 | 4.43 | 0.013818 | 1.62 | 110.28 | 3.38 | 0.03 | 50 | 15 | 1
49 | 20 yr | 112.01 | 3.88 | 4.85 | 0.013917 | 1.73 | 110.28 | 3.5 | 0.03 | 50 | 17 | 1
49 | 30 yr | 112.06 | 3.92 | 5.05 | 0.014011 | 1.78 | 110.28 | 3.56 | 0.03 | 50 | 18 | 1
49 | 50 yr | 112.11 | 3.96 | 5.26 | 0.014024 | 1.83 | 110.28 | 3.61 | 0.03 | 50 | 19 | 1
49 | 80 yr | 112.16 | 4.01 | 5.48 | 0.013968 | 1.88 | 110.28 | 3.65 | 0.03 | 50 | 20 | 1
49 | 100 yr | 112.21 | 4.04 | 5.65 | 0.014188 | 1.93 | 110.28 | 3.72 | 0.03 | 50 | 21 | 1
50 | 10 yr | 112.62 | 4.3 | 5.04 | 0.009904 | 1.71 | 110.91 | 2.97 | 0.03 | 50 | 15 | 0.88
50 | 20 yr | 112.75 | 4.3 | 5.57 | 0.009638 | 1.84 | 110.91 | 3.05 | 0.03 | 50 | 17 | 0.86
50 | 30 yr | 112.81 | 4.3 | 5.83 | 0.009521 | 1.9 | 110.91 | 3.09 | 0.03 | 50 | 18 | 0.85
50 | 50 yr | 112.86 | 4.3 | 6.08 | 0.009466 | 1.95 | 110.91 | 3.13 | 0.03 | 50 | 19 | 0.84
50 | 80 yr | 112.92 | 4.3 | 6.31 | 0.009461 | 2.01 | 110.91 | 3.17 | 0.03 | 50 | 20 | 0.83
50 | 100 yr | 112.98 | 4.3 | 6.57 | 0.009343 | 2.07 | 110.91 | 3.2 | 0.03 | 50 | 21 | 0.82
50.3 | 10 yr | 112.91 | 3.08 | 4.74 | 0.012427 | 1.61 | 111.3 | 3.16 | 0.03 | 30 | 15 | 0.81
50.3 | 20 yr | 113.01 | 3.1 | 5.05 | 0.013493 | 1.71 | 111.3 | 3.36 | 0.03 | 30 | 17 | 0.84
50.3 | 30 yr | 113.06 | 3.11 | 5.21 | 0.013994 | 1.76 | 111.3 | 3.46 | 0.03 | 30 | 18 | 0.85
50.3 | 50 yr | 113.11 | 3.11 | 5.35 | 0.014484 | 1.81 | 111.3 | 3.55 | 0.03 | 30 | 19 | 0.86
50.3 | 80 yr | 113.16 | 3.12 | 5.5 | 0.014968 | 1.86 | 111.3 | 3.64 | 0.03 | 30 | 20 | 0.88
50.3 | 100 yr | 113.2 | 3.13 | 5.65 | 0.0154 | 1.9 | 111.3 | 3.72 | 0.03 | 30 | 21 | 0.88
51 | 10 yr | 113.32 | 4.3 | 4.6 | 0.012853 | 1.42 | 111.9 | 3.26 | 0.03 | 20 | 15 | 1
51 | 20 yr | 113.42 | 4.45 | 5.07 | 0.01272 | 1.52 | 111.9 | 3.35 | 0.03 | 20 | 17 | 1
51 | 30 yr | 113.48 | 4.54 | 5.33 | 0.012466 | 1.58 | 111.9 | 3.38 | 0.03 | 20 | 18 | 1
51 | 50 yr | 113.52 | 4.6 | 5.51 | 0.012659 | 1.62 | 111.9 | 3.45 | 0.03 | 20 | 19 | 1
51 | 80 yr | 113.57 | 4.67 | 5.75 | 0.012564 | 1.67 | 111.9 | 3.48 | 0.03 | 20 | 20 | 1
51 | 100 yr | 113.62 | 4.75 | 5.98 | 0.012434 | 1.72 | 111.9 | 3.51 | 0.03 | 20 | 21 | 1
52 | 10 yr | 115.19 | 4.32 | 4.64 | 0.012488 | 1.47 | 113.72 | 3.23 | 0.03 | 50 | 15 | 1
52 | 20 yr | 115.29 | 4.49 | 5.09 | 0.012506 | 1.57 | 113.72 | 3.34 | 0.03 | 50 | 17 | 1
52 | 30 yr | 115.34 | 4.57 | 5.32 | 0.012432 | 1.62 | 113.72 | 3.38 | 0.03 | 50 | 18 | 1
52 | 50 yr | 115.39 | 4.64 | 5.54 | 0.012422 | 1.67 | 113.72 | 3.43 | 0.03 | 50 | 19 | 1
52 | 80 yr | 115.44 | 4.72 | 5.77 | 0.012376 | 1.72 | 113.72 | 3.47 | 0.03 | 50 | 20 | 1
52 | 100 yr | 115.49 | 4.8 | 6.01 | 0.012247 | 1.77 | 113.72 | 3.5 | 0.03 | 50 | 21 | 1
53 | 10 yr | 117.2 | 4.04 | 4.52 | 0.013429 | 1.55 | 115.65 | 3.32 | 0.03 | 50 | 15 | 1
53 | 20 yr | 117.31 | 4.2 | 5 | 0.013234 | 1.66 | 115.65 | 3.4 | 0.03 | 50 | 17 | 1
53 | 30 yr | 117.36 | 4.27 | 5.2 | 0.013337 | 1.71 | 115.65 | 3.46 | 0.03 | 50 | 18 | 1
53 | 50 yr | 117.42 | 4.35 | 5.43 | 0.013207 | 1.77 | 115.65 | 3.5 | 0.03 | 50 | 19 | 1
53 | 80 yr | 117.47 | 4.42 | 5.65 | 0.013204 | 1.82 | 115.65 | 3.54 | 0.03 | 50 | 20 | 1
53 | 100 yr | 117.51 | 4.46 | 5.85 | 0.013246 | 1.86 | 115.65 | 3.59 | 0.03 | 50 | 21 | 1
54 | 10 yr | 119.23 | 3.09 | 4.15 | 0.016833 | 1.89 | 117.34 | 3.62 | 0.03 | 50 | 15 | 1
54 | 20 yr | 119.36 | 3.17 | 4.54 | 0.017132 | 2.02 | 117.34 | 3.75 | 0.03 | 50 | 17 | 1
54 | 30 yr | 119.42 | 3.22 | 4.74 | 0.017171 | 2.08 | 117.34 | 3.8 | 0.03 | 50 | 18 | 1
54 | 50 yr | 119.48 | 3.26 | 4.94 | 0.017198 | 2.14 | 117.34 | 3.85 | 0.03 | 50 | 19 | 1
54 | 80 yr | 119.54 | 3.3 | 5.12 | 0.017316 | 2.2 | 117.34 | 3.9 | 0.03 | 50 | 20 | 1
54 | 100 yr | 119.59 | 3.3 | 5.3 | 0.017419 | 2.25 | 117.34 | 3.96 | 0.03 | 50 | 21 | 1
54.38 | 10 yr | 120.8 | 3.6 | 4.37 | 0.014596 | 1.7 | 119.1 | 3.43 | 0.03 | 38 | 15 | 1
54.38 | 20 yr | 120.92 | 3.72 | 4.79 | 0.014707 | 1.82 | 119.1 | 3.55 | 0.03 | 38 | 17 | 1
54.38 | 30 yr | 120.97 | 3.77 | 4.99 | 0.014815 | 1.87 | 119.1 | 3.61 | 0.03 | 38 | 18 | 1
54.38 | 50 yr | 121.03 | 3.83 | 5.21 | 0.014775 | 1.93 | 119.1 | 3.65 | 0.03 | 38 | 19 | 1
54.38 | 80 yr | 121.08 | 3.88 | 5.41 | 0.014776 | 1.98 | 119.1 | 3.69 | 0.03 | 38 | 20 | 1
54.38 | 100 yr | 121.13 | 3.93 | 5.59 | 0.014986 | 2.03 | 119.1 | 3.76 | 0.03 | 38 | 21 | 1.01
55 | 10 yr | 121.13 | 3.83 | 5.1 | 0.009449 | 1.81 | 119.32 | 2.94 | 0.03 | 12 | 15 | 0.81
55 | 20 yr | 121.26 | 3.92 | 5.62 | 0.009412 | 1.94 | 119.32 | 3.03 | 0.03 | 12 | 17 | 0.81
55 | 30 yr | 121.3 | 3.95 | 5.8 | 0.009679 | 1.98 | 119.32 | 3.1 | 0.03 | 12 | 18 | 0.82
55 | 50 yr | 121.36 | 3.99 | 6.03 | 0.00974 | 2.04 | 119.32 | 3.15 | 0.03 | 12 | 19 | 0.82
55 | 80 yr | 121.42 | 4.03 | 6.26 | 0.009798 | 2.1 | 119.32 | 3.2 | 0.03 | 12 | 20 | 0.82
55 | 100 yr | 121.48 | 4.07 | 6.49 | 0.009808 | 2.16 | 119.32 | 3.24 | 0.03 | 12 | 21 | 0.82
56 | 10 yr | 122.5 | 3.3 | 4.22 | 0.01538 | 1.55 | 120.95 | 3.55 | 0.03 | 50 | 15 | 1
56 | 20 yr | 122.61 | 3.3 | 4.59 | 0.01579 | 1.66 | 120.95 | 3.7 | 0.03 | 50 | 17 | 1
56 | 30 yr | 122.67 | 3.3 | 4.78 | 0.015928 | 1.72 | 120.95 | 3.77 | 0.03 | 50 | 18 | 1
56 | 50 yr | 122.72 | 3.3 | 4.93 | 0.016308 | 1.77 | 120.95 | 3.85 | 0.03 | 50 | 19 | 1.01
56 | 80 yr | 122.78 | 3.3 | 5.13 | 0.016336 | 1.83 | 120.95 | 3.9 | 0.03 | 50 | 20 | 1
56 | 100 yr | 122.83 | 3.3 | 5.29 | 0.01657 | 1.88 | 120.95 | 3.97 | 0.03 | 50 | 21 | 1
57 | 10 yr | 124.16 | 3.44 | 4.3 | 0.01497 | 1.66 | 122.5 | 3.49 | 0.03 | 50 | 15 | 1
57 | 20 yr | 124.27 | 3.51 | 4.68 | 0.015342 | 1.77 | 122.5 | 3.63 | 0.03 | 50 | 17 | 1
57 | 30 yr | 124.33 | 3.54 | 4.88 | 0.015429 | 1.83 | 122.5 | 3.69 | 0.03 | 50 | 18 | 1
57 | 50 yr | 124.39 | 3.58 | 5.08 | 0.015472 | 1.89 | 122.5 | 3.74 | 0.03 | 50 | 19 | 1
57 | 80 yr | 124.44 | 3.61 | 5.28 | 0.015472 | 1.94 | 122.5 | 3.79 | 0.03 | 50 | 20 | 1
57 | 100 yr | 124.5 | 3.65 | 5.49 | 0.015418 | 2 | 122.5 | 3.83 | 0.03 | 50 | 21 | 1
58 | 10 yr | 126.9 | 4.2 | 4.58 | 0.012927 | 1.63 | 125.27 | 3.27 | 0.03 | 50 | 15 | 1
58 | 20 yr | 127.01 | 4.29 | 5.04 | 0.012786 | 1.74 | 125.27 | 3.37 | 0.03 | 50 | 17 | 0.99
58 | 30 yr | 127.05 | 4.32 | 5.23 | 0.012971 | 1.78 | 125.27 | 3.44 | 0.03 | 50 | 18 | 1
58 | 50 yr | 127.1 | 4.36 | 5.43 | 0.013062 | 1.83 | 125.27 | 3.5 | 0.03 | 50 | 19 | 1
58 | 80 yr | 127.15 | 4.4 | 5.65 | 0.012982 | 1.88 | 125.27 | 3.54 | 0.03 | 50 | 20 | 1
58 | 100 yr | 127.18 | 4.43 | 5.82 | 0.013196 | 1.91 | 125.27 | 3.61 | 0.03 | 50 | 21 | 1.01
58.49 | 10 yr | 128.2 | 4.59 | 4.72 | 0.012239 | 1.31 | 126.89 | 3.18 | 0.03 | 49 | 15 | 1
58.49 | 20 yr | 128.31 | 4.73 | 5.2 | 0.012038 | 1.42 | 126.89 | 3.27 | 0.03 | 49 | 17 | 1
58.49 | 30 yr | 128.35 | 4.77 | 5.4 | 0.01215 | 1.46 | 126.89 | 3.33 | 0.03 | 49 | 18 | 1
58.49 | 50 yr | 128.39 | 4.8 | 5.62 | 0.012105 | 1.5 | 126.89 | 3.38 | 0.03 | 49 | 19 | 1
58.49 | 80 yr | 128.43 | 4.84 | 5.81 | 0.012216 | 1.54 | 126.89 | 3.44 | 0.03 | 49 | 20 | 1
58.49 | 100 yr | 128.48 | 4.87 | 6.01 | 0.012267 | 1.59 | 126.89 | 3.49 | 0.03 | 49 | 21 | 1
58.495 |  | Inl Struct
59 | 10 yr | 129.51 | 5.22 | 6.96 | 0.004362 | 1.62 | 127.89 | 2.15 | 0.03 | 1 | 15 | 0.6
59 | 20 yr | 129.64 | 5.35 | 7.64 | 0.004359 | 1.75 | 127.89 | 2.23 | 0.03 | 1 | 17 | 0.59
59 | 30 yr | 129.7 | 5.41 | 7.95 | 0.004374 | 1.81 | 127.89 | 2.26 | 0.03 | 1 | 18 | 0.6
59 | 50 yr | 129.76 | 5.47 | 8.27 | 0.00438 | 1.87 | 127.89 | 2.3 | 0.03 | 1 | 19 | 0.6
59 | 80 yr | 129.82 | 5.53 | 8.59 | 0.004385 | 1.93 | 127.89 | 2.33 | 0.03 | 1 | 20 | 0.6
59 | 100 yr | 129.87 | 5.58 | 8.9 | 0.00439 | 1.98 | 127.89 | 2.36 | 0.03 | 1 | 21 | 0.6