## 개수전
남당천
River Sta | Profile | Q Total | Min Ch El | W.S. Elev | Crit W.S. | E.G. Elev | E.G. Slope | Vel Chnl | Flow Area | Top Width | Froude # Chl
|  | (m3/s) | (m) | (m) | (m) | (m) | (m/m) | (m/s) | (m2) | (m)
0 | 10 yr | 36 | 10.21 | 12.27 | 12.27 | 13.25 | 0.019471 | 4.38 | 8.21 | 4.2 | 1
0 | 20 yr | 41 | 10.21 | 12.45 | 12.45 | 13.52 | 0.019974 | 4.57 | 8.98 | 4.2 | 1
0 | 30 yr | 44 | 10.21 | 12.55 | 12.55 | 13.67 | 0.020481 | 4.69 | 9.38 | 4.2 | 1
0 | 50 yr | 47 | 10.21 | 12.66 | 12.66 | 13.82 | 0.020717 | 4.78 | 9.82 | 4.2 | 1
0 | 80 yr | 51 | 10.21 | 12.79 | 12.79 | 14.02 | 0.02117 | 4.92 | 10.38 | 4.2 | 1
0 | 100 yr | 52 | 10.21 | 12.82 | 12.82 | 14.07 | 0.021348 | 4.95 | 10.5 | 4.2 | 1
1 | 10 yr | 36 | 10.87 | 13.38 | 12.87 | 13.97 | 0.009953 | 3.4 | 10.59 | 4.4 | 0.7
1 | 20 yr | 41 | 10.87 | 13.62 | 13.04 | 14.25 | 0.010082 | 3.52 | 11.65 | 4.4 | 0.69
1 | 30 yr | 44 | 10.87 | 13.76 | 13.14 | 14.42 | 0.010142 | 3.58 | 12.28 | 4.4 | 0.69
1 | 50 yr | 47 | 10.87 | 13.9 | 13.24 | 14.58 | 0.010248 | 3.65 | 12.87 | 4.4 | 0.68
1 | 80 yr | 51 | 10.87 | 14.08 | 13.37 | 14.79 | 0.010367 | 3.73 | 13.67 | 4.4 | 0.68
1 | 100 yr | 52 | 10.87 | 14.12 | 13.4 | 14.84 | 0.010386 | 3.75 | 13.87 | 4.4 | 0.67
2 | 10 yr | 36 | 11.12 | 13.9 | 13.22 | 14.46 | 0.009793 | 3.34 | 10.78 | 4 | 0.65
2 | 20 yr | 41 | 11.12 | 14.14 | 13.4 | 14.76 | 0.010197 | 3.49 | 11.76 | 4 | 0.65
2 | 30 yr | 44 | 11.12 | 14.28 | 13.51 | 14.93 | 0.010418 | 3.57 | 12.33 | 4 | 0.65
2 | 50 yr | 47 | 11.12 | 14.42 | 13.62 | 15.1 | 0.010642 | 3.65 | 12.89 | 4 | 0.65
2 | 80 yr | 51 | 11.12 | 14.61 | 13.75 | 15.32 | 0.01091 | 3.74 | 13.63 | 4 | 0.65
2 | 100 yr | 52 | 11.12 | 14.65 | 13.78 | 15.38 | 0.010967 | 3.76 | 13.82 | 4 | 0.65
2.24 | 10 yr | 36 | 11.45 | 14.44 | 12.85 | 14.59 | 0.001664 | 1.71 | 21.01 | 7.1 | 0.32
2.24 | 20 yr | 41 | 11.45 | 14.73 | 12.98 | 14.89 | 0.001677 | 1.78 | 23.07 | 7.1 | 0.31
2.24 | 30 yr | 44 | 11.45 | 14.89 | 13.05 | 15.06 | 0.001686 | 1.81 | 24.27 | 7.1 | 0.31
2.24 | 50 yr | 47 | 11.45 | 15.06 | 13.13 | 15.23 | 0.001696 | 1.85 | 25.44 | 7.1 | 0.31
2.24 | 80 yr | 51 | 11.45 | 15.28 | 13.21 | 15.46 | 0.00171 | 1.89 | 26.98 | 7.1 | 0.31
2.24 | 100 yr | 52 | 11.45 | 15.33 | 13.24 | 15.51 | 0.001713 | 1.9 | 27.36 | 7.1 | 0.31
3 | 10 yr | 36 | 11.87 | 14.23 | 14.23 | 15.18 | 0.018007 | 4.32 | 8.33 | 4.4 | 1
3 | 20 yr | 41 | 11.87 | 14.4 | 14.4 | 15.44 | 0.018542 | 4.51 | 9.09 | 4.4 | 1
3 | 30 yr | 44 | 11.87 | 14.51 | 14.51 | 15.59 | 0.018765 | 4.61 | 9.54 | 4.4 | 1
3 | 50 yr | 47 | 11.87 | 14.6 | 14.6 | 15.74 | 0.019223 | 4.73 | 9.95 | 4.4 | 1
3 | 80 yr | 51 | 11.87 | 14.73 | 14.73 | 15.93 | 0.019602 | 4.85 | 10.51 | 4.4 | 1
3 | 100 yr | 52 | 11.87 | 14.76 | 14.76 | 15.97 | 0.019695 | 4.88 | 10.65 | 4.4 | 1
4 | 10 yr | 36 | 12.31 | 15.27 | 14.69 | 15.83 | 0.008791 | 3.31 | 10.88 | 4.4 | 0.67
4 | 20 yr | 41 | 12.31 | 15.51 | 14.87 | 16.11 | 0.009056 | 3.44 | 11.9 | 4.4 | 0.67
4 | 30 yr | 44 | 12.31 | 15.64 | 14.97 | 16.27 | 0.00923 | 3.52 | 12.49 | 4.4 | 0.67
4 | 50 yr | 47 | 12.31 | 15.78 | 15.07 | 16.43 | 0.009361 | 3.59 | 13.09 | 4.4 | 0.66
4 | 80 yr | 51 | 12.31 | 15.95 | 15.19 | 16.64 | 0.009573 | 3.68 | 13.85 | 4.4 | 0.66
4 | 100 yr | 52 | 12.31 | 15.99 | 15.22 | 16.69 | 0.009626 | 3.71 | 14.03 | 4.4 | 0.66
4.22 | 10 yr | 36 | 12.54 | 15.85 | 13.6 | 15.91 | 0.000452 | 1.03 | 34.81 | 10.51 | 0.18
4.22 | 20 yr | 41 | 12.54 | 16.13 | 13.7 | 16.19 | 0.000468 | 1.09 | 37.74 | 10.51 | 0.18
4.22 | 30 yr | 44 | 12.54 | 16.29 | 13.75 | 16.36 | 0.000477 | 1.12 | 39.43 | 10.51 | 0.18
4.22 | 50 yr | 47 | 12.54 | 16.45 | 13.81 | 16.52 | 0.000484 | 1.14 | 41.11 | 10.51 | 0.18
4.22 | 80 yr | 51 | 12.54 | 16.66 | 13.88 | 16.73 | 0.000495 | 1.18 | 43.28 | 10.51 | 0.19
4.22 | 100 yr | 52 | 12.54 | 16.71 | 13.89 | 16.78 | 0.000498 | 1.19 | 43.81 | 10.51 | 0.19
5 | 10 yr | 36 | 12.89 | 15.72 | 14.95 | 16.01 | 0.003603 | 2.36 | 15.24 | 7.5 | 0.53
5 | 20 yr | 41 | 12.89 | 16 | 15.1 | 16.29 | 0.003252 | 2.36 | 17.36 | 7.5 | 0.5
5 | 30 yr | 44 | 12.89 | 16.17 | 15.19 | 16.45 | 0.003109 | 2.37 | 18.57 | 7.5 | 0.48
5 | 50 yr | 47 | 12.89 | 16.33 | 15.27 | 16.61 | 0.002986 | 2.38 | 19.78 | 7.5 | 0.47
5 | 80 yr | 51 | 12.89 | 16.53 | 15.37 | 16.82 | 0.002867 | 2.39 | 21.33 | 7.5 | 0.45
5 | 100 yr | 52 | 12.89 | 16.58 | 15.39 | 16.88 | 0.002842 | 2.4 | 21.71 | 7.5 | 0.45
6 | 10 yr | 36 | 13.21 | 15.88 | 15.15 | 16.24 | 0.005097 | 2.67 | 13.46 | 5.9 | 0.57
6 | 20 yr | 41 | 13.21 | 16.13 | 15.3 | 16.52 | 0.004963 | 2.74 | 14.97 | 5.9 | 0.55
6 | 30 yr | 44 | 13.21 | 16.28 | 15.38 | 16.68 | 0.004905 | 2.78 | 15.85 | 5.9 | 0.54
6 | 50 yr | 47 | 13.21 | 16.44 | 15.46 | 16.84 | 0.004844 | 2.81 | 16.74 | 5.9 | 0.53
6 | 80 yr | 51 | 13.21 | 16.63 | 15.57 | 17.04 | 0.004789 | 2.85 | 17.89 | 5.9 | 0.52
6 | 100 yr | 52 | 13.21 | 16.68 | 15.59 | 17.1 | 0.004778 | 2.86 | 18.18 | 5.9 | 0.52
7 | 10 yr | 36 | 13.65 | 16.13 | 15.55 | 16.53 | 0.005836 | 2.8 | 12.85 | 6.2 | 0.62
7 | 20 yr | 41 | 13.65 | 16.37 | 15.7 | 16.79 | 0.005548 | 2.85 | 14.39 | 6.2 | 0.6
7 | 30 yr | 44 | 13.65 | 16.52 | 15.78 | 16.94 | 0.00541 | 2.88 | 15.3 | 6.2 | 0.58
7 | 50 yr | 47 | 13.65 | 16.67 | 15.85 | 17.1 | 0.005279 | 2.9 | 16.21 | 6.2 | 0.57
7 | 80 yr | 51 | 13.65 | 16.86 | 15.96 | 17.3 | 0.005141 | 2.93 | 17.41 | 6.2 | 0.56
7 | 100 yr | 52 | 13.65 | 16.91 | 15.98 | 17.35 | 0.00511 | 2.94 | 17.7 | 6.2 | 0.55
8 | 10 yr | 36 | 14.27 | 16.38 | 16.11 | 16.92 | 0.008918 | 3.26 | 11.04 | 6.3 | 0.79
8 | 20 yr | 41 | 14.27 | 16.61 | 16.26 | 17.16 | 0.008189 | 3.28 | 12.49 | 6.3 | 0.74
8 | 30 yr | 44 | 14.27 | 16.75 | 16.34 | 17.3 | 0.007824 | 3.29 | 13.36 | 6.3 | 0.72
8 | 50 yr | 47 | 14.27 | 16.89 | 16.42 | 17.45 | 0.007489 | 3.3 | 14.25 | 6.3 | 0.7
8 | 80 yr | 51 | 14.27 | 17.08 | 16.51 | 17.63 | 0.007117 | 3.31 | 15.41 | 6.3 | 0.68
8 | 100 yr | 52 | 14.27 | 17.12 | 16.54 | 17.68 | 0.007034 | 3.31 | 15.7 | 6.3 | 0.67
8.18 | 10 yr | 36 | 14.42 | 16.63 | 16.05 | 17.08 | 0.007222 | 2.95 | 12.19 | 5.51 | 0.63
8.18 | 20 yr | 41 | 14.42 | 16.82 | 16.2 | 17.31 | 0.007542 | 3.11 | 13.19 | 5.51 | 0.64
8.18 | 30 yr | 44 | 14.42 | 16.93 | 16.29 | 17.45 | 0.007669 | 3.18 | 13.82 | 5.51 | 0.64
8.18 | 50 yr | 47 | 14.42 | 17.04 | 16.37 | 17.58 | 0.007761 | 3.25 | 14.45 | 5.51 | 0.64
8.18 | 80 yr | 51 | 14.42 | 17.21 | 16.48 | 17.77 | 0.007766 | 3.32 | 15.35 | 5.51 | 0.64
8.18 | 100 yr | 52 | 14.42 | 17.25 | 16.51 | 17.82 | 0.007754 | 3.34 | 15.59 | 5.51 | 0.63
9 | 10 yr | 36 | 14.91 | 16.71 | 16.66 | 17.52 | 0.01574 | 3.98 | 9.04 | 5.2 | 0.96
9 | 20 yr | 41 | 14.91 | 16.9 | 16.82 | 17.75 | 0.015315 | 4.09 | 10.03 | 5.2 | 0.94
9 | 30 yr | 44 | 14.91 | 17.02 | 16.91 | 17.89 | 0.015028 | 4.14 | 10.63 | 5.2 | 0.92
9 | 50 yr | 47 | 14.91 | 17.13 | 17 | 18.02 | 0.01474 | 4.18 | 11.24 | 5.2 | 0.91
9 | 80 yr | 51 | 14.91 | 17.3 | 17.12 | 18.2 | 0.014214 | 4.22 | 12.1 | 5.2 | 0.88
9 | 100 yr | 52 | 14.91 | 17.34 | 17.14 | 18.25 | 0.014073 | 4.22 | 12.32 | 5.2 | 0.88
10 | 10 yr | 36 | 15.55 | 17.61 | 17.18 | 18.1 | 0.007998 | 3.09 | 11.64 | 5.8 | 0.7
10 | 20 yr | 41 | 15.55 | 17.8 | 17.33 | 18.33 | 0.008068 | 3.22 | 12.75 | 5.8 | 0.69
10 | 30 yr | 44 | 15.55 | 17.91 | 17.4 | 18.46 | 0.008113 | 3.28 | 13.4 | 5.8 | 0.69
10 | 50 yr | 47 | 15.55 | 18.02 | 17.49 | 18.59 | 0.008154 | 3.35 | 14.04 | 5.8 | 0.69
10 | 80 yr | 51 | 15.55 | 18.17 | 17.59 | 18.77 | 0.008211 | 3.43 | 14.87 | 5.8 | 0.68
10 | 100 yr | 52 | 15.55 | 18.2 | 17.62 | 18.81 | 0.008222 | 3.45 | 15.08 | 5.8 | 0.68
11 | 10 yr | 36 | 15.72 | 17.97 | 17.64 | 18.63 | 0.011839 | 3.61 | 9.98 | 4.6 | 0.78
11 | 20 yr | 41 | 15.72 | 18.15 | 17.81 | 18.88 | 0.012374 | 3.79 | 10.82 | 4.6 | 0.79
11 | 30 yr | 44 | 15.72 | 18.26 | 17.9 | 19.03 | 0.012674 | 3.89 | 11.32 | 4.6 | 0.79
11 | 50 yr | 47 | 15.72 | 18.36 | 18 | 19.17 | 0.012956 | 3.98 | 11.8 | 4.6 | 0.79
11 | 80 yr | 51 | 15.72 | 18.5 | 18.12 | 19.36 | 0.013314 | 4.1 | 12.43 | 4.6 | 0.8
11 | 100 yr | 52 | 15.72 | 18.54 | 18.15 | 19.4 | 0.013398 | 4.13 | 12.59 | 4.6 | 0.8
11.06 | 10 yr | 36 | 16.66 | 18.57 | 18.57 | 19.49 | 0.018385 | 4.25 | 8.47 | 4.6 | 1
11.06 | 20 yr | 41 | 16.66 | 18.74 | 18.74 | 19.74 | 0.018784 | 4.43 | 9.25 | 4.6 | 1
11.06 | 30 yr | 44 | 16.66 | 18.84 | 18.84 | 19.89 | 0.019053 | 4.54 | 9.7 | 4.6 | 1
11.06 | 50 yr | 47 | 16.66 | 18.93 | 18.93 | 20.03 | 0.019335 | 4.64 | 10.13 | 4.6 | 1
11.06 | 80 yr | 51 | 16.66 | 19.05 | 19.05 | 20.21 | 0.019792 | 4.78 | 10.68 | 4.6 | 1
11.06 | 100 yr | 52 | 16.66 | 19.08 | 19.08 | 20.26 | 0.019937 | 4.81 | 10.81 | 4.6 | 1
12 | 10 yr | 36 | 16.78 | 19.56 | 18.77 | 20.03 | 0.007598 | 3.04 | 11.84 | 4.4 | 0.59
12 | 20 yr | 41 | 16.78 | 19.79 | 18.93 | 20.31 | 0.008015 | 3.2 | 12.83 | 4.4 | 0.6
12 | 30 yr | 44 | 16.78 | 19.92 | 19.03 | 20.47 | 0.008263 | 3.28 | 13.4 | 4.4 | 0.6
12 | 50 yr | 47 | 16.78 | 20.04 | 19.13 | 20.62 | 0.008494 | 3.37 | 13.96 | 4.4 | 0.6
12 | 80 yr | 51 | 16.78 | 20.21 | 19.26 | 20.82 | 0.008782 | 3.47 | 14.7 | 4.4 | 0.61
12 | 100 yr | 52 | 16.78 | 20.25 | 19.29 | 20.88 | 0.008849 | 3.49 | 14.88 | 4.4 | 0.61
12.21 | 10 yr | 36 | 18.37 | 19.9 | 19.9 | 20.49 | 0.011619 | 3.41 | 10.55 | 8.82 | 1
12.21 | 20 yr | 41 | 18.37 | 20.01 | 20.01 | 20.65 | 0.011575 | 3.54 | 11.59 | 9.11 | 1
12.21 | 30 yr | 44 | 18.37 | 20.09 | 20.09 | 20.74 | 0.011419 | 3.59 | 12.25 | 9.29 | 1
12.21 | 50 yr | 47 | 18.37 | 20.2 | 20.15 | 20.83 | 0.010261 | 3.52 | 13.35 | 9.58 | 0.95
12.21 | 80 yr | 51 | 18.37 | 20.5 | 20.24 | 21 | 0.00668 | 3.14 | 16.27 | 10.15 | 0.79
12.21 | 100 yr | 52 | 18.37 | 20.56 | 20.26 | 21.04 | 0.006086 | 3.07 | 16.94 | 10.15 | 0.75
12.26 | 10 yr | 36 | 18.52 | 20.41 | 19.54 | 20.55 | 0.001997 | 1.7 | 21.12 | 11.2 | 0.4
12.26 | 20 yr | 41 | 18.52 | 20.55 | 19.63 | 20.72 | 0.002072 | 1.8 | 22.76 | 11.2 | 0.4
12.26 | 30 yr | 44 | 18.52 | 20.64 | 19.69 | 20.81 | 0.002121 | 1.86 | 23.68 | 11.2 | 0.41
12.26 | 50 yr | 47 | 18.52 | 20.71 | 19.73 | 20.9 | 0.002181 | 1.92 | 24.53 | 11.21 | 0.41
12.26 | 80 yr | 51 | 18.52 | 20.85 | 19.81 | 21.05 | 0.002138 | 1.95 | 26.1 | 11.21 | 0.41
12.26 | 100 yr | 52 | 18.52 | 20.89 | 19.82 | 21.09 | 0.002109 | 1.96 | 26.57 | 11.21 | 0.41
13 | 10 yr | 36 | 18.83 | 21.13 | 21.13 | 21.9 | 0.013835 | 3.89 | 9.26 | 6.05 | 1
13 | 20 yr | 41 | 18.83 | 21.29 | 21.29 | 22.1 | 0.013654 | 4 | 10.25 | 6.28 | 1
13 | 30 yr | 44 | 18.83 | 21.38 | 21.38 | 22.22 | 0.013619 | 4.07 | 10.8 | 6.36 | 1
13 | 50 yr | 47 | 18.83 | 21.45 | 21.45 | 22.34 | 0.013832 | 4.17 | 11.27 | 6.4 | 1
13 | 80 yr | 51 | 18.83 | 21.55 | 21.55 | 22.48 | 0.013914 | 4.28 | 11.92 | 6.4 | 1
13 | 100 yr | 52 | 18.83 | 21.58 | 21.58 | 22.52 | 0.013893 | 4.3 | 12.1 | 6.4 | 1
14 | 10 yr | 36 | 19.81 | 21.98 | 21.55 | 22.35 | 0.005453 | 2.7 | 13.33 | 8.15 | 0.67
14 | 20 yr | 41 | 19.81 | 22.16 | 21.68 | 22.55 | 0.005282 | 2.77 | 14.81 | 8.34 | 0.66
14 | 30 yr | 44 | 19.81 | 22.26 | 21.76 | 22.66 | 0.005181 | 2.81 | 15.67 | 8.4 | 0.66
14 | 50 yr | 47 | 19.81 | 22.37 | 21.84 | 22.78 | 0.005059 | 2.84 | 16.55 | 8.4 | 0.65
14 | 80 yr | 51 | 19.81 | 22.5 | 21.92 | 22.92 | 0.004946 | 2.89 | 17.67 | 8.4 | 0.64
14 | 100 yr | 52 | 19.81 | 22.53 | 21.95 | 22.96 | 0.004918 | 2.9 | 17.95 | 8.4 | 0.63
15 | 10 yr | 36 | 20.62 | 22.35 | 22.35 | 23.01 | 0.012169 | 3.59 | 10.02 | 7.6 | 1
15 | 20 yr | 41 | 20.62 | 22.48 | 22.48 | 23.18 | 0.011976 | 3.7 | 11.07 | 7.88 | 1
15 | 30 yr | 44 | 20.62 | 22.56 | 22.56 | 23.28 | 0.011868 | 3.76 | 11.69 | 8.04 | 1
15 | 50 yr | 47 | 20.62 | 22.64 | 22.64 | 23.38 | 0.011752 | 3.82 | 12.3 | 8.22 | 1
15 | 80 yr | 51 | 20.62 | 22.72 | 22.72 | 23.51 | 0.0117 | 3.92 | 13 | 8.32 | 1
15 | 100 yr | 52 | 20.62 | 22.74 | 22.74 | 23.54 | 0.011698 | 3.95 | 13.17 | 8.34 | 1
16 | 10 yr | 36 | 21.47 | 23.18 | 23.18 | 23.84 | 0.012187 | 3.59 | 10.02 | 7.61 | 1
16 | 20 yr | 41 | 21.47 | 23.31 | 23.31 | 24.02 | 0.012062 | 3.71 | 11.05 | 7.88 | 1
16 | 30 yr | 44 | 21.47 | 23.39 | 23.39 | 24.12 | 0.011951 | 3.77 | 11.67 | 8.04 | 1
16 | 50 yr | 47 | 21.47 | 23.46 | 23.46 | 24.21 | 0.011955 | 3.84 | 12.24 | 8.18 | 1
16 | 80 yr | 51 | 21.47 | 23.56 | 23.56 | 24.34 | 0.011789 | 3.91 | 13.05 | 8.38 | 1
16 | 100 yr | 52 | 21.47 | 23.59 | 23.59 | 24.37 | 0.011693 | 3.92 | 13.28 | 8.44 | 1
17 | 10 yr | 36 | 22.58 | 24.28 | 24.28 | 24.94 | 0.012254 | 3.6 | 10 | 7.59 | 1
17 | 20 yr | 41 | 22.58 | 24.41 | 24.41 | 25.11 | 0.012116 | 3.72 | 11.03 | 7.86 | 1
17 | 30 yr | 44 | 22.58 | 24.49 | 24.49 | 25.21 | 0.011885 | 3.76 | 11.69 | 8.02 | 1
17 | 50 yr | 47 | 22.58 | 24.56 | 24.56 | 25.31 | 0.011846 | 3.83 | 12.28 | 8.17 | 1
17 | 80 yr | 51 | 22.58 | 24.65 | 24.65 | 25.44 | 0.011915 | 3.92 | 13 | 8.34 | 1
17 | 100 yr | 52 | 22.58 | 24.68 | 24.68 | 25.47 | 0.011793 | 3.93 | 13.23 | 8.4 | 1
18 | 10 yr | 36 | 22.63 | 25.01 | 24.32 | 25.28 | 0.003585 | 2.3 | 15.64 | 8.95 | 0.56
18 | 20 yr | 41 | 22.63 | 25.16 | 24.46 | 25.46 | 0.003648 | 2.4 | 17.07 | 9.2 | 0.56
18 | 30 yr | 44 | 22.63 | 25.25 | 24.53 | 25.56 | 0.003687 | 2.46 | 17.86 | 9.2 | 0.56
18 | 50 yr | 47 | 22.63 | 25.34 | 24.61 | 25.66 | 0.003718 | 2.52 | 18.64 | 9.2 | 0.57
18 | 80 yr | 51 | 22.63 | 25.45 | 24.71 | 25.79 | 0.003759 | 2.59 | 19.66 | 9.2 | 0.57
18 | 100 yr | 52 | 22.63 | 25.47 | 24.73 | 25.82 | 0.003781 | 2.61 | 19.89 | 9.2 | 0.57
19 | 10 yr | 36 | 23.95 | 25.86 | 25.86 | 26.53 | 0.012327 | 3.64 | 9.9 | 7.36 | 1
19 | 20 yr | 41 | 23.95 | 26 | 26 | 26.71 | 0.012103 | 3.74 | 10.97 | 7.69 | 1
19 | 30 yr | 44 | 23.95 | 26.08 | 26.08 | 26.82 | 0.011986 | 3.79 | 11.6 | 7.87 | 1
19 | 50 yr | 47 | 23.95 | 26.16 | 26.16 | 26.91 | 0.011938 | 3.85 | 12.19 | 8.05 | 1
19 | 80 yr | 51 | 23.95 | 26.25 | 26.25 | 27.04 | 0.011917 | 3.93 | 12.96 | 8.26 | 1
19 | 100 yr | 52 | 23.95 | 26.28 | 26.28 | 27.07 | 0.011882 | 3.95 | 13.17 | 8.32 | 1
19.38 | 10 yr | 36 | 25.74 | 27.31 | 27.31 | 27.96 | 0.012342 | 3.57 | 10.09 | 7.85 | 1.01
19.38 | 20 yr | 41 | 25.74 | 27.45 | 27.45 | 28.13 | 0.01196 | 3.67 | 11.18 | 8.1 | 1
19.38 | 30 yr | 44 | 25.74 | 27.52 | 27.52 | 28.23 | 0.011962 | 3.74 | 11.76 | 8.23 | 1
19.38 | 50 yr | 47 | 25.74 | 27.59 | 27.59 | 28.33 | 0.011915 | 3.81 | 12.34 | 8.36 | 1
19.38 | 80 yr | 51 | 25.74 | 27.68 | 27.68 | 28.45 | 0.011776 | 3.88 | 13.14 | 8.53 | 1
19.38 | 100 yr | 52 | 25.74 | 27.7 | 27.7 | 28.48 | 0.01186 | 3.91 | 13.29 | 8.56 | 1
20 | 10 yr | 36 | 26.17 | 27.88 | 27.88 | 28.48 | 0.011637 | 3.44 | 10.46 | 8.64 | 1
20 | 20 yr | 41 | 26.17 | 28 | 28 | 28.65 | 0.011547 | 3.56 | 11.51 | 8.9 | 1
20 | 30 yr | 44 | 26.17 | 28.06 | 28.06 | 28.74 | 0.011555 | 3.65 | 12.07 | 8.9 | 1
20 | 50 yr | 47 | 26.17 | 28.13 | 28.13 | 28.83 | 0.011514 | 3.72 | 12.63 | 8.9 | 1
20 | 80 yr | 51 | 26.17 | 28.2 | 28.2 | 28.95 | 0.011623 | 3.83 | 13.31 | 8.9 | 1
20 | 100 yr | 52 | 26.17 | 28.22 | 28.22 | 28.98 | 0.011723 | 3.87 | 13.44 | 8.9 | 1
21 | 10 yr | 36 | 28.01 | 29.87 | 29.87 | 30.52 | 0.011966 | 3.55 | 10.14 | 7.88 | 1
21 | 20 yr | 41 | 28.01 | 30.01 | 30.01 | 30.69 | 0.011843 | 3.66 | 11.2 | 8.22 | 1
21 | 30 yr | 44 | 28.01 | 30.08 | 30.08 | 30.79 | 0.011812 | 3.73 | 11.79 | 8.33 | 1
21 | 50 yr | 47 | 28.01 | 30.15 | 30.15 | 30.88 | 0.01179 | 3.8 | 12.37 | 8.43 | 1
21 | 80 yr | 51 | 28.01 | 30.23 | 30.23 | 31 | 0.011814 | 3.89 | 13.1 | 8.55 | 1
21 | 100 yr | 52 | 28.01 | 30.26 | 30.26 | 31.03 | 0.011755 | 3.91 | 13.31 | 8.58 | 1
21.29 | 10 yr | 36 | 28.41 | 30.55 | 29.39 | 30.65 | 0.001168 | 1.41 | 25.6 | 12.04 | 0.31
21.29 | 20 yr | 41 | 28.41 | 30.71 | 29.48 | 30.83 | 0.001212 | 1.49 | 27.59 | 12.05 | 0.31
21.29 | 30 yr | 44 | 28.41 | 30.81 | 29.53 | 30.93 | 0.001239 | 1.53 | 28.73 | 12.06 | 0.32
21.29 | 50 yr | 47 | 28.41 | 30.9 | 29.58 | 31.03 | 0.001265 | 1.58 | 29.83 | 12.07 | 0.32
21.29 | 80 yr | 51 | 28.41 | 31.02 | 29.64 | 31.15 | 0.001299 | 1.63 | 31.26 | 12.07 | 0.32
21.29 | 100 yr | 52 | 28.41 | 31.05 | 29.66 | 31.18 | 0.001308 | 1.65 | 31.6 | 12.08 | 0.32
22 | 10 yr | 36 | 28.67 | 30.54 | 30.54 | 31.22 | 0.01239 | 3.66 | 9.82 | 7.12 | 1
22 | 20 yr | 41 | 28.67 | 30.67 | 30.67 | 31.41 | 0.012455 | 3.8 | 10.79 | 7.39 | 1
22 | 30 yr | 44 | 28.67 | 30.76 | 30.76 | 31.51 | 0.012237 | 3.85 | 11.43 | 7.56 | 1
22 | 50 yr | 47 | 28.67 | 30.83 | 30.83 | 31.61 | 0.012225 | 3.91 | 12.01 | 7.71 | 1
22 | 80 yr | 51 | 28.67 | 30.93 | 30.93 | 31.74 | 0.012156 | 3.99 | 12.78 | 7.91 | 1
22 | 100 yr | 52 | 28.67 | 30.96 | 30.96 | 31.77 | 0.01201 | 3.99 | 13.02 | 7.97 | 1
23 | 10 yr | 23 | 28.95 | 31.39 | 30.48 | 31.54 | 0.002316 | 1.77 | 13.02 | 7.69 | 0.43
23 | 20 yr | 26 | 28.95 | 31.56 | 30.59 | 31.73 | 0.002246 | 1.8 | 14.43 | 8.04 | 0.43
23 | 30 yr | 28 | 28.95 | 31.66 | 30.66 | 31.83 | 0.002254 | 1.84 | 15.22 | 8.2 | 0.43
23 | 50 yr | 30 | 28.95 | 31.76 | 30.72 | 31.94 | 0.002243 | 1.87 | 16 | 8.2 | 0.43
23 | 80 yr | 32 | 28.95 | 31.88 | 30.79 | 32.06 | 0.002138 | 1.88 | 17.03 | 8.2 | 0.42
23 | 100 yr | 33 | 28.95 | 31.91 | 30.82 | 32.1 | 0.002195 | 1.91 | 17.24 | 8.2 | 0.42
23.29 | 10 yr | 23 | 29.11 | 31.53 | 29.99 | 31.59 | 0.000659 | 1.06 | 21.76 | 9.08 | 0.22
23.29 | 20 yr | 26 | 29.11 | 31.71 | 30.07 | 31.77 | 0.000685 | 1.11 | 23.4 | 9.09 | 0.22
23.29 | 30 yr | 28 | 29.11 | 31.81 | 30.11 | 31.88 | 0.000712 | 1.15 | 24.32 | 9.1 | 0.22
23.29 | 50 yr | 30 | 29.11 | 31.91 | 30.15 | 31.98 | 0.000738 | 1.19 | 25.21 | 9.1 | 0.23
23.29 | 80 yr | 32 | 29.11 | 32.03 | 30.2 | 32.11 | 0.000743 | 1.22 | 26.33 | 9.1 | 0.23
23.29 | 100 yr | 33 | 29.11 | 32.06 | 30.23 | 32.14 | 0.000767 | 1.24 | 26.61 | 9.1 | 0.23
24 | 10 yr | 23 | 29.48 | 31.43 | 30.91 | 31.67 | 0.004172 | 2.18 | 10.57 | 7.44 | 0.58
24 | 20 yr | 26 | 29.48 | 31.62 | 31.02 | 31.86 | 0.003773 | 2.17 | 12 | 7.83 | 0.56
24 | 30 yr | 28 | 29.48 | 31.72 | 31.08 | 31.96 | 0.003669 | 2.19 | 12.8 | 8.04 | 0.55
24 | 50 yr | 30 | 29.48 | 31.82 | 31.15 | 32.07 | 0.003568 | 2.2 | 13.61 | 8.24 | 0.55
24 | 80 yr | 32 | 29.48 | 31.95 | 31.21 | 32.19 | 0.003308 | 2.18 | 14.68 | 8.51 | 0.53
24 | 100 yr | 33 | 29.48 | 31.98 | 31.25 | 32.22 | 0.003362 | 2.21 | 14.93 | 8.57 | 0.53
24.36 | 10 yr | 23 | 31.39 | 32.63 | 32.63 | 33.1 | 0.01222 | 3.01 | 7.63 | 8.27 | 1
24.36 | 20 yr | 26 | 31.39 | 32.73 | 32.73 | 33.21 | 0.011859 | 3.09 | 8.42 | 8.59 | 0.99
24.36 | 30 yr | 28 | 31.39 | 32.78 | 32.78 | 33.29 | 0.011923 | 3.16 | 8.87 | 8.76 | 1
24.36 | 50 yr | 30 | 31.39 | 32.83 | 32.83 | 33.36 | 0.011924 | 3.23 | 9.29 | 8.8 | 1
24.36 | 80 yr | 32 | 31.39 | 32.87 | 32.87 | 33.43 | 0.011913 | 3.3 | 9.69 | 8.8 | 1
24.36 | 100 yr | 33 | 31.39 | 32.9 | 32.9 | 33.46 | 0.011855 | 3.33 | 9.91 | 8.8 | 1
25 | 10 yr | 23 | 31.78 | 33.05 | 33.05 | 33.52 | 0.012255 | 3.03 | 7.59 | 8.15 | 1
25 | 20 yr | 26 | 31.78 | 33.14 | 33.14 | 33.64 | 0.011934 | 3.11 | 8.37 | 8.48 | 1
25 | 30 yr | 28 | 31.78 | 33.19 | 33.19 | 33.71 | 0.01201 | 3.18 | 8.8 | 8.6 | 1
25 | 50 yr | 30 | 31.78 | 33.24 | 33.24 | 33.78 | 0.012035 | 3.26 | 9.2 | 8.6 | 1.01
25 | 80 yr | 32 | 31.78 | 33.29 | 33.29 | 33.85 | 0.01192 | 3.32 | 9.63 | 8.6 | 1
25 | 100 yr | 33 | 31.78 | 33.32 | 33.32 | 33.89 | 0.011886 | 3.35 | 9.84 | 8.6 | 1
26 | 10 yr | 23 | 32.84 | 33.89 | 33.89 | 34.34 | 0.012607 | 2.99 | 7.7 | 8.47 | 1
26 | 20 yr | 26 | 32.84 | 33.98 | 33.98 | 34.46 | 0.012371 | 3.08 | 8.43 | 8.65 | 1
26 | 30 yr | 28 | 32.84 | 34.03 | 34.03 | 34.53 | 0.012329 | 3.15 | 8.88 | 8.77 | 1
26 | 50 yr | 30 | 32.84 | 34.08 | 34.08 | 34.6 | 0.012104 | 3.2 | 9.37 | 8.89 | 1
26 | 80 yr | 32 | 32.84 | 34.13 | 34.13 | 34.67 | 0.012133 | 3.27 | 9.79 | 8.99 | 1
26 | 100 yr | 33 | 32.84 | 34.15 | 34.15 | 34.71 | 0.012083 | 3.3 | 10.01 | 9.04 | 1
27 | 10 yr | 23 | 33.53 | 35.31 | 35.31 | 35.92 | 0.013863 | 3.46 | 6.65 | 5.46 | 1
27 | 20 yr | 26 | 33.53 | 35.43 | 35.43 | 36.08 | 0.013764 | 3.56 | 7.31 | 5.68 | 1
27 | 30 yr | 28 | 33.53 | 35.51 | 35.51 | 36.17 | 0.013549 | 3.6 | 7.77 | 5.84 | 1
27 | 50 yr | 30 | 33.53 | 35.58 | 35.58 | 36.27 | 0.013533 | 3.67 | 8.18 | 5.98 | 1
27 | 80 yr | 32 | 33.53 | 35.65 | 35.65 | 36.36 | 0.013513 | 3.72 | 8.59 | 6.11 | 1
27 | 100 yr | 33 | 33.53 | 35.68 | 35.68 | 36.4 | 0.013454 | 3.75 | 8.81 | 6.17 | 1
27.07 | 10 yr | 23 | 34.51 | 36.21 | 36.21 | 36.75 | 0.012731 | 3.25 | 7.07 | 6.52 | 1
27.07 | 20 yr | 26 | 34.51 | 36.31 | 36.31 | 36.88 | 0.012712 | 3.35 | 7.75 | 6.8 | 1
27.07 | 30 yr | 28 | 34.51 | 36.37 | 36.37 | 36.97 | 0.01271 | 3.44 | 8.15 | 6.8 | 1
27.07 | 50 yr | 30 | 34.51 | 36.43 | 36.43 | 37.06 | 0.012772 | 3.52 | 8.53 | 6.8 | 1
27.07 | 80 yr | 32 | 34.51 | 36.48 | 36.48 | 37.14 | 0.012756 | 3.59 | 8.92 | 6.8 | 1
27.07 | 100 yr | 33 | 34.51 | 36.51 | 36.51 | 37.18 | 0.012874 | 3.63 | 9.08 | 6.8 | 1
28 | 10 yr | 23 | 35.74 | 37.41 | 37.41 | 37.95 | 0.012754 | 3.27 | 7.04 | 6.45 | 1
28 | 20 yr | 26 | 35.74 | 37.51 | 37.51 | 38.09 | 0.012622 | 3.36 | 7.75 | 6.73 | 1
28 | 30 yr | 28 | 35.74 | 37.57 | 37.57 | 38.18 | 0.012794 | 3.45 | 8.13 | 6.8 | 1.01
28 | 50 yr | 30 | 35.74 | 37.63 | 37.63 | 38.26 | 0.012799 | 3.52 | 8.52 | 6.8 | 1
28 | 80 yr | 32 | 35.74 | 37.69 | 37.69 | 38.34 | 0.012704 | 3.59 | 8.92 | 6.8 | 1
28 | 100 yr | 33 | 35.74 | 37.72 | 37.72 | 38.38 | 0.012684 | 3.62 | 9.12 | 6.8 | 1
29 | 10 yr | 23 | 36.88 | 38.33 | 38.33 | 38.89 | 0.013185 | 3.33 | 6.92 | 6.16 | 1
29 | 20 yr | 26 | 36.88 | 38.44 | 38.44 | 39.03 | 0.012884 | 3.41 | 7.62 | 6.38 | 1
29 | 30 yr | 28 | 36.88 | 38.5 | 38.5 | 39.12 | 0.012905 | 3.48 | 8.04 | 6.5 | 1
29 | 50 yr | 30 | 36.88 | 38.57 | 38.57 | 39.21 | 0.012701 | 3.53 | 8.5 | 6.64 | 1
29 | 80 yr | 32 | 36.88 | 38.63 | 38.63 | 39.29 | 0.012766 | 3.6 | 8.89 | 6.75 | 1
29 | 100 yr | 33 | 36.88 | 38.67 | 38.67 | 39.33 | 0.012681 | 3.62 | 9.12 | 6.81 | 1
29.13 | 10 yr | 23 | 38.61 | 39.84 | 39.84 | 40.31 | 0.012244 | 3.04 | 7.56 | 7.99 | 1
29.13 | 20 yr | 26 | 38.61 | 39.93 | 39.93 | 40.43 | 0.012177 | 3.15 | 8.26 | 8.25 | 1
29.13 | 30 yr | 28 | 38.61 | 39.99 | 39.99 | 40.51 | 0.011959 | 3.19 | 8.77 | 8.43 | 1
29.13 | 50 yr | 30 | 38.61 | 40.04 | 40.04 | 40.58 | 0.011813 | 3.24 | 9.25 | 8.6 | 1
29.13 | 80 yr | 32 | 38.61 | 40.1 | 40.1 | 40.65 | 0.011709 | 3.29 | 9.72 | 8.76 | 1
29.13 | 100 yr | 33 | 38.61 | 40.13 | 40.13 | 40.68 | 0.011648 | 3.31 | 9.96 | 8.84 | 1
30 | 10 yr | 23 | 39.8 | 41.26 | 41.26 | 41.78 | 0.012526 | 3.17 | 7.24 | 7.09 | 1
30 | 20 yr | 26 | 39.8 | 41.37 | 41.37 | 41.91 | 0.012259 | 3.25 | 7.99 | 7.39 | 1
30 | 30 yr | 28 | 39.8 | 41.43 | 41.43 | 41.99 | 0.012157 | 3.32 | 8.44 | 7.54 | 1
30 | 50 yr | 30 | 39.8 | 41.48 | 41.48 | 42.07 | 0.01201 | 3.38 | 8.87 | 7.63 | 1
30 | 80 yr | 32 | 39.8 | 41.54 | 41.54 | 42.14 | 0.011881 | 3.44 | 9.3 | 7.72 | 1
30 | 100 yr | 33 | 39.8 | 41.57 | 41.57 | 42.18 | 0.011794 | 3.47 | 9.51 | 7.76 | 1
30.24 | 10 yr | 23 | 41.54 | 42.42 | 42.42 | 42.86 | 0.014025 | 2.93 | 7.86 | 8.96 | 1
30.24 | 20 yr | 26 | 41.54 | 42.49 | 42.49 | 42.97 | 0.013952 | 3.05 | 8.51 | 8.97 | 1
30.24 | 30 yr | 28 | 41.54 | 42.54 | 42.54 | 43.04 | 0.013918 | 3.13 | 8.94 | 8.97 | 1
30.24 | 50 yr | 30 | 41.54 | 42.59 | 42.59 | 43.11 | 0.013911 | 3.21 | 9.35 | 8.98 | 1
30.24 | 80 yr | 32 | 41.54 | 42.63 | 42.63 | 43.18 | 0.013905 | 3.28 | 9.75 | 8.98 | 1
30.24 | 100 yr | 33 | 41.54 | 42.66 | 42.66 | 43.21 | 0.013799 | 3.31 | 9.97 | 8.98 | 1
31 | 10 yr | 23 | 42.08 | 43.65 | 43.65 | 44.21 | 0.012934 | 3.31 | 6.94 | 6.13 | 0.99
31 | 20 yr | 26 | 42.08 | 43.76 | 43.76 | 44.35 | 0.012862 | 3.41 | 7.61 | 6.37 | 1
31 | 30 yr | 28 | 42.08 | 43.82 | 43.82 | 44.44 | 0.012966 | 3.49 | 8.02 | 6.5 | 1
31 | 50 yr | 30 | 42.08 | 43.89 | 43.89 | 44.53 | 0.012802 | 3.54 | 8.48 | 6.65 | 1
31 | 80 yr | 32 | 42.08 | 43.96 | 43.96 | 44.61 | 0.012763 | 3.6 | 8.9 | 6.79 | 1
31 | 100 yr | 33 | 42.08 | 43.99 | 43.99 | 44.65 | 0.01267 | 3.61 | 9.13 | 6.87 | 1
32 | 10 yr | 23 | 43.48 | 45.12 | 45.12 | 45.67 | 0.012907 | 3.29 | 6.99 | 6.35 | 1
32 | 20 yr | 26 | 43.48 | 45.22 | 45.22 | 45.81 | 0.012735 | 3.38 | 7.69 | 6.62 | 1
32 | 30 yr | 28 | 43.48 | 45.29 | 45.29 | 45.89 | 0.012653 | 3.44 | 8.14 | 6.79 | 1
32 | 50 yr | 30 | 43.48 | 45.35 | 45.35 | 45.98 | 0.012493 | 3.51 | 8.56 | 6.87 | 1
32 | 80 yr | 32 | 43.48 | 45.41 | 45.41 | 46.06 | 0.012392 | 3.57 | 8.96 | 6.94 | 1
32 | 100 yr | 33 | 43.48 | 45.44 | 45.44 | 46.1 | 0.012235 | 3.59 | 9.18 | 6.97 | 1
33 | 10 yr | 23 | 44.97 | 46.48 | 46.48 | 47.03 | 0.012979 | 3.29 | 6.99 | 6.35 | 1
33 | 20 yr | 26 | 44.97 | 46.57 | 46.57 | 47.17 | 0.013153 | 3.43 | 7.57 | 6.35 | 1
33 | 30 yr | 28 | 44.97 | 46.63 | 46.63 | 47.26 | 0.013123 | 3.51 | 7.97 | 6.35 | 1
33 | 50 yr | 30 | 44.97 | 46.69 | 46.69 | 47.35 | 0.013239 | 3.6 | 8.33 | 6.35 | 1
33 | 80 yr | 32 | 44.97 | 46.75 | 46.75 | 47.44 | 0.013151 | 3.66 | 8.74 | 6.35 | 1
33 | 100 yr | 33 | 44.97 | 46.78 | 46.78 | 47.48 | 0.013275 | 3.71 | 8.9 | 6.35 | 1
33.32 | 10 yr | 23 | 45.62 | 47.05 | 46.66 | 47.32 | 0.00564 | 2.31 | 9.97 | 7.04 | 0.62
33.32 | 20 yr | 26 | 45.62 | 47.17 | 46.75 | 47.47 | 0.005644 | 2.4 | 10.83 | 7.06 | 0.62
33.32 | 30 yr | 28 | 45.62 | 47.25 | 46.81 | 47.56 | 0.005668 | 2.46 | 11.38 | 7.06 | 0.62
33.32 | 50 yr | 30 | 45.62 | 47.33 | 46.86 | 47.65 | 0.005667 | 2.51 | 11.94 | 7.07 | 0.62
33.32 | 80 yr | 32 | 45.62 | 47.4 | 46.91 | 47.74 | 0.005703 | 2.57 | 12.45 | 7.08 | 0.62
33.32 | 100 yr | 33 | 45.62 | 47.44 | 46.94 | 47.78 | 0.005719 | 2.6 | 12.71 | 7.08 | 0.62
34 | 10 yr | 23 | 47.52 | 49.06 | 49.06 | 49.65 | 0.013414 | 3.38 | 6.8 | 5.81 | 1
34 | 20 yr | 26 | 47.52 | 49.18 | 49.18 | 49.79 | 0.013241 | 3.48 | 7.47 | 6.02 | 1
34 | 30 yr | 28 | 47.52 | 49.24 | 49.24 | 49.89 | 0.013309 | 3.57 | 7.85 | 6.04 | 1
34 | 50 yr | 30 | 47.52 | 49.29 | 49.29 | 49.98 | 0.013602 | 3.67 | 8.17 | 6.04 | 1.01
34 | 80 yr | 32 | 47.52 | 49.36 | 49.36 | 50.07 | 0.013541 | 3.74 | 8.56 | 6.04 | 1
34 | 100 yr | 33 | 47.52 | 49.39 | 49.39 | 50.11 | 0.013545 | 3.77 | 8.75 | 6.04 | 1
35 | 10 yr | 23 | 49.13 | 50.76 | 50.76 | 51.39 | 0.014202 | 3.5 | 6.57 | 5.25 | 1
35 | 20 yr | 26 | 49.13 | 50.88 | 50.88 | 51.54 | 0.01413 | 3.61 | 7.2 | 5.43 | 1
35 | 30 yr | 28 | 49.13 | 50.96 | 50.96 | 51.65 | 0.014092 | 3.68 | 7.61 | 5.54 | 1
35 | 50 yr | 30 | 49.13 | 51.03 | 51.03 | 51.74 | 0.014098 | 3.74 | 8.01 | 5.65 | 1
35 | 80 yr | 32 | 49.13 | 51.11 | 51.11 | 51.83 | 0.013849 | 3.78 | 8.46 | 5.76 | 1
35 | 100 yr | 33 | 49.13 | 51.14 | 51.14 | 51.88 | 0.013841 | 3.82 | 8.65 | 5.82 | 1
36 | 10 yr | 23 | 55.3 | 57.18 | 57.18 | 57.87 | 0.015837 | 3.67 | 6.26 | 4.55 | 1
36 | 20 yr | 26 | 55.3 | 57.32 | 57.32 | 58.04 | 0.015591 | 3.77 | 6.89 | 4.78 | 1
36 | 30 yr | 28 | 55.3 | 57.4 | 57.4 | 58.15 | 0.015491 | 3.86 | 7.27 | 4.84 | 1
36 | 50 yr | 30 | 55.3 | 57.48 | 57.48 | 58.26 | 0.015312 | 3.93 | 7.65 | 4.9 | 1
36 | 80 yr | 32 | 55.3 | 57.55 | 57.55 | 58.36 | 0.015182 | 4 | 8.02 | 4.96 | 1
36 | 100 yr | 33 | 55.3 | 57.59 | 57.59 | 58.41 | 0.015097 | 4.03 | 8.2 | 4.99 | 1
36.25 | 10 yr | 23 | 60.55 | 62.42 | 62.42 | 63.1 | 0.015158 | 3.64 | 6.33 | 4.76 | 1
36.25 | 20 yr | 26 | 60.55 | 62.55 | 62.55 | 63.27 | 0.014791 | 3.76 | 6.93 | 4.86 | 1
36.25 | 30 yr | 28 | 60.55 | 62.63 | 62.63 | 63.38 | 0.014684 | 3.84 | 7.31 | 4.92 | 1
36.25 | 50 yr | 30 | 60.55 | 62.7 | 62.7 | 63.48 | 0.014552 | 3.91 | 7.69 | 4.98 | 1
36.25 | 80 yr | 32 | 60.55 | 62.78 | 62.78 | 63.58 | 0.01438 | 3.98 | 8.07 | 5.04 | 1
36.25 | 100 yr | 33 | 60.55 | 62.81 | 62.81 | 63.63 | 0.014364 | 4.02 | 8.24 | 5.07 | 1