## 개수전
율리천
River Sta | Profile | Q Total | Min Ch El | W.S. Elev | Crit W.S. | E.G. Elev | E.G. Slope | Vel Chnl | Flow Area | Top Width | Froude # Chl
|  | (m3/s) | (m) | (m) | (m) | (m) | (m/m) | (m/s) | (m2) | (m)
0 | 10 yr | 74 | 18.67 | 20.92 | 20.1 | 21.15 | 0.002304 | 2.13 | 34.78 | 17.91 | 0.49
0 | 20 yr | 85 | 18.67 | 21.11 | 20.23 | 21.36 | 0.002304 | 2.22 | 38.23 | 18.33 | 0.49
0 | 30 yr | 90 | 18.67 | 21.19 | 20.29 | 21.45 | 0.002304 | 2.26 | 39.75 | 18.51 | 0.49
0 | 50 yr | 98 | 18.67 | 21.32 | 20.38 | 21.6 | 0.002304 | 2.33 | 42.14 | 18.79 | 0.5
0 | 80 yr | 101 | 18.67 | 21.37 | 20.41 | 21.65 | 0.002304 | 2.35 | 43.03 | 18.89 | 0.5
0 | 100 yr | 108 | 18.67 | 20.49 | 20.49 | 21.29 | 0.010116 | 3.96 | 27.25 | 16.97 | 1
1 | 10 yr | 74 | 18.8 | 21.03 | 20.23 | 21.27 | 0.00236 | 2.15 | 34.5 | 17.88 | 0.49
1 | 20 yr | 85 | 18.8 | 21.22 | 20.36 | 21.48 | 0.002358 | 2.24 | 37.92 | 18.29 | 0.5
1 | 30 yr | 90 | 18.8 | 21.31 | 20.42 | 21.57 | 0.002357 | 2.28 | 39.45 | 18.47 | 0.5
1 | 50 yr | 98 | 18.8 | 21.59 | 20.51 | 21.68 | 0.000899 | 1.5 | 73.17 | 38.08 | 0.31
1 | 80 yr | 101 | 18.8 | 21.66 | 20.54 | 21.72 | 0.000622 | 1.27 | 95.78 | 57.1 | 0.26
1 | 100 yr | 108 | 18.8 | 21.2 | 20.62 | 21.63 | 0.003919 | 2.88 | 37.55 | 18.25 | 0.64
2 | 10 yr | 74 | 19.01 | 21.14 | 20.44 | 21.4 | 0.002763 | 2.26 | 32.7 | 17.66 | 0.53
2 | 20 yr | 85 | 19.01 | 21.33 | 20.57 | 21.61 | 0.002732 | 2.36 | 36.07 | 18.07 | 0.53
2 | 30 yr | 90 | 19.01 | 21.41 | 20.63 | 21.71 | 0.002719 | 2.4 | 37.56 | 18.25 | 0.53
2 | 50 yr | 98 | 19.01 | 21.51 | 20.72 | 21.82 | 0.002838 | 2.5 | 39.23 | 18.45 | 0.55
2 | 80 yr | 101 | 19.01 | 21.53 | 20.75 | 21.86 | 0.002898 | 2.54 | 39.77 | 18.51 | 0.55
2 | 100 yr | 108 | 19.01 | 21.4 | 20.82 | 21.83 | 0.004014 | 2.9 | 37.24 | 18.21 | 0.65
3 | 10 yr | 74 | 19.31 | 21.26 | 20.74 | 21.58 | 0.003736 | 2.51 | 29.54 | 17.26 | 0.61
3 | 20 yr | 85 | 19.31 | 21.45 | 20.87 | 21.79 | 0.003627 | 2.59 | 32.76 | 17.66 | 0.61
3 | 30 yr | 90 | 19.31 | 21.53 | 20.93 | 21.88 | 0.003584 | 2.63 | 34.19 | 17.84 | 0.61
3 | 50 yr | 98 | 19.31 | 21.62 | 21.02 | 22 | 0.003677 | 2.73 | 35.92 | 18.05 | 0.62
3 | 80 yr | 101 | 19.31 | 21.66 | 21.05 | 22.05 | 0.003729 | 2.77 | 36.49 | 18.12 | 0.62
3 | 100 yr | 108 | 19.31 | 21.58 | 21.13 | 22.06 | 0.004781 | 3.08 | 35.09 | 17.95 | 0.7
3.21 | 10 yr | 74 | 19.37 | 21.34 | 20.73 | 21.66 | 0.003776 | 2.51 | 29.48 | 15.05 | 0.57
3.21 | 20 yr | 85 | 19.37 | 21.52 | 20.86 | 21.87 | 0.003831 | 2.64 | 32.14 | 15.06 | 0.58
3.21 | 30 yr | 90 | 19.37 | 21.59 | 20.92 | 21.96 | 0.003857 | 2.7 | 33.3 | 15.07 | 0.58
3.21 | 50 yr | 98 | 19.37 | 21.69 | 21 | 22.09 | 0.004029 | 2.82 | 34.72 | 15.08 | 0.59
3.21 | 80 yr | 101 | 19.37 | 21.72 | 21.04 | 22.14 | 0.004109 | 2.87 | 35.2 | 15.08 | 0.6
3.21 | 100 yr | 108 | 19.37 | 21.67 | 21.12 | 22.17 | 0.005015 | 3.14 | 34.44 | 15.08 | 0.66
4 | 10 yr | 74 | 19.79 | 21.46 | 21.46 | 22.18 | 0.0107 | 3.77 | 19.63 | 13.57 | 1
4 | 20 yr | 85 | 19.79 | 21.61 | 21.61 | 22.39 | 0.010446 | 3.91 | 21.75 | 13.9 | 1
4 | 30 yr | 90 | 19.79 | 21.67 | 21.67 | 22.48 | 0.010435 | 3.98 | 22.62 | 14.04 | 1
4 | 50 yr | 98 | 19.79 | 21.78 | 21.78 | 22.62 | 0.010247 | 4.06 | 24.13 | 14.27 | 1
4 | 80 yr | 101 | 19.79 | 21.81 | 21.81 | 22.67 | 0.010232 | 4.1 | 24.64 | 14.34 | 1
4 | 100 yr | 108 | 19.79 | 21.9 | 21.9 | 22.79 | 0.01017 | 4.18 | 25.86 | 14.52 | 1
5 | 10 yr | 74 | 20.1 | 22.12 | 21.77 | 22.58 | 0.005504 | 3 | 24.66 | 14.42 | 0.73
5 | 20 yr | 85 | 20.1 | 22.28 | 21.91 | 22.79 | 0.005564 | 3.14 | 27.03 | 14.77 | 0.74
5 | 30 yr | 90 | 20.1 | 22.35 | 21.98 | 22.88 | 0.005568 | 3.2 | 28.11 | 14.93 | 0.74
5 | 50 yr | 98 | 20.1 | 22.46 | 22.08 | 23.02 | 0.005613 | 3.3 | 29.74 | 15.17 | 0.75
5 | 80 yr | 101 | 20.1 | 22.5 | 22.12 | 23.07 | 0.005617 | 3.33 | 30.36 | 15.26 | 0.75
5 | 100 yr | 108 | 20.1 | 22.6 | 22.2 | 23.19 | 0.005619 | 3.4 | 31.81 | 15.47 | 0.76
6 | 10 yr | 74 | 20.21 | 22.5 | 21.79 | 22.79 | 0.002982 | 2.39 | 30.93 | 16.01 | 0.55
6 | 20 yr | 85 | 20.21 | 22.68 | 21.93 | 23 | 0.003014 | 2.51 | 33.91 | 16.41 | 0.56
6 | 30 yr | 90 | 20.21 | 22.76 | 21.99 | 23.1 | 0.003026 | 2.55 | 35.23 | 16.59 | 0.56
6 | 50 yr | 98 | 20.21 | 22.89 | 22.09 | 23.24 | 0.003045 | 2.63 | 37.27 | 16.77 | 0.56
6 | 80 yr | 101 | 20.21 | 22.93 | 22.12 | 23.29 | 0.003049 | 2.66 | 38.02 | 16.81 | 0.56
6 | 100 yr | 108 | 20.21 | 23.03 | 22.21 | 23.41 | 0.00306 | 2.72 | 39.74 | 16.92 | 0.57
7 | 10 yr | 74 | 20.41 | 22.64 | 22.05 | 22.96 | 0.003533 | 2.52 | 29.4 | 16.37 | 0.6
7 | 20 yr | 85 | 20.41 | 22.83 | 22.19 | 23.18 | 0.003504 | 2.62 | 32.5 | 16.9 | 0.6
7 | 30 yr | 90 | 20.41 | 22.91 | 22.25 | 23.27 | 0.003491 | 2.66 | 33.87 | 17.13 | 0.6
7 | 50 yr | 98 | 20.41 | 23.03 | 22.35 | 23.41 | 0.003477 | 2.72 | 36.01 | 17.46 | 0.6
7 | 80 yr | 101 | 20.41 | 23.08 | 22.38 | 23.46 | 0.003467 | 2.74 | 36.8 | 17.53 | 0.6
7 | 100 yr | 108 | 20.41 | 23.18 | 22.47 | 23.58 | 0.003446 | 2.8 | 38.63 | 17.71 | 0.6
7.43 | 10 yr | 74 | 21.34 | 22.76 | 22.76 | 23.4 | 0.010804 | 3.55 | 20.83 | 16.34 | 1
7.43 | 20 yr | 85 | 21.34 | 22.9 | 22.9 | 23.59 | 0.010477 | 3.69 | 23.06 | 16.66 | 1
7.43 | 30 yr | 90 | 21.34 | 22.95 | 22.95 | 23.67 | 0.010379 | 3.75 | 24.03 | 16.79 | 1
7.43 | 50 yr | 98 | 21.34 | 23.04 | 23.04 | 23.79 | 0.010251 | 3.84 | 25.54 | 17 | 1
7.43 | 80 yr | 101 | 21.34 | 23.08 | 23.08 | 23.84 | 0.010171 | 3.87 | 26.13 | 17.09 | 1
7.43 | 100 yr | 108 | 21.34 | 23.15 | 23.15 | 23.94 | 0.010173 | 3.95 | 27.32 | 17.25 | 1
8 | 10 yr | 74 | 21.14 | 22.99 | 22.72 | 23.47 | 0.006215 | 3.08 | 24.03 | 14.97 | 0.78
8 | 20 yr | 85 | 21.14 | 23.1 | 22.86 | 23.66 | 0.006785 | 3.32 | 25.63 | 15.19 | 0.82
8 | 30 yr | 90 | 21.14 | 23.12 | 22.93 | 23.73 | 0.007312 | 3.46 | 25.98 | 15.24 | 0.85
8 | 50 yr | 98 | 21.14 | 23.17 | 23.03 | 23.85 | 0.007964 | 3.66 | 26.74 | 15.35 | 0.89
8 | 80 yr | 101 | 21.14 | 23.26 | 23.06 | 23.92 | 0.007342 | 3.6 | 28.07 | 15.53 | 0.85
8 | 100 yr | 108 | 21.14 | 23.23 | 23.14 | 24.01 | 0.008784 | 3.91 | 27.63 | 15.47 | 0.93
9 | 10 yr | 74 | 21.16 | 23.4 | 22.73 | 23.71 | 0.003189 | 2.45 | 30.26 | 15.99 | 0.57
9 | 20 yr | 85 | 21.16 | 23.57 | 22.88 | 23.91 | 0.003285 | 2.58 | 32.95 | 16.36 | 0.58
9 | 30 yr | 90 | 21.16 | 23.64 | 22.94 | 23.99 | 0.00333 | 2.64 | 34.12 | 16.52 | 0.59
9 | 50 yr | 98 | 21.16 | 23.76 | 23.04 | 24.13 | 0.00337 | 2.72 | 36.05 | 16.78 | 0.59
9 | 80 yr | 101 | 21.16 | 23.8 | 23.08 | 24.18 | 0.003378 | 2.75 | 36.77 | 16.83 | 0.59
9 | 100 yr | 108 | 21.16 | 23.9 | 23.15 | 24.3 | 0.003376 | 2.81 | 38.48 | 16.94 | 0.59
9.11 | 10 yr | 74 | 21.57 | 23.36 | 23.06 | 23.79 | 0.005715 | 2.92 | 25.36 | 16.36 | 0.75
9.11 | 20 yr | 85 | 21.57 | 23.53 | 23.2 | 23.99 | 0.005542 | 3.02 | 28.15 | 16.77 | 0.74
9.11 | 30 yr | 90 | 21.57 | 23.6 | 23.26 | 24.08 | 0.00549 | 3.07 | 29.36 | 16.95 | 0.74
9.11 | 50 yr | 98 | 21.57 | 23.72 | 23.35 | 24.21 | 0.005363 | 3.12 | 31.36 | 17.23 | 0.74
9.11 | 80 yr | 101 | 21.57 | 23.76 | 23.38 | 24.26 | 0.005318 | 3.15 | 32.11 | 17.34 | 0.74
9.11 | 100 yr | 108 | 21.57 | 23.86 | 23.46 | 24.38 | 0.005165 | 3.18 | 33.91 | 17.47 | 0.73
10 | 10 yr | 74 | 21.58 | 23.61 | 23.15 | 23.99 | 0.004498 | 2.75 | 26.89 | 15.51 | 0.67
10 | 20 yr | 85 | 21.58 | 23.76 | 23.3 | 24.19 | 0.004608 | 2.9 | 29.33 | 15.86 | 0.68
10 | 30 yr | 90 | 21.58 | 23.83 | 23.36 | 24.28 | 0.00466 | 2.96 | 30.39 | 16.01 | 0.69
10 | 50 yr | 98 | 21.58 | 23.93 | 23.46 | 24.41 | 0.004724 | 3.06 | 32.07 | 16.24 | 0.69
10 | 80 yr | 101 | 21.58 | 23.97 | 23.49 | 24.46 | 0.004744 | 3.09 | 32.7 | 16.33 | 0.7
10 | 100 yr | 108 | 21.58 | 24.4 | 23.58 | 24.5 | 0.001068 | 1.61 | 83.7 | 56.4 | 0.34
11 | 10 yr | 74 | 21.77 | 23.85 | 23.34 | 24.21 | 0.004132 | 2.67 | 27.68 | 15.63 | 0.64
11 | 20 yr | 85 | 21.77 | 24.01 | 23.49 | 24.42 | 0.004199 | 2.81 | 30.28 | 15.99 | 0.65
11 | 30 yr | 90 | 21.77 | 24.08 | 23.55 | 24.5 | 0.004235 | 2.87 | 31.4 | 16.15 | 0.66
11 | 50 yr | 98 | 21.77 | 24.19 | 23.64 | 24.64 | 0.004286 | 2.95 | 33.17 | 16.39 | 0.66
11 | 80 yr | 101 | 21.77 | 24.23 | 23.68 | 24.69 | 0.004304 | 2.99 | 33.82 | 16.48 | 0.67
11 | 100 yr | 108 | 21.77 | 24.19 | 23.77 | 24.73 | 0.005189 | 3.25 | 33.2 | 16.39 | 0.73
12 | 10 yr | 74 | 22.15 | 24.03 | 23.72 | 24.49 | 0.005847 | 3.01 | 24.62 | 15.24 | 0.75
12 | 20 yr | 85 | 22.15 | 24.19 | 23.87 | 24.69 | 0.005788 | 3.13 | 27.15 | 15.61 | 0.76
12 | 30 yr | 90 | 22.15 | 24.26 | 23.93 | 24.78 | 0.005776 | 3.19 | 28.26 | 15.77 | 0.76
12 | 50 yr | 98 | 22.15 | 24.37 | 24.03 | 24.91 | 0.005757 | 3.27 | 29.99 | 16.02 | 0.76
12 | 80 yr | 101 | 22.15 | 24.41 | 24.06 | 24.96 | 0.005751 | 3.3 | 30.63 | 16.11 | 0.76
12 | 100 yr | 108 | 22.15 | 24.42 | 24.15 | 25.05 | 0.006449 | 3.5 | 30.84 | 16.14 | 0.81
13 | 10 yr | 74 | 22.35 | 24.36 | 23.92 | 24.75 | 0.004571 | 2.76 | 26.8 | 15.62 | 0.67
13 | 20 yr | 85 | 22.35 | 24.53 | 24.06 | 24.95 | 0.00459 | 2.89 | 29.43 | 16.01 | 0.68
13 | 30 yr | 90 | 22.35 | 24.6 | 24.13 | 25.04 | 0.004599 | 2.94 | 30.59 | 16.17 | 0.68
13 | 50 yr | 98 | 22.35 | 24.71 | 24.22 | 25.18 | 0.004611 | 3.02 | 32.41 | 16.43 | 0.69
13 | 80 yr | 101 | 22.35 | 24.75 | 24.26 | 25.23 | 0.004615 | 3.05 | 33.08 | 16.52 | 0.69
13 | 100 yr | 108 | 22.35 | 24.83 | 24.34 | 25.34 | 0.004724 | 3.14 | 34.38 | 16.7 | 0.7
13.4 | 10 yr | 74 | 22.83 | 24.51 | 24.32 | 25.01 | 0.007035 | 3.13 | 23.67 | 16.17 | 0.82
13.4 | 20 yr | 85 | 22.83 | 24.68 | 24.45 | 25.21 | 0.00672 | 3.22 | 26.4 | 16.58 | 0.81
13.4 | 30 yr | 90 | 22.83 | 24.75 | 24.52 | 25.29 | 0.006601 | 3.26 | 27.61 | 16.76 | 0.81
13.4 | 50 yr | 98 | 22.83 | 24.86 | 24.6 | 25.42 | 0.006435 | 3.32 | 29.51 | 17.04 | 0.81
13.4 | 80 yr | 101 | 22.83 | 24.9 | 24.64 | 25.47 | 0.006378 | 3.34 | 30.21 | 17.14 | 0.8
13.4 | 100 yr | 108 | 22.83 | 24.99 | 24.72 | 25.58 | 0.006364 | 3.41 | 31.65 | 17.35 | 0.81
14 | 10 yr | 74 | 22.91 | 24.48 | 24.48 | 25.17 | 0.010594 | 3.67 | 20.16 | 14.62 | 1
14 | 20 yr | 85 | 22.91 | 24.63 | 24.63 | 25.37 | 0.010413 | 3.82 | 22.26 | 14.94 | 1
14 | 30 yr | 90 | 22.91 | 24.69 | 24.69 | 25.46 | 0.010373 | 3.88 | 23.17 | 15.08 | 1
14 | 50 yr | 98 | 22.91 | 24.78 | 24.78 | 25.59 | 0.010286 | 3.98 | 24.62 | 15.3 | 1
14 | 80 yr | 101 | 22.91 | 24.82 | 24.82 | 25.64 | 0.010252 | 4.01 | 25.16 | 15.38 | 1
14 | 100 yr | 108 | 22.91 | 24.91 | 24.91 | 25.75 | 0.010022 | 4.07 | 26.54 | 15.59 | 1
15 | 10 yr | 74 | 23.17 | 25.14 | 24.74 | 25.55 | 0.004933 | 2.83 | 26.11 | 15.52 | 0.7
15 | 20 yr | 85 | 23.17 | 25.3 | 24.89 | 25.75 | 0.004998 | 2.97 | 28.58 | 15.88 | 0.71
15 | 30 yr | 90 | 23.17 | 25.37 | 24.95 | 25.83 | 0.005011 | 3.03 | 29.7 | 16.04 | 0.71
15 | 50 yr | 98 | 23.17 | 25.47 | 25.04 | 25.97 | 0.005036 | 3.12 | 31.44 | 16.29 | 0.72
15 | 80 yr | 101 | 23.17 | 25.51 | 25.08 | 26.02 | 0.005046 | 3.15 | 32.08 | 16.38 | 0.72
15 | 100 yr | 108 | 23.17 | 25.6 | 25.16 | 26.13 | 0.005097 | 3.23 | 33.49 | 16.58 | 0.72
16 | 10 yr | 74 | 23.57 | 25.36 | 25.14 | 25.87 | 0.006885 | 3.17 | 23.31 | 15.1 | 0.82
16 | 20 yr | 85 | 23.57 | 25.51 | 25.28 | 26.07 | 0.006818 | 3.31 | 25.7 | 15.46 | 0.82
16 | 30 yr | 90 | 23.57 | 25.58 | 25.34 | 26.16 | 0.006782 | 3.36 | 26.77 | 15.62 | 0.82
16 | 50 yr | 98 | 23.57 | 25.69 | 25.45 | 26.29 | 0.006736 | 3.45 | 28.45 | 15.86 | 0.82
16 | 80 yr | 101 | 23.57 | 25.73 | 25.48 | 26.34 | 0.006721 | 3.48 | 29.06 | 15.95 | 0.82
16 | 100 yr | 108 | 23.57 | 25.81 | 25.56 | 26.45 | 0.006714 | 3.55 | 30.45 | 16.15 | 0.82
17 | 10 yr | 74 | 23.71 | 25.61 | 25.59 | 26.36 | 0.010206 | 3.83 | 19.3 | 12.36 | 0.98
17 | 20 yr | 85 | 23.71 | 25.75 | 25.75 | 26.58 | 0.010464 | 4.03 | 21.08 | 12.68 | 1
17 | 30 yr | 90 | 23.71 | 25.82 | 25.82 | 26.67 | 0.010427 | 4.1 | 21.97 | 12.84 | 1
17 | 50 yr | 98 | 23.71 | 25.92 | 25.92 | 26.82 | 0.010406 | 4.2 | 23.34 | 13.08 | 1
17 | 80 yr | 101 | 23.71 | 25.97 | 25.97 | 26.88 | 0.010305 | 4.22 | 23.92 | 13.19 | 1
17 | 100 yr | 108 | 23.71 | 26.06 | 26.06 | 27 | 0.01022 | 4.29 | 25.15 | 13.4 | 1
17.06 | 10 yr | 74 | 24.52 | 26.65 | 26.65 | 27.47 | 0.010793 | 4.02 | 18.43 | 11.29 | 1
17.06 | 20 yr | 85 | 24.52 | 26.83 | 26.83 | 27.71 | 0.010626 | 4.16 | 20.43 | 11.59 | 1
17.06 | 30 yr | 90 | 24.52 | 26.9 | 26.9 | 27.81 | 0.010584 | 4.23 | 21.28 | 11.68 | 1
17.06 | 50 yr | 98 | 24.52 | 27 | 27 | 27.97 | 0.010638 | 4.35 | 22.51 | 11.7 | 1
17.06 | 80 yr | 101 | 24.52 | 27.05 | 27.05 | 28.03 | 0.010609 | 4.39 | 23 | 11.7 | 1
17.06 | 100 yr | 108 | 24.52 | 27.13 | 27.13 | 28.16 | 0.010658 | 4.49 | 24.03 | 11.7 | 1
18 | 10 yr | 74 | 25.03 | 27.28 | 27.03 | 27.88 | 0.007137 | 3.44 | 21.53 | 12.16 | 0.82
18 | 20 yr | 85 | 25.03 | 27.46 | 27.21 | 28.11 | 0.00707 | 3.56 | 23.85 | 12.59 | 0.83
18 | 30 yr | 90 | 25.03 | 27.55 | 27.28 | 28.21 | 0.007011 | 3.61 | 24.92 | 12.78 | 0.83
18 | 50 yr | 98 | 25.03 | 27.68 | 27.4 | 28.37 | 0.006919 | 3.69 | 26.59 | 13.03 | 0.82
18 | 80 yr | 101 | 25.03 | 27.73 | 27.44 | 28.43 | 0.006873 | 3.71 | 27.22 | 13.08 | 0.82
18 | 100 yr | 108 | 25.03 | 27.84 | 27.53 | 28.56 | 0.006725 | 3.76 | 28.73 | 13.2 | 0.81
18.22 | 10 yr | 74 | 26.62 | 28.06 | 28.06 | 28.68 | 0.010653 | 3.48 | 21.27 | 17.39 | 1
18.22 | 20 yr | 85 | 26.62 | 28.19 | 28.19 | 28.86 | 0.010407 | 3.63 | 23.44 | 17.5 | 1
18.22 | 30 yr | 90 | 26.62 | 28.24 | 28.24 | 28.94 | 0.010402 | 3.7 | 24.32 | 17.5 | 1
18.22 | 50 yr | 98 | 26.62 | 28.32 | 28.32 | 29.06 | 0.01029 | 3.8 | 25.77 | 17.5 | 1
18.22 | 80 yr | 101 | 26.62 | 28.36 | 28.36 | 29.1 | 0.010167 | 3.83 | 26.37 | 17.5 | 1
18.22 | 100 yr | 108 | 26.62 | 28.42 | 28.42 | 29.21 | 0.01019 | 3.93 | 27.51 | 17.5 | 1
18.4 | 10 yr | 74 | 26.67 | 28.83 | 28.83 | 29.67 | 0.010758 | 4.04 | 18.31 | 10.92 | 1
18.4 | 20 yr | 85 | 26.67 | 29 | 29 | 29.91 | 0.010819 | 4.23 | 20.09 | 11 | 1
18.4 | 30 yr | 90 | 26.67 | 29.07 | 29.07 | 30.01 | 0.01083 | 4.31 | 20.87 | 11 | 1
18.4 | 50 yr | 98 | 26.67 | 29.17 | 29.17 | 30.18 | 0.01093 | 4.44 | 22.05 | 11 | 1
18.4 | 80 yr | 101 | 26.67 | 29.22 | 29.22 | 30.24 | 0.010934 | 4.49 | 22.51 | 11 | 1
18.4 | 100 yr | 108 | 26.67 | 29.31 | 29.31 | 30.38 | 0.010953 | 4.59 | 23.55 | 11 | 1
19 | 10 yr | 74 | 26.79 | 29.15 | 29.15 | 30.03 | 0.011102 | 4.17 | 17.76 | 10.06 | 1
19 | 20 yr | 85 | 26.79 | 29.35 | 29.35 | 30.29 | 0.010879 | 4.29 | 19.79 | 10.48 | 1
19 | 30 yr | 90 | 26.79 | 29.43 | 29.43 | 30.4 | 0.01089 | 4.36 | 20.63 | 10.65 | 1
19 | 50 yr | 98 | 26.79 | 29.56 | 29.56 | 30.56 | 0.010747 | 4.44 | 22.06 | 10.93 | 1
19 | 80 yr | 101 | 26.79 | 29.6 | 29.6 | 30.63 | 0.01077 | 4.48 | 22.52 | 11 | 1
19 | 100 yr | 108 | 26.79 | 29.7 | 29.7 | 30.77 | 0.010736 | 4.57 | 23.61 | 11 | 1
20 | 10 yr | 74 | 26.89 | 29.96 | 29.25 | 30.4 | 0.004154 | 2.93 | 25.24 | 11 | 0.62
20 | 20 yr | 85 | 26.89 | 30.17 | 29.45 | 30.66 | 0.004263 | 3.09 | 27.54 | 11 | 0.62
20 | 30 yr | 90 | 26.89 | 30.26 | 29.53 | 30.77 | 0.004311 | 3.15 | 28.56 | 11 | 0.62
20 | 50 yr | 98 | 26.89 | 30.4 | 29.66 | 30.94 | 0.004419 | 3.26 | 30.06 | 11 | 0.63
20 | 80 yr | 101 | 26.89 | 30.45 | 29.71 | 31 | 0.004469 | 3.3 | 30.58 | 11 | 0.63
20 | 100 yr | 108 | 26.89 | 30.56 | 29.8 | 31.15 | 0.004559 | 3.39 | 31.84 | 11 | 0.64
21 | 10 yr | 74 | 27.29 | 30.13 | 29.66 | 30.67 | 0.005637 | 3.26 | 22.7 | 10.94 | 0.72
21 | 20 yr | 85 | 27.29 | 30.34 | 29.85 | 30.93 | 0.005604 | 3.39 | 25.04 | 11 | 0.72
21 | 30 yr | 90 | 27.29 | 30.44 | 29.93 | 31.04 | 0.005592 | 3.45 | 26.08 | 11 | 0.72
21 | 50 yr | 98 | 27.29 | 30.58 | 30.06 | 31.22 | 0.005617 | 3.55 | 27.63 | 11 | 0.71
21 | 80 yr | 101 | 27.29 | 30.63 | 30.11 | 31.28 | 0.005638 | 3.58 | 28.18 | 11 | 0.71
21 | 100 yr | 108 | 27.29 | 30.75 | 30.2 | 31.43 | 0.005666 | 3.66 | 29.49 | 11 | 0.71
22 | 10 yr | 74 | 27.39 | 30.49 | 29.75 | 30.92 | 0.003993 | 2.89 | 25.59 | 11 | 0.61
22 | 20 yr | 85 | 27.39 | 30.71 | 29.96 | 31.18 | 0.00408 | 3.04 | 27.97 | 11 | 0.61
22 | 30 yr | 90 | 27.39 | 30.81 | 30.03 | 31.3 | 0.004118 | 3.1 | 29.02 | 11 | 0.61
22 | 50 yr | 98 | 27.39 | 30.95 | 30.16 | 31.47 | 0.004187 | 3.2 | 30.63 | 11 | 0.61
22 | 80 yr | 101 | 27.39 | 31.01 | 30.21 | 31.54 | 0.004216 | 3.24 | 31.22 | 11 | 0.61
22 | 100 yr | 108 | 27.39 | 31.13 | 30.31 | 31.69 | 0.004274 | 3.31 | 32.58 | 11 | 0.61
23 | 10 yr | 74 | 27.69 | 30.68 | 30.05 | 31.14 | 0.004544 | 3.02 | 24.47 | 11 | 0.65
23 | 20 yr | 85 | 27.69 | 30.9 | 30.24 | 31.41 | 0.004565 | 3.16 | 26.9 | 11 | 0.65
23 | 30 yr | 90 | 27.69 | 31 | 30.33 | 31.52 | 0.004578 | 3.22 | 27.96 | 11 | 0.64
23 | 50 yr | 98 | 27.69 | 31.15 | 30.46 | 31.7 | 0.004609 | 3.31 | 29.62 | 11 | 0.64
23 | 80 yr | 101 | 27.69 | 31.2 | 30.5 | 31.77 | 0.004624 | 3.34 | 30.22 | 11 | 0.64
23 | 100 yr | 108 | 27.69 | 31.33 | 30.6 | 31.92 | 0.004654 | 3.42 | 31.61 | 11 | 0.64
24 | 10 yr | 74 | 27.83 | 30.94 | 30.19 | 31.36 | 0.003895 | 2.87 | 25.81 | 11 | 0.6
24 | 20 yr | 85 | 27.83 | 31.16 | 30.38 | 31.62 | 0.003956 | 3.01 | 28.28 | 11 | 0.6
24 | 30 yr | 90 | 27.83 | 31.26 | 30.47 | 31.74 | 0.003984 | 3.07 | 29.36 | 11 | 0.6
24 | 50 yr | 98 | 27.83 | 31.42 | 30.6 | 31.92 | 0.00403 | 3.16 | 31.05 | 11 | 0.6
24 | 80 yr | 101 | 27.83 | 31.47 | 30.64 | 31.99 | 0.004049 | 3.19 | 31.67 | 11 | 0.6
24 | 100 yr | 108 | 27.83 | 31.6 | 30.74 | 32.15 | 0.004089 | 3.26 | 33.1 | 11 | 0.6
24.34 | 10 yr | 74 | 28.35 | 30.98 | 30.63 | 31.6 | 0.007542 | 3.49 | 21.18 | 10 | 0.77
24.34 | 20 yr | 85 | 28.35 | 31.19 | 30.8 | 31.87 | 0.007489 | 3.64 | 23.35 | 10 | 0.76
24.34 | 30 yr | 90 | 28.35 | 31.29 | 30.88 | 31.99 | 0.007473 | 3.7 | 24.31 | 10 | 0.76
24.34 | 50 yr | 98 | 28.35 | 31.44 | 31 | 32.17 | 0.007464 | 3.8 | 25.8 | 10 | 0.75
24.34 | 80 yr | 101 | 28.35 | 31.49 | 31.04 | 32.24 | 0.007465 | 3.83 | 26.35 | 10 | 0.75
24.34 | 100 yr | 108 | 28.35 | 31.62 | 31.14 | 32.4 | 0.007467 | 3.91 | 27.62 | 10 | 0.75
25 | 10 yr | 74 | 28.49 | 31.26 | 30.67 | 31.71 | 0.004568 | 2.98 | 24.81 | 11.93 | 0.66
25 | 20 yr | 85 | 28.49 | 31.5 | 30.85 | 31.98 | 0.004343 | 3.06 | 27.77 | 12 | 0.64
25 | 30 yr | 90 | 28.49 | 31.61 | 30.93 | 32.1 | 0.004262 | 3.1 | 29.07 | 12 | 0.63
25 | 50 yr | 98 | 28.49 | 31.78 | 31.05 | 32.29 | 0.004158 | 3.15 | 31.1 | 12 | 0.62
25 | 80 yr | 101 | 28.49 | 31.84 | 31.1 | 32.36 | 0.004126 | 3.17 | 31.85 | 12 | 0.62
25 | 100 yr | 108 | 28.49 | 31.99 | 31.2 | 32.51 | 0.004059 | 3.22 | 33.57 | 12 | 0.61
25.12 | 10 yr | 74 | 28.58 | 31.61 | 30.01 | 31.77 | 0.001214 | 1.74 | 42.41 | 14.09 | 0.32
25.12 | 20 yr | 85 | 28.58 | 31.86 | 30.14 | 32.04 | 0.001265 | 1.85 | 45.98 | 14.1 | 0.33
25.12 | 30 yr | 90 | 28.58 | 31.97 | 30.2 | 32.16 | 0.001287 | 1.89 | 47.55 | 14.1 | 0.33
25.12 | 50 yr | 98 | 28.58 | 32.15 | 30.29 | 32.34 | 0.001319 | 1.96 | 50 | 14.1 | 0.33
25.12 | 80 yr | 101 | 28.58 | 32.21 | 30.33 | 32.41 | 0.00133 | 1.98 | 50.91 | 14.1 | 0.33
25.12 | 100 yr | 108 | 28.58 | 32.36 | 30.41 | 32.57 | 0.001356 | 2.04 | 52.99 | 14.1 | 0.34
26 | 10 yr | 74 | 28.83 | 31.29 | 31.17 | 32.05 | 0.009118 | 3.86 | 19.17 | 10.59 | 0.92
26 | 20 yr | 85 | 28.83 | 31.56 | 31.36 | 32.31 | 0.008156 | 3.85 | 22.1 | 11.2 | 0.87
26 | 30 yr | 90 | 28.83 | 31.68 | 31.45 | 32.43 | 0.007767 | 3.84 | 23.44 | 11.42 | 0.86
26 | 50 yr | 98 | 28.83 | 31.86 | 31.57 | 32.61 | 0.007218 | 3.83 | 25.56 | 11.64 | 0.83
26 | 80 yr | 101 | 28.83 | 31.93 | 31.62 | 32.68 | 0.007043 | 3.83 | 26.35 | 11.72 | 0.82
26 | 100 yr | 108 | 28.83 | 32.08 | 31.72 | 32.83 | 0.006678 | 3.83 | 28.18 | 11.9 | 0.8
26.3 | 10 yr | 74 | 29.41 | 31.76 | 31.76 | 32.63 | 0.010977 | 4.14 | 17.89 | 10.23 | 1
26.3 | 20 yr | 85 | 29.41 | 31.95 | 31.95 | 32.88 | 0.010897 | 4.28 | 19.84 | 10.64 | 1
26.3 | 30 yr | 90 | 29.41 | 32.03 | 32.03 | 32.99 | 0.01082 | 4.34 | 20.73 | 10.81 | 1
26.3 | 50 yr | 98 | 29.41 | 32.15 | 32.15 | 33.16 | 0.01072 | 4.44 | 22.09 | 10.94 | 1
26.3 | 80 yr | 101 | 29.41 | 32.19 | 32.19 | 33.22 | 0.010862 | 4.5 | 22.46 | 10.98 | 1
26.3 | 100 yr | 108 | 29.41 | 32.29 | 32.29 | 33.36 | 0.01078 | 4.58 | 23.59 | 11 | 1
27 | 10 yr | 74 | 29.67 | 32.02 | 32.02 | 32.89 | 0.010993 | 4.14 | 17.88 | 10.23 | 1
27 | 20 yr | 85 | 29.67 | 32.21 | 32.21 | 33.14 | 0.010855 | 4.28 | 19.87 | 10.65 | 1
27 | 30 yr | 90 | 29.67 | 32.29 | 32.29 | 33.25 | 0.010803 | 4.34 | 20.74 | 10.81 | 1
27 | 50 yr | 98 | 29.67 | 32.41 | 32.41 | 33.42 | 0.010724 | 4.44 | 22.09 | 10.94 | 1
27 | 80 yr | 101 | 29.67 | 32.45 | 32.45 | 33.48 | 0.010773 | 4.48 | 22.53 | 10.98 | 1
27 | 100 yr | 108 | 29.67 | 32.55 | 32.55 | 33.62 | 0.010832 | 4.59 | 23.55 | 11 | 1
28 | 10 yr | 74 | 30.12 | 32.69 | 32.46 | 33.37 | 0.007858 | 3.66 | 20.21 | 10.72 | 0.85
28 | 20 yr | 85 | 30.12 | 32.88 | 32.66 | 33.62 | 0.007885 | 3.82 | 22.27 | 10.96 | 0.85
28 | 30 yr | 90 | 30.12 | 32.96 | 32.74 | 33.73 | 0.007904 | 3.89 | 23.15 | 11 | 0.86
28 | 50 yr | 98 | 30.12 | 33.08 | 32.85 | 33.9 | 0.007961 | 4 | 24.49 | 11 | 0.86
28 | 80 yr | 101 | 30.12 | 33.13 | 32.9 | 33.96 | 0.007946 | 4.04 | 25.02 | 11 | 0.85
28 | 100 yr | 108 | 30.12 | 33.24 | 32.99 | 34.1 | 0.007932 | 4.12 | 26.23 | 11 | 0.85
29 | 10 yr | 74 | 30.54 | 33.06 | 32.9 | 33.8 | 0.008681 | 3.81 | 19.42 | 10.39 | 0.89
29 | 20 yr | 85 | 30.54 | 33.25 | 33.1 | 34.05 | 0.008734 | 3.96 | 21.44 | 10.8 | 0.9
29 | 30 yr | 90 | 30.54 | 33.34 | 33.18 | 34.16 | 0.008755 | 4.03 | 22.34 | 10.98 | 0.9
29 | 50 yr | 98 | 30.54 | 33.46 | 33.31 | 34.33 | 0.008761 | 4.13 | 23.72 | 11.12 | 0.9
29 | 80 yr | 101 | 30.54 | 33.51 | 33.36 | 34.39 | 0.008744 | 4.16 | 24.25 | 11.17 | 0.9
29 | 100 yr | 108 | 30.54 | 33.62 | 33.46 | 34.53 | 0.008692 | 4.24 | 25.46 | 11.2 | 0.9
30 | 10 yr | 74 | 30.87 | 33.78 | 32.62 | 34.07 | 0.002727 | 2.38 | 31.05 | 11.01 | 0.45
30 | 20 yr | 85 | 30.87 | 34.01 | 32.79 | 34.33 | 0.002887 | 2.54 | 33.52 | 11.01 | 0.46
30 | 30 yr | 90 | 30.87 | 34.1 | 32.86 | 34.45 | 0.002961 | 2.6 | 34.58 | 11.01 | 0.47
30 | 50 yr | 98 | 30.87 | 34.25 | 32.97 | 34.62 | 0.003082 | 2.71 | 36.2 | 11.01 | 0.48
30 | 80 yr | 101 | 30.87 | 34.3 | 33.01 | 34.69 | 0.003127 | 2.75 | 36.79 | 11.01 | 0.48
30 | 100 yr | 108 | 30.87 | 34.43 | 33.1 | 34.83 | 0.003231 | 2.83 | 38.13 | 11.01 | 0.49
30.06 | 10 yr | 74 | 32.15 | 33.82 | 33.82 | 34.65 | 0.012768 | 4.04 | 18.33 | 11.01 | 1
30.06 | 20 yr | 85 | 32.15 | 33.98 | 33.98 | 34.89 | 0.012806 | 4.23 | 20.08 | 11.01 | 1
30.06 | 30 yr | 90 | 32.15 | 34.04 | 34.04 | 34.99 | 0.012841 | 4.32 | 20.84 | 11.01 | 1
30.06 | 50 yr | 98 | 32.15 | 34.16 | 34.16 | 35.16 | 0.012776 | 4.43 | 22.1 | 11.01 | 1
30.06 | 80 yr | 101 | 32.15 | 34.2 | 34.2 | 35.22 | 0.012829 | 4.48 | 22.52 | 11.01 | 1
30.06 | 100 yr | 108 | 32.15 | 34.29 | 34.29 | 35.36 | 0.012806 | 4.58 | 23.58 | 11.01 | 1
31 | 10 yr | 74 | 32.25 | 34.6 | 34.6 | 35.47 | 0.010989 | 4.14 | 17.89 | 10.24 | 1
31 | 20 yr | 85 | 32.25 | 34.78 | 34.78 | 35.72 | 0.010914 | 4.29 | 19.84 | 10.65 | 1
31 | 30 yr | 90 | 32.25 | 34.87 | 34.87 | 35.83 | 0.010784 | 4.34 | 20.75 | 10.8 | 1
31 | 50 yr | 98 | 32.25 | 34.98 | 34.98 | 36 | 0.010859 | 4.47 | 21.95 | 10.8 | 1
31 | 80 yr | 101 | 32.25 | 35.02 | 35.02 | 36.06 | 0.010887 | 4.51 | 22.39 | 10.8 | 1
31 | 100 yr | 108 | 32.25 | 35.12 | 35.12 | 36.2 | 0.010889 | 4.61 | 23.44 | 10.8 | 1
31.1 | 10 yr | 74 | 32.33 | 35.4 | 33.79 | 35.57 | 0.001299 | 1.8 | 41.2 | 13.41 | 0.33
31.1 | 20 yr | 85 | 32.33 | 35.64 | 33.93 | 35.82 | 0.001387 | 1.92 | 44.32 | 13.41 | 0.34
31.1 | 30 yr | 90 | 32.33 | 35.74 | 34 | 35.93 | 0.001428 | 1.97 | 45.65 | 13.41 | 0.34
31.1 | 50 yr | 98 | 32.33 | 35.89 | 34.09 | 36.11 | 0.001487 | 2.05 | 47.75 | 13.41 | 0.35
31.1 | 80 yr | 101 | 32.33 | 35.95 | 34.12 | 36.17 | 0.001508 | 2.08 | 48.52 | 13.41 | 0.35
31.1 | 100 yr | 108 | 32.33 | 36.08 | 34.21 | 36.32 | 0.001557 | 2.15 | 50.29 | 13.41 | 0.35
32 | 10 yr | 74 | 32.67 | 35.27 | 34.66 | 35.76 | 0.00508 | 3.1 | 23.9 | 10.2 | 0.65
32 | 20 yr | 85 | 32.67 | 35.49 | 34.85 | 36.03 | 0.005194 | 3.25 | 26.12 | 10.2 | 0.65
32 | 30 yr | 90 | 32.67 | 35.58 | 34.92 | 36.14 | 0.005266 | 3.33 | 27.05 | 10.2 | 0.65
32 | 50 yr | 98 | 32.67 | 35.73 | 35.04 | 36.33 | 0.005363 | 3.43 | 28.54 | 10.2 | 0.66
32 | 80 yr | 101 | 32.67 | 35.78 | 35.08 | 36.39 | 0.005399 | 3.47 | 29.09 | 10.2 | 0.66
32 | 100 yr | 108 | 32.67 | 35.9 | 35.18 | 36.55 | 0.005485 | 3.56 | 30.34 | 10.2 | 0.66
33 | 10 yr | 50 | 32.92 | 35.76 | 34.55 | 35.94 | 0.001716 | 1.91 | 26.23 | 10.8 | 0.39
33 | 20 yr | 57 | 32.92 | 36.02 | 34.69 | 36.21 | 0.001666 | 1.96 | 29.05 | 10.8 | 0.38
33 | 30 yr | 61 | 32.92 | 36.13 | 34.77 | 36.33 | 0.001706 | 2.02 | 30.22 | 10.8 | 0.39
33 | 50 yr | 66 | 32.92 | 36.3 | 34.86 | 36.52 | 0.001677 | 2.05 | 32.15 | 10.8 | 0.38
33 | 80 yr | 71 | 32.92 | 36.35 | 34.95 | 36.59 | 0.001857 | 2.17 | 32.67 | 10.8 | 0.4
33 | 100 yr | 73 | 32.92 | 36.52 | 34.99 | 36.75 | 0.001693 | 2.12 | 34.44 | 10.8 | 0.38
34 | 10 yr | 50 | 33.37 | 35.83 | 34.96 | 36.05 | 0.002328 | 2.05 | 24.34 | 12.8 | 0.48
34 | 20 yr | 57 | 33.37 | 36.1 | 35.09 | 36.31 | 0.002064 | 2.06 | 27.69 | 12.8 | 0.45
34 | 30 yr | 61 | 33.37 | 36.21 | 35.17 | 36.43 | 0.002038 | 2.09 | 29.12 | 12.8 | 0.44
34 | 50 yr | 66 | 33.37 | 36.39 | 35.25 | 36.61 | 0.00191 | 2.1 | 31.41 | 12.8 | 0.43
34 | 80 yr | 71 | 33.37 | 36.44 | 35.34 | 36.69 | 0.002066 | 2.21 | 32.15 | 12.8 | 0.44
34 | 100 yr | 73 | 33.37 | 36.6 | 35.37 | 36.83 | 0.00183 | 2.14 | 34.17 | 12.8 | 0.42
35 | 10 yr | 50 | 33.62 | 35.94 | 35.18 | 36.18 | 0.002688 | 2.15 | 23.21 | 12.78 | 0.51
35 | 20 yr | 57 | 33.62 | 36.19 | 35.3 | 36.43 | 0.002406 | 2.15 | 26.45 | 13.2 | 0.49
35 | 30 yr | 61 | 33.62 | 36.3 | 35.38 | 36.55 | 0.002349 | 2.19 | 27.91 | 13.2 | 0.48
35 | 50 yr | 66 | 33.62 | 36.48 | 35.46 | 36.72 | 0.00218 | 2.19 | 30.19 | 13.2 | 0.46
35 | 80 yr | 71 | 33.62 | 36.54 | 35.54 | 36.81 | 0.002322 | 2.29 | 31.06 | 13.2 | 0.48
35 | 100 yr | 73 | 33.62 | 36.69 | 35.57 | 36.94 | 0.002058 | 2.21 | 32.98 | 13.2 | 0.45
35.44 | 10 yr | 50 | 33.81 | 36.15 | 34.88 | 36.26 | 0.001099 | 1.47 | 33.99 | 14.51 | 0.31
35.44 | 20 yr | 57 | 33.81 | 36.39 | 34.97 | 36.51 | 0.001072 | 1.52 | 37.41 | 14.51 | 0.3
35.44 | 30 yr | 61 | 33.81 | 36.5 | 35.03 | 36.63 | 0.001083 | 1.56 | 39.01 | 14.51 | 0.3
35.44 | 50 yr | 66 | 33.81 | 36.67 | 35.1 | 36.8 | 0.001062 | 1.59 | 41.41 | 14.51 | 0.3
35.44 | 80 yr | 71 | 33.81 | 36.75 | 35.16 | 36.89 | 0.001132 | 1.67 | 42.59 | 14.51 | 0.31
35.44 | 100 yr | 73 | 33.81 | 36.87 | 35.18 | 37.01 | 0.001057 | 1.64 | 44.42 | 14.51 | 0.3
36 | 10 yr | 50 | 33.86 | 35.99 | 35.49 | 36.35 | 0.004498 | 2.65 | 18.9 | 10.91 | 0.64
36 | 20 yr | 57 | 33.86 | 36.24 | 35.62 | 36.59 | 0.004019 | 2.64 | 21.58 | 11.37 | 0.61
36 | 30 yr | 61 | 33.86 | 36.35 | 35.7 | 36.71 | 0.003929 | 2.67 | 22.84 | 11.58 | 0.61
36 | 50 yr | 66 | 33.86 | 36.52 | 35.79 | 36.88 | 0.003622 | 2.66 | 24.84 | 11.8 | 0.58
36 | 80 yr | 71 | 33.86 | 36.58 | 35.88 | 36.98 | 0.003813 | 2.77 | 25.66 | 11.8 | 0.6
36 | 100 yr | 73 | 33.86 | 36.73 | 35.92 | 37.09 | 0.003355 | 2.67 | 27.32 | 11.8 | 0.56
37 | 10 yr | 50 | 34.65 | 36.34 | 36.34 | 37.05 | 0.011591 | 3.73 | 13.39 | 9.42 | 1
37 | 20 yr | 57 | 34.65 | 36.48 | 36.48 | 37.25 | 0.011453 | 3.87 | 14.74 | 9.67 | 1
37 | 30 yr | 61 | 34.65 | 36.56 | 36.56 | 37.35 | 0.011407 | 3.94 | 15.48 | 9.81 | 1
37 | 50 yr | 66 | 34.65 | 36.66 | 36.66 | 37.48 | 0.011229 | 4.01 | 16.45 | 9.99 | 1
37 | 80 yr | 71 | 34.65 | 36.75 | 36.75 | 37.6 | 0.011191 | 4.09 | 17.35 | 10.14 | 1
37 | 100 yr | 73 | 34.65 | 36.78 | 36.78 | 37.65 | 0.01119 | 4.13 | 17.69 | 10.21 | 1
37.14 | 10 yr | 50 | 35.4 | 37.05 | 37.05 | 37.76 | 0.01162 | 3.72 | 13.45 | 9.56 | 1
37.14 | 20 yr | 57 | 35.4 | 37.19 | 37.19 | 37.95 | 0.011467 | 3.85 | 14.8 | 9.8 | 1
37.14 | 30 yr | 61 | 35.4 | 37.27 | 37.27 | 38.05 | 0.011398 | 3.92 | 15.55 | 9.93 | 1
37.14 | 50 yr | 66 | 35.4 | 37.37 | 37.37 | 38.18 | 0.011237 | 4 | 16.51 | 10.1 | 1
37.14 | 80 yr | 71 | 35.4 | 37.46 | 37.46 | 38.3 | 0.011132 | 4.07 | 17.44 | 10.25 | 1
37.14 | 100 yr | 73 | 35.4 | 37.49 | 37.49 | 38.35 | 0.011219 | 4.12 | 17.74 | 10.3 | 1
38 | 10 yr | 50 | 35.51 | 37.74 | 37.02 | 37.99 | 0.00296 | 2.24 | 22.33 | 12.25 | 0.53
38 | 20 yr | 57 | 35.51 | 37.91 | 37.15 | 38.19 | 0.002962 | 2.33 | 24.48 | 12.6 | 0.53
38 | 30 yr | 61 | 35.51 | 38 | 37.22 | 38.29 | 0.002963 | 2.38 | 25.68 | 12.79 | 0.54
38 | 50 yr | 66 | 35.51 | 38.12 | 37.3 | 38.42 | 0.002973 | 2.43 | 27.12 | 13.01 | 0.54
38 | 80 yr | 71 | 35.51 | 38.23 | 37.39 | 38.54 | 0.002975 | 2.49 | 28.56 | 13.23 | 0.54
38 | 100 yr | 73 | 35.51 | 38.27 | 37.42 | 38.59 | 0.00297 | 2.5 | 29.15 | 13.32 | 0.54
39 | 10 yr | 50 | 35.78 | 37.88 | 37.24 | 38.15 | 0.003184 | 2.27 | 22.01 | 12.71 | 0.55
39 | 20 yr | 57 | 35.78 | 38.06 | 37.36 | 38.34 | 0.003138 | 2.35 | 24.25 | 13.08 | 0.55
39 | 30 yr | 61 | 35.78 | 38.15 | 37.43 | 38.45 | 0.003114 | 2.39 | 25.5 | 13.29 | 0.55
39 | 50 yr | 66 | 35.78 | 38.27 | 37.51 | 38.57 | 0.003096 | 2.44 | 27.01 | 13.53 | 0.55
39 | 80 yr | 71 | 35.78 | 38.38 | 37.59 | 38.69 | 0.003074 | 2.49 | 28.52 | 13.76 | 0.55
39 | 100 yr | 73 | 35.78 | 38.42 | 37.63 | 38.74 | 0.003061 | 2.51 | 29.13 | 13.86 | 0.55
39.16 | 10 yr | 50 | 36.89 | 38.27 | 38.27 | 38.86 | 0.011126 | 3.41 | 14.67 | 12.35 | 1
39.16 | 20 yr | 57 | 36.89 | 38.39 | 38.39 | 39.02 | 0.010992 | 3.54 | 16.1 | 12.64 | 1
39.16 | 30 yr | 61 | 36.89 | 38.45 | 38.45 | 39.11 | 0.010791 | 3.59 | 16.97 | 12.81 | 1
39.16 | 50 yr | 66 | 36.89 | 38.53 | 38.53 | 39.22 | 0.0107 | 3.67 | 17.96 | 13 | 1
39.16 | 80 yr | 71 | 36.89 | 38.61 | 38.61 | 39.32 | 0.010546 | 3.74 | 18.98 | 13.19 | 1
39.16 | 100 yr | 73 | 36.89 | 38.64 | 38.64 | 39.36 | 0.010538 | 3.77 | 19.35 | 13.26 | 1
40 | 10 yr | 50 | 36.97 | 38.77 | 38.43 | 39.14 | 0.005404 | 2.7 | 18.5 | 12.6 | 0.71
40 | 20 yr | 57 | 36.97 | 38.89 | 38.55 | 39.3 | 0.005524 | 2.83 | 20.11 | 12.92 | 0.73
40 | 30 yr | 61 | 36.97 | 38.96 | 38.62 | 39.39 | 0.00561 | 2.91 | 20.98 | 13.09 | 0.73
40 | 50 yr | 66 | 36.97 | 39.04 | 38.7 | 39.5 | 0.005683 | 2.99 | 22.07 | 13.3 | 0.74
40 | 80 yr | 71 | 36.97 | 39.12 | 38.78 | 39.6 | 0.005763 | 3.07 | 23.12 | 13.5 | 0.75
40 | 100 yr | 73 | 36.97 | 39.15 | 38.81 | 39.64 | 0.005783 | 3.1 | 23.55 | 13.59 | 0.75
40.25 | 10 yr | 50 | 38.27 | 39.85 | 39.85 | 40.65 | 0.014287 | 3.94 | 12.68 | 8.01 | 1
40.25 | 20 yr | 57 | 38.27 | 40 | 40 | 40.86 | 0.014291 | 4.11 | 13.86 | 8.01 | 1
40.25 | 30 yr | 61 | 38.27 | 40.08 | 40.08 | 40.98 | 0.014415 | 4.21 | 14.47 | 8.01 | 1
40.25 | 50 yr | 66 | 38.27 | 40.18 | 40.18 | 41.13 | 0.014446 | 4.32 | 15.27 | 8.01 | 1
40.25 | 80 yr | 71 | 38.27 | 40.27 | 40.27 | 41.27 | 0.014477 | 4.43 | 16.04 | 8.01 | 1
40.25 | 100 yr | 73 | 38.27 | 40.31 | 40.31 | 41.33 | 0.01456 | 4.47 | 16.32 | 8.01 | 1
41 | 10 yr | 50 | 38.44 | 40.6 | 39.91 | 40.84 | 0.002908 | 2.19 | 22.86 | 13.21 | 0.53
41 | 20 yr | 57 | 38.44 | 40.8 | 40.03 | 41.06 | 0.002719 | 2.22 | 25.68 | 13.71 | 0.52
41 | 30 yr | 61 | 38.44 | 40.92 | 40.1 | 41.18 | 0.002603 | 2.24 | 27.29 | 13.8 | 0.51
41 | 50 yr | 66 | 38.44 | 41.06 | 40.18 | 41.32 | 0.00248 | 2.26 | 29.23 | 13.8 | 0.5
41 | 80 yr | 71 | 38.44 | 41.2 | 40.26 | 41.47 | 0.00238 | 2.28 | 31.14 | 13.8 | 0.48
41 | 100 yr | 73 | 38.44 | 41.26 | 40.29 | 41.52 | 0.002343 | 2.29 | 31.89 | 13.8 | 0.48
42 | 10 yr | 50 | 38.68 | 40.74 | 40.13 | 41 | 0.003291 | 2.28 | 21.96 | 13.17 | 0.56
42 | 20 yr | 57 | 38.68 | 40.93 | 40.25 | 41.21 | 0.003088 | 2.32 | 24.62 | 13.65 | 0.55
42 | 30 yr | 61 | 38.68 | 41.04 | 40.31 | 41.32 | 0.002983 | 2.33 | 26.14 | 13.91 | 0.54
42 | 50 yr | 66 | 38.68 | 41.18 | 40.4 | 41.46 | 0.002843 | 2.35 | 28.03 | 14 | 0.53
42 | 80 yr | 71 | 38.68 | 41.31 | 40.47 | 41.6 | 0.002717 | 2.38 | 29.88 | 14 | 0.52
42 | 100 yr | 73 | 38.68 | 41.36 | 40.51 | 41.65 | 0.00267 | 2.38 | 30.62 | 14 | 0.51
43 | 10 yr | 34 | 38.89 | 41.01 | 40.03 | 41.12 | 0.001361 | 1.49 | 22.83 | 13.33 | 0.36
43 | 20 yr | 38 | 38.89 | 41.21 | 40.11 | 41.32 | 0.001235 | 1.49 | 25.55 | 13.81 | 0.35
43 | 30 yr | 41 | 38.89 | 41.32 | 40.17 | 41.44 | 0.001219 | 1.52 | 27.06 | 14 | 0.35
43 | 50 yr | 44 | 38.89 | 41.45 | 40.23 | 41.57 | 0.001148 | 1.52 | 28.94 | 14 | 0.34
43 | 80 yr | 47 | 38.89 | 41.59 | 40.28 | 41.71 | 0.001088 | 1.53 | 30.8 | 14 | 0.33
43 | 100 yr | 48 | 38.89 | 41.64 | 40.3 | 41.76 | 0.001056 | 1.52 | 31.55 | 14 | 0.32
44 | 10 yr | 34 | 39.11 | 41.07 | 40.25 | 41.21 | 0.001791 | 1.64 | 20.74 | 12.94 | 0.41
44 | 20 yr | 38 | 39.11 | 41.27 | 40.33 | 41.4 | 0.001606 | 1.63 | 23.29 | 13.41 | 0.4
44 | 30 yr | 41 | 39.11 | 41.37 | 40.39 | 41.51 | 0.001575 | 1.66 | 24.74 | 13.67 | 0.39
44 | 50 yr | 44 | 39.11 | 41.5 | 40.44 | 41.64 | 0.001485 | 1.66 | 26.55 | 13.98 | 0.38
44 | 80 yr | 47 | 39.11 | 41.63 | 40.5 | 41.77 | 0.001391 | 1.66 | 28.37 | 14 | 0.37
44 | 100 yr | 48 | 39.11 | 41.69 | 40.52 | 41.82 | 0.001344 | 1.65 | 29.1 | 14 | 0.37
44.09 | 10 yr | 34 | 40.71 | 41.77 | 41.77 | 42.3 | 0.013531 | 3.23 | 10.53 | 9.98 | 1
44.09 | 20 yr | 38 | 40.71 | 41.85 | 41.85 | 42.42 | 0.013349 | 3.34 | 11.37 | 9.98 | 1
44.09 | 30 yr | 41 | 40.71 | 41.91 | 41.91 | 42.51 | 0.013335 | 3.43 | 11.95 | 9.99 | 1
44.09 | 50 yr | 44 | 40.71 | 41.97 | 41.97 | 42.6 | 0.013266 | 3.51 | 12.53 | 9.99 | 1
44.09 | 80 yr | 47 | 40.71 | 42.03 | 42.03 | 42.68 | 0.013169 | 3.58 | 13.12 | 9.99 | 1
44.09 | 100 yr | 48 | 40.71 | 42.05 | 42.05 | 42.71 | 0.01309 | 3.6 | 13.32 | 10 | 1
45 | 10 yr | 34 | 41.13 | 42.34 | 42.27 | 42.78 | 0.009728 | 2.94 | 11.58 | 11 | 0.91
45 | 20 yr | 38 | 41.13 | 42.42 | 42.35 | 42.89 | 0.009555 | 3.03 | 12.56 | 11.2 | 0.91
45 | 30 yr | 41 | 41.13 | 42.49 | 42.41 | 42.97 | 0.009317 | 3.07 | 13.34 | 11.36 | 0.91
45 | 50 yr | 44 | 41.13 | 42.56 | 42.47 | 43.06 | 0.009093 | 3.12 | 14.11 | 11.52 | 0.9
45 | 80 yr | 47 | 41.13 | 42.63 | 42.53 | 43.14 | 0.008864 | 3.16 | 14.89 | 11.68 | 0.89
45 | 100 yr | 48 | 41.13 | 42.65 | 42.55 | 43.16 | 0.008812 | 3.17 | 15.13 | 11.72 | 0.89
46 | 10 yr | 34 | 41.89 | 43.03 | 43.03 | 43.53 | 0.011896 | 3.14 | 10.82 | 10.84 | 1
46 | 20 yr | 38 | 41.89 | 43.11 | 43.11 | 43.64 | 0.011652 | 3.24 | 11.75 | 11.03 | 1
46 | 30 yr | 41 | 41.89 | 43.17 | 43.17 | 43.73 | 0.011515 | 3.3 | 12.41 | 11.17 | 1
46 | 50 yr | 44 | 41.89 | 43.23 | 43.23 | 43.81 | 0.011379 | 3.37 | 13.07 | 11.31 | 1
46 | 80 yr | 47 | 41.89 | 43.29 | 43.29 | 43.88 | 0.011294 | 3.43 | 13.71 | 11.44 | 1
46 | 100 yr | 48 | 41.89 | 43.3 | 43.3 | 43.91 | 0.011359 | 3.46 | 13.88 | 11.47 | 1
47 | 10 yr | 34 | 42.6 | 43.75 | 43.75 | 44.26 | 0.011837 | 3.15 | 10.79 | 10.68 | 1
47 | 20 yr | 38 | 42.6 | 43.84 | 43.84 | 44.38 | 0.011726 | 3.26 | 11.66 | 10.87 | 1
47 | 30 yr | 41 | 42.6 | 43.9 | 43.9 | 44.46 | 0.011528 | 3.32 | 12.35 | 11.01 | 1
47 | 50 yr | 44 | 42.6 | 43.96 | 43.96 | 44.54 | 0.011365 | 3.38 | 13.02 | 11.15 | 1
47 | 80 yr | 47 | 42.6 | 44.01 | 44.01 | 44.62 | 0.01131 | 3.45 | 13.64 | 11.28 | 1
47 | 100 yr | 48 | 42.6 | 44.03 | 44.03 | 44.65 | 0.011271 | 3.47 | 13.85 | 11.33 | 1
47.13 | 10 yr | 34 | 43.93 | 45.12 | 45.12 | 45.63 | 0.01174 | 3.17 | 10.72 | 10.4 | 1
47.13 | 20 yr | 38 | 43.93 | 45.2 | 45.2 | 45.75 | 0.011599 | 3.28 | 11.6 | 10.6 | 1
47.13 | 30 yr | 41 | 43.93 | 45.26 | 45.26 | 45.84 | 0.01152 | 3.35 | 12.25 | 10.75 | 1
47.13 | 50 yr | 44 | 43.93 | 45.33 | 45.33 | 45.92 | 0.011379 | 3.41 | 12.91 | 10.89 | 1
47.13 | 80 yr | 47 | 43.93 | 45.39 | 45.39 | 46 | 0.011244 | 3.47 | 13.56 | 11.03 | 1
47.13 | 100 yr | 48 | 43.93 | 45.4 | 45.4 | 46.02 | 0.011366 | 3.5 | 13.7 | 11.06 | 1
48 | 10 yr | 34 | 43.94 | 45.65 | 45.14 | 45.88 | 0.003631 | 2.15 | 15.84 | 11.04 | 0.57
48 | 20 yr | 38 | 43.94 | 45.75 | 45.23 | 46 | 0.003721 | 2.24 | 16.96 | 11.25 | 0.58
48 | 30 yr | 41 | 43.94 | 45.82 | 45.3 | 46.09 | 0.003781 | 2.31 | 17.78 | 11.4 | 0.59
48 | 50 yr | 44 | 43.94 | 45.89 | 45.36 | 46.18 | 0.003843 | 2.37 | 18.58 | 11.55 | 0.6
48 | 80 yr | 47 | 43.94 | 45.96 | 45.42 | 46.26 | 0.003901 | 2.43 | 19.35 | 11.68 | 0.6
48 | 100 yr | 48 | 43.94 | 45.98 | 45.44 | 46.29 | 0.003905 | 2.45 | 19.63 | 11.73 | 0.6
48.26 | 10 yr | 34 | 43.95 | 45.64 | 45.31 | 46.08 | 0.008181 | 2.97 | 11.45 | 6.8 | 0.73
48.26 | 20 yr | 38 | 43.95 | 45.71 | 45.42 | 46.23 | 0.008948 | 3.17 | 11.99 | 6.8 | 0.76
48.26 | 30 yr | 41 | 43.95 | 45.77 | 45.5 | 46.33 | 0.009544 | 3.32 | 12.36 | 6.81 | 0.79
48.26 | 50 yr | 44 | 43.95 | 45.82 | 45.58 | 46.43 | 0.010174 | 3.46 | 12.7 | 6.81 | 0.81
48.26 | 80 yr | 47 | 43.95 | 45.86 | 45.65 | 46.53 | 0.010835 | 3.61 | 13.01 | 6.81 | 0.83
48.26 | 100 yr | 48 | 43.95 | 45.88 | 45.67 | 46.56 | 0.011027 | 3.66 | 13.12 | 6.81 | 0.84
48.45 | 10 yr | 34 | 44.27 | 45.68 | 45.66 | 46.36 | 0.014877 | 3.66 | 9.28 | 6.61 | 0.99
48.45 | 20 yr | 38 | 44.27 | 45.78 | 45.78 | 46.52 | 0.015218 | 3.82 | 9.94 | 6.61 | 1
48.45 | 30 yr | 41 | 44.27 | 45.85 | 45.85 | 46.64 | 0.015383 | 3.93 | 10.43 | 6.61 | 1
48.45 | 50 yr | 44 | 44.27 | 45.92 | 45.92 | 46.75 | 0.015623 | 4.04 | 10.89 | 6.61 | 1
48.45 | 80 yr | 47 | 44.27 | 46 | 46 | 46.86 | 0.015539 | 4.11 | 11.42 | 6.61 | 1
48.45 | 100 yr | 48 | 44.27 | 46.02 | 46.02 | 46.9 | 0.015744 | 4.16 | 11.54 | 6.61 | 1
49 | 10 yr | 34 | 44.28 | 45.95 | 45.67 | 46.43 | 0.009029 | 3.09 | 11.02 | 6.61 | 0.76
49 | 20 yr | 38 | 44.28 | 46.07 | 45.78 | 46.6 | 0.009236 | 3.22 | 11.81 | 6.61 | 0.77
49 | 30 yr | 41 | 44.28 | 46.16 | 45.86 | 46.71 | 0.009393 | 3.31 | 12.38 | 6.61 | 0.77
49 | 50 yr | 44 | 44.28 | 46.26 | 45.94 | 46.84 | 0.009277 | 3.37 | 13.07 | 6.61 | 0.76
49 | 80 yr | 47 | 44.28 | 46.34 | 46.01 | 46.95 | 0.009443 | 3.45 | 13.61 | 6.61 | 0.77
49 | 100 yr | 48 | 44.28 | 46.37 | 46.03 | 46.99 | 0.009441 | 3.47 | 13.81 | 6.61 | 0.77
49.28 | 10 yr | 34 | 44.84 | 46.2 | 46.2 | 46.87 | 0.014923 | 3.64 | 9.35 | 6.9 | 1
49.28 | 20 yr | 38 | 44.84 | 46.3 | 46.3 | 47.03 | 0.015087 | 3.78 | 10.05 | 6.9 | 1
49.28 | 30 yr | 41 | 44.84 | 46.37 | 46.37 | 47.14 | 0.015076 | 3.87 | 10.58 | 6.9 | 1
49.28 | 50 yr | 44 | 44.84 | 46.45 | 46.45 | 47.25 | 0.01515 | 3.97 | 11.09 | 6.9 | 1
49.28 | 80 yr | 47 | 44.84 | 46.52 | 46.52 | 47.36 | 0.015311 | 4.07 | 11.56 | 6.9 | 1
49.28 | 100 yr | 48 | 44.84 | 46.55 | 46.54 | 47.39 | 0.015072 | 4.07 | 11.8 | 6.9 | 0.99
49.43 | 10 yr | 34 | 45.67 | 47.03 | 47.03 | 47.72 | 0.01512 | 3.66 | 9.28 | 6.81 | 1
49.43 | 20 yr | 38 | 45.67 | 47.14 | 47.14 | 47.88 | 0.015128 | 3.8 | 10.01 | 6.81 | 1
49.43 | 30 yr | 41 | 45.67 | 47.22 | 47.22 | 47.99 | 0.015169 | 3.89 | 10.53 | 6.81 | 1
49.43 | 50 yr | 44 | 45.67 | 47.29 | 47.29 | 48.1 | 0.015285 | 3.99 | 11.03 | 6.81 | 1
49.43 | 80 yr | 47 | 45.67 | 47.36 | 47.36 | 48.21 | 0.015356 | 4.08 | 11.52 | 6.81 | 1
49.43 | 100 yr | 48 | 45.67 | 47.39 | 47.39 | 48.25 | 0.015361 | 4.11 | 11.69 | 6.81 | 1
50 | 10 yr | 34 | 45.7 | 47.66 | 46.91 | 47.8 | 0.00197 | 1.69 | 20.09 | 12.8 | 0.43
50 | 20 yr | 38 | 45.7 | 47.81 | 46.99 | 47.96 | 0.001848 | 1.72 | 22.08 | 12.8 | 0.42
50 | 30 yr | 41 | 45.7 | 47.92 | 47.05 | 48.08 | 0.001776 | 1.74 | 23.54 | 12.8 | 0.41
50 | 50 yr | 44 | 45.7 | 48.04 | 47.11 | 48.19 | 0.001716 | 1.76 | 24.96 | 12.8 | 0.4
50 | 80 yr | 47 | 45.7 | 48.14 | 47.17 | 48.31 | 0.001667 | 1.78 | 26.34 | 12.8 | 0.4
50 | 100 yr | 48 | 45.7 | 48.18 | 47.18 | 48.34 | 0.001653 | 1.79 | 26.79 | 12.8 | 0.4
51 | 10 yr | 34 | 46.37 | 47.73 | 47.73 | 48.28 | 0.01175 | 3.29 | 10.34 | 9.42 | 1
51 | 20 yr | 38 | 46.37 | 47.82 | 47.82 | 48.41 | 0.011524 | 3.38 | 11.26 | 9.68 | 1
51 | 30 yr | 41 | 46.37 | 47.89 | 47.89 | 48.5 | 0.011343 | 3.43 | 11.94 | 9.87 | 1
51 | 50 yr | 44 | 46.37 | 47.96 | 47.96 | 48.58 | 0.011354 | 3.51 | 12.55 | 10.03 | 1
51 | 80 yr | 47 | 46.37 | 48.02 | 48.02 | 48.67 | 0.011283 | 3.57 | 13.18 | 10.19 | 1
51 | 100 yr | 48 | 46.37 | 48.04 | 48.04 | 48.69 | 0.011225 | 3.58 | 13.4 | 10.25 | 1
52 | 10 yr | 19 | 46.66 | 48.45 | 47.62 | 48.53 | 0.001392 | 1.31 | 14.53 | 10.47 | 0.35
52 | 20 yr | 21 | 46.66 | 48.57 | 47.68 | 48.66 | 0.001341 | 1.33 | 15.82 | 10.79 | 0.35
52 | 30 yr | 23 | 46.66 | 48.65 | 47.73 | 48.75 | 0.001372 | 1.37 | 16.74 | 11.01 | 0.36
52 | 50 yr | 24 | 46.66 | 48.74 | 47.77 | 48.83 | 0.001278 | 1.36 | 17.71 | 11.24 | 0.34
52 | 80 yr | 26 | 46.66 | 48.82 | 47.82 | 48.92 | 0.001305 | 1.4 | 18.62 | 11.45 | 0.35
52 | 100 yr | 27 | 46.66 | 48.84 | 47.85 | 48.95 | 0.001349 | 1.43 | 18.9 | 11.51 | 0.36
52.27 | 10 yr | 19 | 47 | 48.46 | 47.84 | 48.6 | 0.002705 | 1.65 | 11.54 | 7.9 | 0.43
52.27 | 20 yr | 21 | 47 | 48.58 | 47.89 | 48.72 | 0.002634 | 1.69 | 12.46 | 7.9 | 0.43
52.27 | 30 yr | 23 | 47 | 48.66 | 47.96 | 48.82 | 0.002719 | 1.75 | 13.11 | 7.9 | 0.43
52.27 | 50 yr | 24 | 47 | 48.74 | 47.98 | 48.9 | 0.002566 | 1.74 | 13.77 | 7.9 | 0.42
52.27 | 80 yr | 26 | 47 | 48.82 | 48.04 | 48.99 | 0.002653 | 1.81 | 14.38 | 7.91 | 0.43
52.27 | 100 yr | 27 | 47 | 48.84 | 48.06 | 49.02 | 0.002754 | 1.85 | 14.57 | 7.91 | 0.44
53 | 10 yr | 19 | 47.61 | 48.79 | 48.79 | 49.27 | 0.013115 | 3.07 | 6.2 | 6.53 | 1.01
53 | 20 yr | 21 | 47.61 | 48.86 | 48.86 | 49.36 | 0.012772 | 3.13 | 6.71 | 6.7 | 1
53 | 30 yr | 23 | 47.61 | 48.93 | 48.93 | 49.46 | 0.012782 | 3.21 | 7.16 | 6.84 | 1
53 | 50 yr | 24 | 47.61 | 48.97 | 48.97 | 49.5 | 0.01256 | 3.23 | 7.42 | 6.93 | 1
53 | 80 yr | 26 | 47.61 | 49.03 | 49.03 | 49.59 | 0.012461 | 3.3 | 7.88 | 7.04 | 1
53 | 100 yr | 27 | 47.61 | 49.06 | 49.06 | 49.63 | 0.01262 | 3.35 | 8.05 | 7.07 | 1
54 | 10 yr | 19 | 49.68 | 50.87 | 50.87 | 51.34 | 0.012876 | 3.05 | 6.22 | 6.49 | 1
54 | 20 yr | 21 | 49.68 | 50.94 | 50.94 | 51.44 | 0.012776 | 3.13 | 6.7 | 6.64 | 1
54 | 30 yr | 23 | 49.68 | 51 | 51 | 51.53 | 0.012794 | 3.22 | 7.14 | 6.78 | 1
54 | 50 yr | 24 | 49.68 | 51.04 | 51.04 | 51.58 | 0.012595 | 3.24 | 7.4 | 6.86 | 1
54 | 80 yr | 26 | 49.68 | 51.1 | 51.1 | 51.67 | 0.012625 | 3.32 | 7.83 | 6.97 | 1
54 | 100 yr | 27 | 49.68 | 51.13 | 51.13 | 51.71 | 0.012595 | 3.36 | 8.04 | 7 | 1
55 | 10 yr | 19 | 51.12 | 52.36 | 52.36 | 52.85 | 0.013008 | 3.08 | 6.18 | 6.44 | 1
55 | 20 yr | 21 | 51.12 | 52.44 | 52.44 | 52.94 | 0.012809 | 3.15 | 6.67 | 6.62 | 1
55 | 30 yr | 23 | 51.12 | 52.51 | 52.51 | 53.04 | 0.01266 | 3.21 | 7.16 | 6.79 | 1
55 | 50 yr | 24 | 51.12 | 52.54 | 52.54 | 53.08 | 0.012659 | 3.25 | 7.38 | 6.87 | 1
55 | 80 yr | 26 | 51.12 | 52.61 | 52.61 | 53.17 | 0.012493 | 3.31 | 7.86 | 7.03 | 1
55 | 100 yr | 27 | 51.12 | 52.64 | 52.64 | 53.21 | 0.012567 | 3.35 | 8.05 | 7.07 | 1
56 | 10 yr | 19 | 52.41 | 53.66 | 53.66 | 54.15 | 0.013122 | 3.1 | 6.13 | 6.31 | 1
56 | 20 yr | 21 | 52.41 | 53.74 | 53.74 | 54.25 | 0.012918 | 3.17 | 6.62 | 6.49 | 1
56 | 30 yr | 23 | 52.41 | 53.81 | 53.81 | 54.34 | 0.01282 | 3.24 | 7.09 | 6.65 | 1
56 | 50 yr | 24 | 52.41 | 53.84 | 53.84 | 54.39 | 0.012793 | 3.28 | 7.32 | 6.72 | 1
56 | 80 yr | 26 | 52.41 | 53.91 | 53.91 | 54.48 | 0.012631 | 3.34 | 7.79 | 6.88 | 1
56 | 100 yr | 27 | 52.41 | 53.95 | 53.95 | 54.52 | 0.012479 | 3.36 | 8.03 | 6.92 | 1
57 | 10 yr | 19 | 53.89 | 55.15 | 55.15 | 55.65 | 0.013083 | 3.11 | 6.11 | 6.18 | 1
57 | 20 yr | 21 | 53.89 | 55.23 | 55.23 | 55.75 | 0.013014 | 3.19 | 6.57 | 6.33 | 1
57 | 30 yr | 23 | 53.89 | 55.3 | 55.3 | 55.84 | 0.012843 | 3.26 | 7.05 | 6.49 | 1
57 | 50 yr | 24 | 53.89 | 55.33 | 55.33 | 55.89 | 0.012835 | 3.3 | 7.27 | 6.56 | 1
57 | 80 yr | 26 | 53.89 | 55.4 | 55.4 | 55.98 | 0.012737 | 3.37 | 7.72 | 6.69 | 1
57 | 100 yr | 27 | 53.89 | 55.43 | 55.43 | 56.02 | 0.012746 | 3.41 | 7.93 | 6.73 | 1
58 | 10 yr | 19 | 55.42 | 56.66 | 56.66 | 57.13 | 0.012794 | 3.03 | 6.27 | 6.68 | 1
58 | 20 yr | 21 | 55.42 | 56.74 | 56.74 | 57.23 | 0.012627 | 3.1 | 6.77 | 6.87 | 1
58 | 30 yr | 23 | 55.42 | 56.81 | 56.81 | 57.32 | 0.012602 | 3.18 | 7.24 | 7.05 | 1
58 | 50 yr | 24 | 55.42 | 56.84 | 56.84 | 57.36 | 0.012403 | 3.2 | 7.51 | 7.15 | 1
58 | 80 yr | 26 | 55.42 | 56.91 | 56.91 | 57.45 | 0.012336 | 3.26 | 7.97 | 7.31 | 1
58 | 100 yr | 27 | 55.42 | 56.94 | 56.94 | 57.49 | 0.01231 | 3.29 | 8.2 | 7.4 | 1
59 | 10 yr | 19 | 56.5 | 57.76 | 57.76 | 58.24 | 0.012902 | 3.07 | 6.2 | 6.45 | 1
59 | 20 yr | 21 | 56.5 | 57.83 | 57.83 | 58.33 | 0.012842 | 3.15 | 6.67 | 6.63 | 1
59 | 30 yr | 23 | 56.5 | 57.9 | 57.9 | 58.43 | 0.012789 | 3.22 | 7.13 | 6.8 | 1
59 | 50 yr | 24 | 56.5 | 57.94 | 57.94 | 58.47 | 0.012606 | 3.25 | 7.4 | 6.89 | 1
59 | 80 yr | 26 | 56.5 | 58 | 58 | 58.56 | 0.012499 | 3.31 | 7.86 | 7.05 | 1
59 | 100 yr | 27 | 56.5 | 58.04 | 58.04 | 58.6 | 0.012407 | 3.33 | 8.1 | 7.14 | 1
60 | 10 yr | 19 | 57.23 | 58.49 | 58.49 | 58.96 | 0.012788 | 3.05 | 6.23 | 6.5 | 1
60 | 20 yr | 21 | 57.23 | 58.56 | 58.56 | 59.06 | 0.012645 | 3.13 | 6.72 | 6.68 | 1
60 | 30 yr | 23 | 57.23 | 58.63 | 58.63 | 59.15 | 0.012675 | 3.21 | 7.17 | 6.84 | 1
60 | 50 yr | 24 | 57.23 | 58.66 | 58.66 | 59.2 | 0.01258 | 3.24 | 7.41 | 6.93 | 1
60 | 80 yr | 26 | 57.23 | 58.73 | 58.73 | 59.29 | 0.01244 | 3.3 | 7.89 | 7.1 | 1
60 | 100 yr | 27 | 57.23 | 58.77 | 58.77 | 59.33 | 0.012325 | 3.32 | 8.13 | 7.18 | 1
61 | 10 yr | 19 | 57.91 | 59.16 | 59.16 | 59.64 | 0.013022 | 3.07 | 6.19 | 6.5 | 1
61 | 20 yr | 21 | 57.91 | 59.24 | 59.24 | 59.74 | 0.012834 | 3.14 | 6.69 | 6.69 | 1
61 | 30 yr | 23 | 57.91 | 59.31 | 59.31 | 59.83 | 0.012542 | 3.19 | 7.2 | 6.88 | 1
61 | 50 yr | 24 | 57.91 | 59.35 | 59.35 | 59.88 | 0.012473 | 3.23 | 7.44 | 6.96 | 1
61 | 80 yr | 26 | 57.91 | 59.41 | 59.41 | 59.96 | 0.012522 | 3.3 | 7.87 | 7.12 | 1
61 | 100 yr | 27 | 57.91 | 59.44 | 59.44 | 60 | 0.012501 | 3.33 | 8.1 | 7.2 | 1
61.17 | 10 yr | 19 | 58.22 | 59.51 | 59.24 | 59.83 | 0.007915 | 2.51 | 7.58 | 5.9 | 0.71
61.17 | 20 yr | 21 | 58.22 | 59.57 | 59.31 | 59.93 | 0.008324 | 2.63 | 7.98 | 5.9 | 0.72
61.17 | 30 yr | 23 | 58.22 | 59.63 | 59.38 | 60.02 | 0.008904 | 2.77 | 8.3 | 5.9 | 0.75
61.17 | 50 yr | 24 | 58.22 | 59.66 | 59.41 | 60.07 | 0.009104 | 2.83 | 8.48 | 5.9 | 0.75
61.17 | 80 yr | 26 | 58.22 | 59.72 | 59.47 | 60.16 | 0.00953 | 2.95 | 8.83 | 5.9 | 0.77
61.17 | 100 yr | 27 | 58.22 | 59.74 | 59.51 | 60.2 | 0.009746 | 3 | 8.99 | 5.9 | 0.78
62 | 10 yr | 19 | 58.83 | 60.11 | 60.11 | 60.58 | 0.012875 | 3.05 | 6.22 | 6.54 | 1
62 | 20 yr | 21 | 58.83 | 60.18 | 60.18 | 60.68 | 0.012902 | 3.14 | 6.68 | 6.72 | 1.01
62 | 30 yr | 23 | 58.83 | 60.25 | 60.25 | 60.77 | 0.012613 | 3.19 | 7.2 | 6.92 | 1
62 | 50 yr | 24 | 58.83 | 60.29 | 60.29 | 60.82 | 0.012562 | 3.23 | 7.44 | 7.01 | 1
62 | 80 yr | 26 | 58.83 | 60.36 | 60.36 | 60.9 | 0.01232 | 3.28 | 7.94 | 7.19 | 1
62 | 100 yr | 27 | 58.83 | 60.39 | 60.39 | 60.95 | 0.012363 | 3.31 | 8.15 | 7.27 | 1
63 | 10 yr | 19 | 60.02 | 61.29 | 61.29 | 61.77 | 0.012974 | 3.06 | 6.21 | 6.55 | 1
63 | 20 yr | 21 | 60.02 | 61.37 | 61.37 | 61.87 | 0.01283 | 3.13 | 6.7 | 6.74 | 1
63 | 30 yr | 23 | 60.02 | 61.44 | 61.44 | 61.96 | 0.012611 | 3.19 | 7.2 | 6.94 | 1
63 | 50 yr | 24 | 60.02 | 61.47 | 61.47 | 62.01 | 0.012589 | 3.23 | 7.44 | 7.02 | 1
63 | 80 yr | 26 | 60.02 | 61.54 | 61.54 | 62.09 | 0.012498 | 3.29 | 7.9 | 7.2 | 1
63 | 100 yr | 27 | 60.02 | 61.57 | 61.57 | 62.13 | 0.012373 | 3.31 | 8.15 | 7.29 | 1
64 | 10 yr | 19 | 61.43 | 62.7 | 62.7 | 63.17 | 0.012956 | 3.05 | 6.23 | 6.6 | 1
64 | 20 yr | 21 | 61.43 | 62.78 | 62.78 | 63.27 | 0.012677 | 3.11 | 6.75 | 6.81 | 1
64 | 30 yr | 23 | 61.43 | 62.84 | 62.84 | 63.36 | 0.012682 | 3.19 | 7.21 | 6.99 | 1
64 | 50 yr | 24 | 61.43 | 62.88 | 62.88 | 63.41 | 0.012511 | 3.21 | 7.47 | 7.09 | 1
64 | 80 yr | 26 | 61.43 | 62.95 | 62.95 | 63.49 | 0.012389 | 3.27 | 7.95 | 7.27 | 1
64 | 100 yr | 27 | 61.43 | 62.98 | 62.98 | 63.54 | 0.012416 | 3.31 | 8.16 | 7.35 | 1
65 | 10 yr | 19 | 62.9 | 64.17 | 64.17 | 64.64 | 0.012743 | 3.03 | 6.27 | 6.66 | 1
65 | 20 yr | 21 | 62.9 | 64.24 | 64.24 | 64.74 | 0.012727 | 3.11 | 6.75 | 6.85 | 1
65 | 30 yr | 23 | 62.9 | 64.31 | 64.31 | 64.83 | 0.012667 | 3.19 | 7.22 | 7.03 | 1
65 | 50 yr | 24 | 62.9 | 64.35 | 64.35 | 64.87 | 0.012541 | 3.21 | 7.47 | 7.13 | 1
65 | 80 yr | 26 | 62.9 | 64.41 | 64.41 | 64.96 | 0.012372 | 3.27 | 7.96 | 7.31 | 1
65 | 100 yr | 27 | 62.9 | 64.45 | 64.45 | 65 | 0.012332 | 3.3 | 8.19 | 7.4 | 1
66 | 10 yr | 19 | 64.08 | 65.32 | 65.32 | 65.77 | 0.01255 | 2.97 | 6.41 | 7.12 | 1
66 | 20 yr | 21 | 64.08 | 65.39 | 65.39 | 65.86 | 0.012323 | 3.03 | 6.93 | 7.36 | 1
66 | 30 yr | 23 | 64.08 | 65.46 | 65.46 | 65.95 | 0.012195 | 3.09 | 7.44 | 7.57 | 1
66 | 50 yr | 24 | 64.08 | 65.49 | 65.49 | 65.99 | 0.012328 | 3.14 | 7.64 | 7.65 | 1
66 | 80 yr | 26 | 64.08 | 65.55 | 65.55 | 66.07 | 0.012144 | 3.19 | 8.14 | 7.86 | 1
66 | 100 yr | 27 | 64.08 | 65.59 | 65.59 | 66.11 | 0.012007 | 3.21 | 8.41 | 7.96 | 1
66.22 | 10 yr | 19 | 64.79 | 65.96 | 65.96 | 66.54 | 0.017084 | 3.38 | 5.62 | 4.8 | 1
66.22 | 20 yr | 21 | 64.79 | 66.04 | 66.04 | 66.67 | 0.017348 | 3.5 | 6 | 4.8 | 1
66.22 | 30 yr | 23 | 64.79 | 66.12 | 66.12 | 66.78 | 0.017487 | 3.61 | 6.37 | 4.8 | 1
66.22 | 50 yr | 24 | 64.79 | 66.16 | 66.16 | 66.84 | 0.017434 | 3.65 | 6.57 | 4.8 | 1
66.22 | 80 yr | 26 | 64.79 | 66.23 | 66.23 | 66.95 | 0.017655 | 3.76 | 6.92 | 4.8 | 1
66.22 | 100 yr | 27 | 64.79 | 66.27 | 66.27 | 67.01 | 0.017843 | 3.81 | 7.08 | 4.8 | 1
67 | 10 yr | 19 | 65.19 | 66.58 | 66.4 | 66.87 | 0.007287 | 2.39 | 7.95 | 8.23 | 0.78
67 | 20 yr | 21 | 65.19 | 66.7 | 66.47 | 66.98 | 0.006473 | 2.35 | 8.93 | 8.65 | 0.74
67 | 30 yr | 23 | 65.19 | 66.81 | 66.54 | 67.08 | 0.005815 | 2.32 | 9.93 | 9.06 | 0.71
67 | 50 yr | 24 | 65.19 | 66.87 | 66.57 | 67.13 | 0.00554 | 2.3 | 10.43 | 9.25 | 0.69
67 | 80 yr | 26 | 65.19 | 66.98 | 66.63 | 67.24 | 0.005017 | 2.27 | 11.47 | 9.65 | 0.66
67 | 100 yr | 27 | 65.19 | 67.03 | 66.66 | 67.29 | 0.004766 | 2.25 | 12 | 9.78 | 0.65
68 | 10 yr | 19 | 66.34 | 67.55 | 67.55 | 67.98 | 0.012552 | 2.91 | 6.53 | 7.62 | 1
68 | 20 yr | 21 | 66.34 | 67.62 | 67.62 | 68.07 | 0.012349 | 2.97 | 7.07 | 7.87 | 1
68 | 30 yr | 23 | 66.34 | 67.69 | 67.69 | 68.15 | 0.012042 | 3.02 | 7.62 | 8.12 | 0.99
68 | 50 yr | 24 | 66.34 | 67.72 | 67.72 | 68.19 | 0.012 | 3.05 | 7.87 | 8.23 | 1
68 | 80 yr | 26 | 66.34 | 67.78 | 67.78 | 68.27 | 0.011945 | 3.11 | 8.36 | 8.45 | 1
68 | 100 yr | 27 | 66.34 | 67.8 | 67.8 | 68.31 | 0.011885 | 3.14 | 8.61 | 8.55 | 1
69 | 10 yr | 19 | 67.12 | 68.34 | 68.34 | 68.79 | 0.012561 | 2.94 | 6.46 | 7.35 | 1
69 | 20 yr | 21 | 67.12 | 68.42 | 68.42 | 68.88 | 0.012374 | 3.01 | 6.99 | 7.59 | 1
69 | 30 yr | 23 | 67.12 | 68.48 | 68.48 | 68.96 | 0.012241 | 3.07 | 7.49 | 7.81 | 1
69 | 50 yr | 24 | 67.12 | 68.52 | 68.52 | 69 | 0.011958 | 3.08 | 7.8 | 7.94 | 0.99
69 | 80 yr | 26 | 67.12 | 68.58 | 68.58 | 69.08 | 0.011838 | 3.13 | 8.3 | 8.15 | 0.99
69 | 100 yr | 27 | 67.12 | 68.6 | 68.6 | 69.12 | 0.012006 | 3.18 | 8.48 | 8.23 | 1
69.38 | 10 yr | 19 | 68.49 | 70.3 | 70.3 | 71.2 | 0.028734 | 4.2 | 4.52 | 2.51 | 1
69.38 | 20 yr | 21 | 68.49 | 70.42 | 70.42 | 71.39 | 0.029658 | 4.35 | 4.83 | 2.51 | 1
69.38 | 30 yr | 23 | 68.49 | 70.55 | 70.55 | 71.57 | 0.030488 | 4.48 | 5.14 | 2.51 | 1
69.38 | 50 yr | 24 | 68.49 | 70.61 | 70.61 | 71.65 | 0.030751 | 4.53 | 5.3 | 2.51 | 1
69.38 | 80 yr | 26 | 68.49 | 70.72 | 70.72 | 71.83 | 0.03185 | 4.67 | 5.57 | 2.51 | 1
69.38 | 100 yr | 27 | 68.49 | 70.77 | 70.77 | 71.91 | 0.032349 | 4.73 | 5.71 | 2.51 | 1
70 | 10 yr | 19 | 68.66 | 70.9 | 70.47 | 71.49 | 0.016683 | 3.38 | 5.61 | 2.51 | 0.72
70 | 20 yr | 21 | 68.66 | 71.06 | 70.59 | 71.69 | 0.0172 | 3.49 | 6.01 | 2.51 | 0.72
70 | 30 yr | 23 | 68.66 | 71.22 | 70.71 | 71.88 | 0.017723 | 3.6 | 6.4 | 2.51 | 0.72
70 | 50 yr | 24 | 68.66 | 71.29 | 70.77 | 71.97 | 0.018008 | 3.65 | 6.58 | 2.51 | 0.72
70 | 80 yr | 26 | 68.66 | 71.44 | 70.89 | 72.15 | 0.018467 | 3.74 | 6.96 | 2.51 | 0.72
70 | 100 yr | 27 | 68.66 | 71.51 | 70.95 | 72.24 | 0.0187 | 3.78 | 7.14 | 2.51 | 0.72
70.3 | 10 yr | 19 | 69.7 | 71.8 | 71.8 | 72.84 | 0.037261 | 4.52 | 4.2 | 2.01 | 1
70.3 | 20 yr | 21 | 69.7 | 71.94 | 71.94 | 73.06 | 0.038978 | 4.69 | 4.48 | 2.01 | 1
70.3 | 30 yr | 23 | 69.7 | 72.08 | 72.08 | 73.27 | 0.040262 | 4.82 | 4.77 | 2.01 | 1
70.3 | 50 yr | 24 | 69.7 | 72.14 | 72.14 | 73.37 | 0.041133 | 4.9 | 4.9 | 2.01 | 1
70.3 | 80 yr | 26 | 69.7 | 72.28 | 72.28 | 73.57 | 0.042493 | 5.03 | 5.17 | 2.01 | 1
70.3 | 100 yr | 27 | 69.7 | 72.35 | 72.35 | 73.67 | 0.043003 | 5.09 | 5.31 | 2.01 | 1
70.45 | 10 yr | 19 | 70.54 | 72.3 | 72.3 | 73.18 | 0.027532 | 4.15 | 4.58 | 2.61 | 1
70.45 | 20 yr | 21 | 70.54 | 72.42 | 72.42 | 73.36 | 0.028405 | 4.29 | 4.89 | 2.61 | 1
70.45 | 30 yr | 23 | 70.54 | 72.61 | 72.54 | 73.54 | 0.026662 | 4.27 | 5.39 | 2.61 | 0.95
70.45 | 50 yr | 24 | 70.54 | 72.75 | 72.6 | 73.64 | 0.024605 | 4.17 | 5.76 | 2.61 | 0.9
70.45 | 80 yr | 26 | 70.54 | 73 | 72.71 | 73.84 | 0.02222 | 4.06 | 6.4 | 2.61 | 0.83
70.45 | 100 yr | 27 | 70.54 | 73.11 | 72.76 | 73.94 | 0.021603 | 4.04 | 6.68 | 2.61 | 0.81
71 | 10 yr | 19 | 70.64 | 73.18 | 73.18 | 74.44 | 0.055558 | 4.98 | 3.82 | 1.51 | 1
71 | 20 yr | 21 | 70.64 | 73.35 | 73.35 | 74.7 | 0.058249 | 5.15 | 4.08 | 1.51 | 1
71 | 30 yr | 23 | 70.64 | 73.52 | 73.52 | 74.95 | 0.060967 | 5.31 | 4.33 | 1.51 | 1
71 | 50 yr | 24 | 70.64 | 73.6 | 73.6 | 75.08 | 0.062107 | 5.38 | 4.46 | 1.51 | 1
71 | 80 yr | 26 | 70.64 | 73.76 | 73.76 | 75.32 | 0.06463 | 5.53 | 4.7 | 1.51 | 1
71 | 100 yr | 27 | 70.64 | 73.84 | 73.84 | 75.44 | 0.065766 | 5.6 | 4.83 | 1.51 | 1
72 | 10 yr | 19 | 71.66 | 75.58 | 74.2 | 76.11 | 0.020701 | 3.21 | 5.91 | 1.51 | 0.52
72 | 20 yr | 21 | 71.66 | 75.89 | 74.37 | 76.44 | 0.021431 | 3.3 | 6.37 | 1.51 | 0.51
72 | 30 yr | 23 | 71.66 | 76.18 | 74.54 | 76.76 | 0.02214 | 3.37 | 6.82 | 1.51 | 0.51
72 | 50 yr | 24 | 71.66 | 76.33 | 74.62 | 76.92 | 0.022513 | 3.41 | 7.03 | 1.51 | 0.5
72 | 80 yr | 26 | 71.66 | 76.61 | 74.78 | 77.23 | 0.023219 | 3.48 | 7.46 | 1.51 | 0.5
72 | 100 yr | 27 | 71.66 | 76.75 | 74.86 | 77.38 | 0.02358 | 3.52 | 7.67 | 1.51 | 0.5
73 | 10 yr | 19 | 73.45 | 76.68 | 75.98 | 77.46 | 0.032023 | 3.91 | 4.86 | 1.51 | 0.7
73 | 20 yr | 21 | 73.45 | 77.01 | 76.16 | 77.79 | 0.031343 | 3.91 | 5.37 | 1.51 | 0.66
73 | 30 yr | 23 | 73.45 | 77.34 | 76.33 | 78.12 | 0.030917 | 3.93 | 5.86 | 1.51 | 0.64
73 | 50 yr | 24 | 73.45 | 77.5 | 76.41 | 78.29 | 0.030791 | 3.93 | 6.1 | 1.51 | 0.62
73 | 80 yr | 26 | 73.45 | 77.81 | 76.57 | 78.61 | 0.030626 | 3.95 | 6.58 | 1.51 | 0.6
73 | 100 yr | 27 | 73.45 | 77.97 | 76.65 | 78.77 | 0.030596 | 3.96 | 6.81 | 1.51 | 0.6
73.34 | 10 yr | 19 | 73.58 | 77.45 | 75.75 | 77.79 | 0.010313 | 2.58 | 7.37 | 1.91 | 0.42
73.34 | 20 yr | 21 | 73.58 | 77.77 | 75.9 | 78.12 | 0.010512 | 2.63 | 7.99 | 1.91 | 0.41
73.34 | 30 yr | 23 | 73.58 | 78.09 | 76.04 | 78.45 | 0.010692 | 2.67 | 8.6 | 1.91 | 0.4
73.34 | 50 yr | 24 | 73.58 | 78.25 | 76.11 | 78.62 | 0.01078 | 2.7 | 8.9 | 1.91 | 0.4
73.34 | 80 yr | 26 | 73.58 | 78.56 | 76.25 | 78.94 | 0.010949 | 2.74 | 9.5 | 1.91 | 0.39
73.34 | 100 yr | 27 | 73.58 | 78.72 | 76.32 | 79.1 | 0.011034 | 2.76 | 9.8 | 1.91 | 0.39
74 | 10 yr | 19 | 74.02 | 77.77 | 76.56 | 78.34 | 0.022902 | 3.36 | 5.65 | 1.51 | 0.56
74 | 20 yr | 21 | 74.02 | 78.1 | 76.73 | 78.69 | 0.023229 | 3.42 | 6.14 | 1.51 | 0.54
74 | 30 yr | 23 | 74.02 | 78.42 | 76.9 | 79.03 | 0.023536 | 3.47 | 6.63 | 1.51 | 0.53
74 | 50 yr | 24 | 74.02 | 78.58 | 76.99 | 79.2 | 0.023691 | 3.49 | 6.87 | 1.51 | 0.52
74 | 80 yr | 26 | 74.02 | 78.9 | 77.14 | 79.53 | 0.023995 | 3.54 | 7.35 | 1.51 | 0.51
74 | 100 yr | 27 | 74.02 | 79.05 | 77.22 | 79.7 | 0.024149 | 3.56 | 7.59 | 1.51 | 0.51
75 | 10 yr | 19 | 75.86 | 78.98 | 78.39 | 79.81 | 0.034565 | 4.04 | 4.7 | 1.51 | 0.73
75 | 20 yr | 21 | 75.86 | 79.32 | 78.57 | 80.14 | 0.033543 | 4.03 | 5.21 | 1.51 | 0.69
75 | 30 yr | 23 | 75.86 | 79.65 | 78.73 | 80.48 | 0.032765 | 4.03 | 5.71 | 1.51 | 0.66
75 | 50 yr | 24 | 75.86 | 79.81 | 78.82 | 80.64 | 0.032451 | 4.03 | 5.96 | 1.51 | 0.65
75 | 80 yr | 26 | 75.86 | 80.14 | 78.98 | 80.97 | 0.031935 | 4.03 | 6.45 | 1.51 | 0.62
75 | 100 yr | 27 | 75.86 | 80.3 | 79.06 | 81.13 | 0.031729 | 4.03 | 6.7 | 1.51 | 0.61
76 | 10 yr | 19 | 76.82 | 80 | 78.59 | 80.12 | 0.001792 | 1.53 | 12.42 | 5.68 | 0.33
76 | 20 yr | 21 | 76.82 | 80.31 | 78.68 | 80.43 | 0.001537 | 1.47 | 14.24 | 5.99 | 0.31
76 | 30 yr | 23 | 76.82 | 80.63 | 78.78 | 80.73 | 0.001326 | 1.42 | 16.18 | 6.31 | 0.28
76 | 50 yr | 24 | 76.82 | 80.79 | 78.83 | 80.89 | 0.001235 | 1.4 | 17.18 | 6.47 | 0.27
76 | 80 yr | 26 | 76.82 | 81.1 | 78.91 | 81.2 | 0.001076 | 1.35 | 19.28 | 6.78 | 0.26
76 | 100 yr | 27 | 76.82 | 81.26 | 78.96 | 81.35 | 0.001008 | 1.33 | 20.36 | 6.94 | 0.25
77 | 10 yr | 19 | 78.38 | 80.15 | 80.15 | 80.78 | 0.016105 | 3.53 | 5.39 | 4.27 | 1
77 | 20 yr | 21 | 78.38 | 80.25 | 80.25 | 80.91 | 0.016101 | 3.62 | 5.81 | 4.37 | 1
77 | 30 yr | 23 | 78.38 | 80.42 | 80.33 | 81.04 | 0.013772 | 3.49 | 6.6 | 4.54 | 0.92
77 | 50 yr | 24 | 78.38 | 80.64 | 80.38 | 81.15 | 0.010379 | 3.16 | 7.58 | 4.76 | 0.8
77 | 80 yr | 26 | 78.38 | 81.01 | 80.47 | 81.4 | 0.006892 | 2.76 | 9.42 | 5.13 | 0.65
77 | 100 yr | 27 | 78.38 | 81.18 | 80.52 | 81.53 | 0.005854 | 2.61 | 10.33 | 5.3 | 0.6
78 | 10 yr | 19 | 79.51 | 81.57 | 81.57 | 82.36 | 0.021529 | 3.92 | 4.84 | 3.1 | 1
78 | 20 yr | 21 | 79.51 | 81.68 | 81.68 | 82.52 | 0.022073 | 4.05 | 5.18 | 3.1 | 1
78 | 30 yr | 23 | 79.51 | 81.79 | 81.79 | 82.68 | 0.022555 | 4.17 | 5.51 | 3.1 | 1
78 | 50 yr | 24 | 79.51 | 81.84 | 81.84 | 82.75 | 0.022846 | 4.23 | 5.67 | 3.1 | 1
78 | 80 yr | 26 | 79.51 | 81.94 | 81.94 | 82.9 | 0.023411 | 4.35 | 5.98 | 3.1 | 1
78 | 100 yr | 27 | 79.51 | 81.99 | 81.99 | 82.98 | 0.023736 | 4.41 | 6.12 | 3.1 | 1
79 | 10 yr | 19 | 80.34 | 82.67 | 82.42 | 83.25 | 0.014548 | 3.37 | 5.64 | 3.1 | 0.8
79 | 20 yr | 21 | 80.34 | 82.82 | 82.53 | 83.43 | 0.014531 | 3.44 | 6.1 | 3.1 | 0.78
79 | 30 yr | 23 | 80.34 | 82.97 | 82.63 | 83.6 | 0.014572 | 3.51 | 6.55 | 3.1 | 0.77
79 | 50 yr | 24 | 80.34 | 83.04 | 82.68 | 83.68 | 0.014579 | 3.55 | 6.77 | 3.1 | 0.77
79 | 80 yr | 26 | 80.34 | 83.18 | 82.79 | 83.84 | 0.014616 | 3.61 | 7.21 | 3.1 | 0.75
79 | 100 yr | 27 | 80.34 | 83.25 | 82.84 | 83.93 | 0.014626 | 3.63 | 7.43 | 3.1 | 0.75
80 | 10 yr | 19 | 81.13 | 83.4 | 83.13 | 84.01 | 0.015317 | 3.45 | 5.51 | 2.9 | 0.8
80 | 20 yr | 21 | 81.13 | 83.55 | 83.25 | 84.19 | 0.015486 | 3.54 | 5.94 | 2.9 | 0.79
80 | 30 yr | 23 | 81.13 | 83.7 | 83.36 | 84.36 | 0.015643 | 3.61 | 6.36 | 2.9 | 0.78
80 | 50 yr | 24 | 81.13 | 83.77 | 83.41 | 84.45 | 0.015716 | 3.65 | 6.57 | 2.9 | 0.77
80 | 80 yr | 26 | 81.13 | 83.91 | 83.52 | 84.62 | 0.015856 | 3.72 | 6.99 | 2.9 | 0.76
80 | 100 yr | 27 | 81.13 | 83.98 | 83.57 | 84.7 | 0.015921 | 3.75 | 7.2 | 2.9 | 0.76
81 | 10 yr | 19 | 83.07 | 85.12 | 85.12 | 85.95 | 0.02346 | 4.05 | 4.69 | 2.8 | 1
81 | 20 yr | 21 | 83.07 | 85.23 | 85.23 | 86.13 | 0.02421 | 4.19 | 5.01 | 2.8 | 1
81 | 30 yr | 23 | 83.07 | 85.34 | 85.34 | 86.29 | 0.024932 | 4.32 | 5.32 | 2.8 | 1
81 | 50 yr | 24 | 83.07 | 85.4 | 85.4 | 86.38 | 0.025271 | 4.38 | 5.47 | 2.8 | 1
81 | 80 yr | 26 | 83.07 | 85.51 | 85.51 | 86.54 | 0.025906 | 4.5 | 5.78 | 2.8 | 1
81 | 100 yr | 27 | 83.07 | 85.56 | 85.56 | 86.62 | 0.026169 | 4.55 | 5.93 | 2.8 | 1