## 개수전
장포천
River Sta | Profile | Q Total | Min Ch El | W.S. Elev | Crit W.S. | E.G. Elev | E.G. Slope | Vel Chnl | Flow Area | Top Width | Froude # Chl
|  | (m3/s) | (m) | (m) | (m) | (m) | (m/m) | (m/s) | (m2) | (m)
0 | 10 yr | 23 | 0.75 | 1.86 | 1.28 | 1.91 | 0.0012 | 1.04 | 22.15 | 21.56 | 0.33
0 | 20 yr | 26 | 0.75 | 1.94 | 1.33 | 2 | 0.001202 | 1.09 | 23.96 | 21.79 | 0.33
0 | 30 yr | 28 | 0.75 | 1.99 | 1.36 | 2.06 | 0.001201 | 1.11 | 25.13 | 21.94 | 0.33
0 | 50 yr | 30 | 0.75 | 2.05 | 1.38 | 2.11 | 0.001201 | 1.14 | 26.29 | 22.08 | 0.33
0 | 80 yr | 32 | 0.75 | 2.1 | 1.41 | 2.17 | 0.0012 | 1.17 | 27.41 | 22.22 | 0.34
0 | 100 yr | 33 | 0.75 | 2.12 | 1.42 | 2.19 | 0.0012 | 1.18 | 27.97 | 22.29 | 0.34
1 | 10 yr | 23 | 0.78 | 1.91 | 1.39 | 1.99 | 0.001683 | 1.24 | 18.56 | 17.84 | 0.39
1 | 20 yr | 26 | 0.78 | 1.99 | 1.44 | 2.08 | 0.001698 | 1.3 | 20.03 | 18.05 | 0.39
1 | 30 yr | 28 | 0.78 | 2.04 | 1.47 | 2.14 | 0.001705 | 1.33 | 20.99 | 18.18 | 0.4
1 | 50 yr | 30 | 0.78 | 2.1 | 1.51 | 2.19 | 0.001712 | 1.37 | 21.92 | 18.31 | 0.4
1 | 80 yr | 32 | 0.78 | 2.15 | 1.53 | 2.25 | 0.001718 | 1.4 | 22.84 | 18.44 | 0.4
1 | 100 yr | 33 | 0.78 | 2.17 | 1.55 | 2.27 | 0.001721 | 1.42 | 23.29 | 18.5 | 0.4
2 | 10 yr | 23 | 0.85 | 1.97 | 1.64 | 2.14 | 0.003814 | 1.8 | 12.8 | 12.82 | 0.57
2 | 20 yr | 26 | 0.85 | 2.05 | 1.7 | 2.23 | 0.003886 | 1.88 | 13.8 | 13.02 | 0.58
2 | 30 yr | 28 | 0.85 | 2.1 | 1.74 | 2.29 | 0.003923 | 1.94 | 14.45 | 13.14 | 0.59
2 | 50 yr | 30 | 0.85 | 2.15 | 1.78 | 2.35 | 0.003956 | 1.99 | 15.09 | 13.27 | 0.59
2 | 80 yr | 32 | 0.85 | 2.19 | 1.83 | 2.41 | 0.003986 | 2.04 | 15.72 | 13.38 | 0.6
2 | 100 yr | 33 | 0.85 | 2.22 | 1.84 | 2.43 | 0.004 | 2.06 | 16.03 | 13.44 | 0.6
3 | 10 yr | 23 | 0.87 | 2.17 | 1.66 | 2.29 | 0.002314 | 1.52 | 15.12 | 13.27 | 0.45
3 | 20 yr | 26 | 0.87 | 2.25 | 1.72 | 2.38 | 0.00238 | 1.6 | 16.26 | 13.48 | 0.46
3 | 30 yr | 28 | 0.87 | 2.31 | 1.76 | 2.45 | 0.002418 | 1.65 | 17 | 13.62 | 0.47
3 | 50 yr | 30 | 0.87 | 2.36 | 1.8 | 2.51 | 0.002454 | 1.69 | 17.72 | 13.75 | 0.48
3 | 80 yr | 32 | 0.87 | 2.41 | 1.84 | 2.57 | 0.002487 | 1.74 | 18.43 | 13.88 | 0.48
3 | 100 yr | 33 | 0.87 | 2.44 | 1.86 | 2.6 | 0.002502 | 1.76 | 18.78 | 13.95 | 0.48
4 | 10 yr | 23 | 0.9 | 2.29 | 1.69 | 2.39 | 0.001834 | 1.41 | 16.34 | 13.5 | 0.41
4 | 20 yr | 26 | 0.9 | 2.38 | 1.75 | 2.49 | 0.001889 | 1.48 | 17.57 | 13.73 | 0.42
4 | 30 yr | 28 | 0.9 | 2.44 | 1.79 | 2.56 | 0.001922 | 1.52 | 18.37 | 13.87 | 0.42
4 | 50 yr | 30 | 0.9 | 2.49 | 1.83 | 2.62 | 0.001953 | 1.57 | 19.14 | 14.01 | 0.43
4 | 80 yr | 32 | 0.9 | 2.55 | 1.88 | 2.68 | 0.001982 | 1.61 | 19.9 | 14.15 | 0.43
4 | 100 yr | 33 | 0.9 | 2.57 | 1.89 | 2.71 | 0.001996 | 1.63 | 20.28 | 14.21 | 0.43
5 | 10 yr | 23 | 0.96 | 2.39 | 1.75 | 2.48 | 0.001687 | 1.37 | 16.81 | 13.59 | 0.39
5 | 20 yr | 26 | 0.96 | 2.48 | 1.81 | 2.58 | 0.001732 | 1.44 | 18.1 | 13.82 | 0.4
5 | 30 yr | 28 | 0.96 | 2.54 | 1.85 | 2.65 | 0.00176 | 1.48 | 18.93 | 13.97 | 0.41
5 | 50 yr | 30 | 0.96 | 2.6 | 1.89 | 2.71 | 0.001786 | 1.52 | 19.74 | 14.12 | 0.41
5 | 80 yr | 32 | 0.96 | 2.65 | 1.94 | 2.78 | 0.001811 | 1.56 | 20.53 | 14.26 | 0.41
5 | 100 yr | 33 | 0.96 | 2.68 | 1.95 | 2.81 | 0.001822 | 1.58 | 20.92 | 14.33 | 0.42
6 | 10 yr | 23 | 1.05 | 2.47 | 1.83 | 2.57 | 0.001734 | 1.39 | 16.6 | 13.39 | 0.4
6 | 20 yr | 26 | 1.05 | 2.57 | 1.9 | 2.67 | 0.001772 | 1.45 | 17.89 | 13.62 | 0.4
6 | 30 yr | 28 | 1.05 | 2.63 | 1.94 | 2.74 | 0.001796 | 1.5 | 18.73 | 13.76 | 0.41
6 | 50 yr | 30 | 1.05 | 2.69 | 1.98 | 2.81 | 0.001818 | 1.54 | 19.54 | 13.9 | 0.41
6 | 80 yr | 32 | 1.05 | 2.74 | 2.03 | 2.87 | 0.001839 | 1.57 | 20.34 | 14.04 | 0.42
6 | 100 yr | 33 | 1.05 | 2.77 | 2.04 | 2.9 | 0.00185 | 1.59 | 20.73 | 14.11 | 0.42
7 | 10 yr | 23 | 1.33 | 2.55 | 2.11 | 2.69 | 0.002888 | 1.64 | 14 | 12.92 | 0.5
7 | 20 yr | 26 | 1.33 | 2.65 | 2.18 | 2.8 | 0.002853 | 1.7 | 15.25 | 13.15 | 0.51
7 | 30 yr | 28 | 1.33 | 2.71 | 2.22 | 2.86 | 0.002835 | 1.74 | 16.06 | 13.29 | 0.51
7 | 50 yr | 30 | 1.33 | 2.77 | 2.26 | 2.93 | 0.002821 | 1.78 | 16.85 | 13.43 | 0.51
7 | 80 yr | 32 | 1.33 | 2.83 | 2.31 | 2.99 | 0.00281 | 1.82 | 17.62 | 13.57 | 0.51
7 | 100 yr | 33 | 1.33 | 2.85 | 2.32 | 3.02 | 0.002805 | 1.83 | 18 | 13.64 | 0.51
8 | 10 yr | 23 | 1.41 | 2.7 | 2.19 | 2.82 | 0.002396 | 1.54 | 14.89 | 13.08 | 0.46
8 | 20 yr | 26 | 1.41 | 2.8 | 2.26 | 2.93 | 0.002401 | 1.61 | 16.16 | 13.31 | 0.47
8 | 30 yr | 28 | 1.41 | 2.86 | 2.3 | 3 | 0.002404 | 1.65 | 16.97 | 13.46 | 0.47
8 | 50 yr | 30 | 1.41 | 2.92 | 2.34 | 3.06 | 0.002408 | 1.69 | 17.77 | 13.6 | 0.47
8 | 80 yr | 32 | 1.41 | 2.97 | 2.39 | 3.12 | 0.002412 | 1.72 | 18.55 | 13.73 | 0.47
8 | 100 yr | 33 | 1.41 | 3 | 2.4 | 3.16 | 0.002415 | 1.74 | 18.94 | 13.8 | 0.47
9 | 10 yr | 23 | 1.63 | 2.85 | 2.24 | 2.91 | 0.001319 | 1.15 | 20.03 | 17.91 | 0.35
9 | 20 yr | 26 | 1.63 | 2.95 | 2.29 | 3.02 | 0.001291 | 1.19 | 21.84 | 18.15 | 0.35
9 | 30 yr | 28 | 1.63 | 3.01 | 2.32 | 3.09 | 0.001275 | 1.22 | 23.02 | 18.3 | 0.35
9 | 50 yr | 30 | 1.63 | 3.07 | 2.36 | 3.15 | 0.001262 | 1.24 | 24.16 | 18.45 | 0.35
9 | 80 yr | 32 | 1.63 | 3.13 | 2.39 | 3.22 | 0.001251 | 1.27 | 25.28 | 18.6 | 0.35
9 | 100 yr | 33 | 1.63 | 3.16 | 2.4 | 3.25 | 0.001246 | 1.28 | 25.83 | 18.67 | 0.35
10 | 10 yr | 23 | 1.71 | 2.89 | 2.49 | 3.04 | 0.00326 | 1.71 | 13.44 | 12.81 | 0.53
10 | 20 yr | 26 | 1.71 | 2.98 | 2.56 | 3.14 | 0.003207 | 1.77 | 14.66 | 13.04 | 0.53
10 | 30 yr | 28 | 1.71 | 3.04 | 2.6 | 3.21 | 0.003176 | 1.81 | 15.46 | 13.18 | 0.53
10 | 50 yr | 30 | 1.71 | 3.1 | 2.64 | 3.28 | 0.003148 | 1.85 | 16.24 | 13.32 | 0.53
10 | 80 yr | 32 | 1.71 | 3.16 | 2.69 | 3.34 | 0.003122 | 1.88 | 17.01 | 13.46 | 0.53
10 | 100 yr | 33 | 1.71 | 3.19 | 2.7 | 3.37 | 0.003111 | 1.9 | 17.38 | 13.53 | 0.53
10.14 | 10 yr | 23 | 1.77 | 2.9 | 2.58 | 3.11 | 0.005085 | 2.05 | 11.23 | 9.98 | 0.62
10.14 | 20 yr | 26 | 1.77 | 2.99 | 2.66 | 3.22 | 0.005166 | 2.15 | 12.09 | 9.98 | 0.62
10.14 | 30 yr | 28 | 1.77 | 3.04 | 2.7 | 3.29 | 0.005222 | 2.21 | 12.65 | 9.99 | 0.63
10.14 | 50 yr | 30 | 1.77 | 3.1 | 2.75 | 3.36 | 0.00528 | 2.28 | 13.19 | 9.99 | 0.63
10.14 | 80 yr | 32 | 1.77 | 3.15 | 2.79 | 3.43 | 0.00534 | 2.33 | 13.7 | 9.99 | 0.64
10.14 | 100 yr | 33 | 1.77 | 3.17 | 2.81 | 3.46 | 0.00537 | 2.36 | 13.96 | 10 | 0.64
11 | 10 yr | 23 | 1.79 | 3 | 2.96 | 3.45 | 0.011324 | 2.98 | 7.72 | 7.81 | 0.96
11 | 20 yr | 26 | 1.79 | 3.07 | 3.05 | 3.57 | 0.011658 | 3.12 | 8.33 | 7.99 | 0.98
11 | 30 yr | 28 | 1.79 | 3.12 | 3.12 | 3.65 | 0.011839 | 3.21 | 8.73 | 8.11 | 0.99
11 | 50 yr | 30 | 1.79 | 3.17 | 3.16 | 3.72 | 0.011993 | 3.29 | 9.12 | 8.22 | 1
11 | 80 yr | 32 | 1.79 | 3.22 | 3.22 | 3.79 | 0.011913 | 3.34 | 9.57 | 8.35 | 1
11 | 100 yr | 33 | 1.79 | 3.25 | 3.25 | 3.83 | 0.011804 | 3.36 | 9.81 | 8.41 | 0.99
12 | 10 yr | 23 | 1.81 | 3.56 | 2.98 | 3.74 | 0.003017 | 1.87 | 12.32 | 9.08 | 0.51
12 | 20 yr | 26 | 1.81 | 3.67 | 3.07 | 3.87 | 0.003065 | 1.94 | 13.38 | 9.35 | 0.52
12 | 30 yr | 28 | 1.81 | 3.75 | 3.13 | 3.95 | 0.003092 | 1.99 | 14.07 | 9.52 | 0.52
12 | 50 yr | 30 | 1.81 | 3.82 | 3.18 | 4.03 | 0.003116 | 2.04 | 14.74 | 9.68 | 0.53
12 | 80 yr | 32 | 1.81 | 3.88 | 3.24 | 4.1 | 0.003152 | 2.08 | 15.38 | 9.84 | 0.53
12 | 100 yr | 33 | 1.81 | 3.91 | 3.27 | 4.14 | 0.003173 | 2.1 | 15.69 | 9.91 | 0.53
13 | 10 yr | 23 | 1.82 | 3.73 | 3 | 3.87 | 0.002208 | 1.67 | 13.78 | 9.45 | 0.44
13 | 20 yr | 26 | 1.82 | 3.85 | 3.08 | 4 | 0.00226 | 1.74 | 14.93 | 9.73 | 0.45
13 | 30 yr | 28 | 1.82 | 3.92 | 3.14 | 4.09 | 0.00229 | 1.79 | 15.67 | 9.91 | 0.45
13 | 50 yr | 30 | 1.82 | 4 | 3.2 | 4.17 | 0.002318 | 1.83 | 16.4 | 10.08 | 0.46
13 | 80 yr | 32 | 1.82 | 4.06 | 3.25 | 4.24 | 0.00235 | 1.87 | 17.1 | 10.24 | 0.46
13 | 100 yr | 33 | 1.82 | 4.1 | 3.28 | 4.28 | 0.002367 | 1.89 | 17.44 | 10.32 | 0.46
13.32 | 10 yr | 23 | 2.43 | 3.71 | 3.46 | 4.05 | 0.007758 | 2.56 | 8.98 | 7 | 0.72
13.32 | 20 yr | 26 | 2.43 | 3.82 | 3.55 | 4.19 | 0.00775 | 2.66 | 9.76 | 7.01 | 0.72
13.32 | 30 yr | 28 | 2.43 | 3.89 | 3.61 | 4.27 | 0.007786 | 2.73 | 10.25 | 7.01 | 0.72
13.32 | 50 yr | 30 | 2.43 | 3.96 | 3.66 | 4.36 | 0.007846 | 2.8 | 10.71 | 7.01 | 0.72
13.32 | 80 yr | 32 | 2.43 | 4.02 | 3.72 | 4.44 | 0.007948 | 2.87 | 11.15 | 7.01 | 0.73
13.32 | 100 yr | 33 | 2.43 | 4.05 | 3.75 | 4.48 | 0.008011 | 2.91 | 11.35 | 7.01 | 0.73
13.44 | 10 yr | 23 | 2.43 | 3.87 | 3.47 | 4.13 | 0.005562 | 2.29 | 10.05 | 7 | 0.61
13.44 | 20 yr | 26 | 2.43 | 3.98 | 3.55 | 4.27 | 0.005684 | 2.4 | 10.85 | 7 | 0.61
13.44 | 30 yr | 28 | 2.43 | 4.05 | 3.6 | 4.36 | 0.005772 | 2.47 | 11.35 | 7 | 0.62
13.44 | 50 yr | 30 | 2.43 | 4.12 | 3.66 | 4.45 | 0.005864 | 2.53 | 11.84 | 7 | 0.62
13.44 | 80 yr | 32 | 2.43 | 4.19 | 3.72 | 4.53 | 0.005967 | 2.6 | 12.3 | 7 | 0.63
13.44 | 100 yr | 33 | 2.43 | 4.22 | 3.74 | 4.57 | 0.006022 | 2.63 | 12.53 | 7 | 0.63
13.441 |  | Inl Struct
13.442 | 10 yr | 23 | 2.43 | 5.51 | 3.47 | 5.57 | 0.000642 | 1.07 | 21.55 | 7.01 | 0.19
13.442 | 20 yr | 26 | 2.43 | 5.51 | 3.55 | 5.59 | 0.000817 | 1.2 | 21.58 | 7.01 | 0.22
13.442 | 30 yr | 28 | 2.43 | 5.5 | 3.6 | 5.59 | 0.000956 | 1.3 | 21.51 | 7.01 | 0.24
13.442 | 50 yr | 30 | 2.43 | 5.49 | 3.66 | 5.59 | 0.00111 | 1.4 | 21.42 | 7.01 | 0.26
13.442 | 80 yr | 32 | 2.43 | 5.48 | 3.72 | 5.59 | 0.001278 | 1.5 | 21.33 | 7.01 | 0.27
13.442 | 100 yr | 33 | 2.43 | 5.47 | 3.74 | 5.59 | 0.001372 | 1.55 | 21.25 | 7.01 | 0.28
14 | 10 yr | 23 | 1.67 | 5.57 | 2.06 | 5.57 | 7e-06 | 0.18 | 130.88 | 36.75 | 0.03
14 | 20 yr | 26 | 1.67 | 5.59 | 2.09 | 5.59 | 9e-06 | 0.2 | 131.7 | 36.77 | 0.03
14 | 30 yr | 28 | 1.67 | 5.6 | 2.11 | 5.6 | 1e-05 | 0.21 | 131.79 | 36.77 | 0.04
14 | 50 yr | 30 | 1.67 | 5.6 | 2.13 | 5.6 | 1.2e-05 | 0.23 | 131.86 | 36.77 | 0.04
14 | 80 yr | 32 | 1.67 | 5.6 | 2.16 | 5.6 | 1.3e-05 | 0.24 | 131.96 | 36.77 | 0.04
14 | 100 yr | 33 | 1.67 | 5.6 | 2.17 | 5.6 | 1.4e-05 | 0.25 | 131.89 | 36.77 | 0.04
15 | 10 yr | 23 | 2.2 | 5.57 | 2.48 | 5.57 | 4e-06 | 0.13 | 178.99 | 56.18 | 0.02
15 | 20 yr | 26 | 2.2 | 5.59 | 2.5 | 5.6 | 5e-06 | 0.14 | 180.27 | 56.22 | 0.03
15 | 30 yr | 28 | 2.2 | 5.6 | 2.52 | 5.6 | 6e-06 | 0.16 | 180.41 | 56.23 | 0.03
15 | 50 yr | 30 | 2.2 | 5.6 | 2.53 | 5.6 | 7e-06 | 0.17 | 180.53 | 56.23 | 0.03
15 | 80 yr | 32 | 2.2 | 5.6 | 2.55 | 5.6 | 8e-06 | 0.18 | 180.7 | 56.24 | 0.03
15 | 100 yr | 33 | 2.2 | 5.6 | 2.55 | 5.6 | 8e-06 | 0.18 | 180.61 | 56.23 | 0.03
16 | 10 yr | 23 | 2.2 | 5.57 | 2.48 | 5.57 | 4e-06 | 0.13 | 179 | 56.18 | 0.02
16 | 20 yr | 26 | 2.2 | 5.59 | 2.5 | 5.6 | 5e-06 | 0.14 | 180.28 | 56.22 | 0.03
16 | 30 yr | 28 | 2.2 | 5.6 | 2.52 | 5.6 | 6e-06 | 0.16 | 180.43 | 56.23 | 0.03
16 | 50 yr | 30 | 2.2 | 5.6 | 2.53 | 5.6 | 7e-06 | 0.17 | 180.55 | 56.23 | 0.03
16 | 80 yr | 32 | 2.2 | 5.6 | 2.55 | 5.6 | 8e-06 | 0.18 | 180.72 | 56.24 | 0.03
16 | 100 yr | 33 | 2.2 | 5.6 | 2.55 | 5.6 | 8e-06 | 0.18 | 180.63 | 56.23 | 0.03
17 | 10 yr | 23 | 2.2 | 5.57 | 2.71 | 5.57 | 2.6e-05 | 0.3 | 77.8 | 26.18 | 0.05
17 | 20 yr | 26 | 2.2 | 5.59 | 2.76 | 5.6 | 3.2e-05 | 0.33 | 78.38 | 26.22 | 0.06
17 | 30 yr | 28 | 2.2 | 5.59 | 2.78 | 5.6 | 3.7e-05 | 0.36 | 78.44 | 26.22 | 0.07
17 | 50 yr | 30 | 2.2 | 5.6 | 2.81 | 5.6 | 4.3e-05 | 0.38 | 78.48 | 26.23 | 0.07
17 | 80 yr | 32 | 2.2 | 5.6 | 2.83 | 5.61 | 4.8e-05 | 0.41 | 78.55 | 26.23 | 0.08
17 | 100 yr | 33 | 2.2 | 5.6 | 2.85 | 5.61 | 5.2e-05 | 0.42 | 78.5 | 26.23 | 0.08
17.44 | 10 yr | 23 | 4.01 | 5.56 | 5.56 | 6.34 | 0.020414 | 3.9 | 5.9 | 3.8 | 1
17.44 | 20 yr | 26 | 4.01 | 5.69 | 5.69 | 6.54 | 0.020901 | 4.06 | 6.4 | 3.81 | 1
17.44 | 30 yr | 28 | 4.01 | 5.78 | 5.78 | 6.66 | 0.021299 | 4.17 | 6.71 | 3.81 | 1
17.44 | 50 yr | 30 | 4.01 | 5.86 | 5.86 | 6.79 | 0.021505 | 4.26 | 7.04 | 3.81 | 1
17.44 | 80 yr | 32 | 4.01 | 5.95 | 5.95 | 6.91 | 0.021749 | 4.35 | 7.36 | 3.81 | 1
17.44 | 100 yr | 33 | 4.01 | 5.98 | 5.98 | 6.97 | 0.021997 | 4.4 | 7.5 | 3.81 | 1
18 | 10 yr | 23 | 4.01 | 6.28 | 5.36 | 6.43 | 0.00207 | 1.68 | 13.67 | 7.93 | 0.41
18 | 20 yr | 26 | 4.01 | 6.48 | 5.47 | 6.63 | 0.00195 | 1.7 | 15.28 | 8.17 | 0.4
18 | 30 yr | 28 | 4.01 | 6.61 | 5.53 | 6.76 | 0.001881 | 1.71 | 16.35 | 8.32 | 0.39
18 | 50 yr | 30 | 4.01 | 6.74 | 5.59 | 6.89 | 0.001821 | 1.72 | 17.41 | 8.48 | 0.38
18 | 80 yr | 32 | 4.01 | 6.86 | 5.65 | 7.02 | 0.001766 | 1.73 | 18.46 | 8.62 | 0.38
18 | 100 yr | 33 | 4.01 | 6.92 | 5.68 | 7.08 | 0.00174 | 1.74 | 18.99 | 8.7 | 0.38
19 | 10 yr | 23 | 4.02 | 6.42 | 5.21 | 6.51 | 0.001119 | 1.33 | 17.3 | 9.08 | 0.31
19 | 20 yr | 26 | 4.02 | 6.61 | 5.31 | 6.71 | 0.001089 | 1.36 | 19.1 | 9.31 | 0.3
19 | 30 yr | 28 | 4.02 | 6.74 | 5.36 | 6.84 | 0.001069 | 1.38 | 20.3 | 9.47 | 0.3
19 | 50 yr | 30 | 4.02 | 6.86 | 5.42 | 6.96 | 0.001052 | 1.4 | 21.48 | 9.61 | 0.3
19 | 80 yr | 32 | 4.02 | 6.99 | 5.48 | 7.09 | 0.001035 | 1.41 | 22.65 | 9.76 | 0.3
19 | 100 yr | 33 | 4.02 | 7.05 | 5.51 | 7.15 | 0.001026 | 1.42 | 23.24 | 9.83 | 0.29
19.16 | 10 yr | 23 | 4.02 | 6.41 | 5.19 | 6.55 | 0.002093 | 1.66 | 13.85 | 5.81 | 0.34
19.16 | 20 yr | 26 | 4.02 | 6.6 | 5.29 | 6.75 | 0.002173 | 1.74 | 14.95 | 5.81 | 0.35
19.16 | 30 yr | 28 | 4.02 | 6.72 | 5.36 | 6.88 | 0.002222 | 1.79 | 15.66 | 5.81 | 0.35
19.16 | 50 yr | 30 | 4.02 | 6.84 | 5.42 | 7.01 | 0.002271 | 1.83 | 16.36 | 5.81 | 0.35
19.16 | 80 yr | 32 | 4.02 | 6.96 | 5.48 | 7.14 | 0.002318 | 1.88 | 17.04 | 5.81 | 0.35
19.16 | 100 yr | 33 | 4.02 | 7.01 | 5.51 | 7.2 | 0.00234 | 1.9 | 17.37 | 5.81 | 0.35
20 | 10 yr | 23 | 4.25 | 6.44 | 5.67 | 6.67 | 0.00381 | 2.11 | 10.92 | 5.97 | 0.5
20 | 20 yr | 26 | 4.25 | 6.63 | 5.78 | 6.87 | 0.0037 | 2.15 | 12.08 | 6.15 | 0.49
20 | 30 yr | 28 | 4.25 | 6.76 | 5.85 | 7 | 0.00363 | 2.18 | 12.86 | 6.26 | 0.48
20 | 50 yr | 30 | 4.25 | 6.88 | 5.93 | 7.13 | 0.003565 | 2.2 | 13.63 | 6.37 | 0.48
20 | 80 yr | 32 | 4.25 | 7 | 6 | 7.25 | 0.003503 | 2.22 | 14.4 | 6.48 | 0.48
20 | 100 yr | 33 | 4.25 | 7.06 | 6.03 | 7.31 | 0.003471 | 2.23 | 14.79 | 6.53 | 0.47
21 | 10 yr | 23 | 4.66 | 6.63 | 6.05 | 6.89 | 0.00472 | 2.26 | 10.19 | 6.36 | 0.57
21 | 20 yr | 26 | 4.66 | 6.82 | 6.17 | 7.08 | 0.004448 | 2.28 | 11.4 | 6.59 | 0.55
21 | 30 yr | 28 | 4.66 | 6.94 | 6.24 | 7.21 | 0.004285 | 2.29 | 12.21 | 6.73 | 0.54
21 | 50 yr | 30 | 4.66 | 7.06 | 6.31 | 7.33 | 0.004137 | 2.3 | 13.02 | 6.88 | 0.53
21 | 80 yr | 32 | 4.66 | 7.17 | 6.37 | 7.45 | 0.004 | 2.31 | 13.83 | 7.02 | 0.53
21 | 100 yr | 33 | 4.66 | 7.23 | 6.4 | 7.5 | 0.003934 | 2.32 | 14.24 | 7.09 | 0.52
22 | 10 yr | 23 | 4.86 | 6.86 | 6.26 | 7.12 | 0.004645 | 2.25 | 10.21 | 6.2 | 0.56
22 | 20 yr | 26 | 4.86 | 7.04 | 6.37 | 7.31 | 0.004511 | 2.3 | 11.3 | 6.39 | 0.55
22 | 30 yr | 28 | 4.86 | 7.15 | 6.45 | 7.42 | 0.004419 | 2.33 | 12.03 | 6.52 | 0.55
22 | 50 yr | 30 | 4.86 | 7.26 | 6.51 | 7.54 | 0.004329 | 2.35 | 12.76 | 6.64 | 0.54
22 | 80 yr | 32 | 4.86 | 7.37 | 6.58 | 7.66 | 0.004237 | 2.37 | 13.49 | 6.76 | 0.54
22 | 100 yr | 33 | 4.86 | 7.42 | 6.61 | 7.71 | 0.00419 | 2.38 | 13.86 | 6.82 | 0.53
23 | 10 yr | 23 | 5.09 | 7.1 | 6.49 | 7.35 | 0.00462 | 2.25 | 10.23 | 6.21 | 0.56
23 | 20 yr | 26 | 5.09 | 7.26 | 6.6 | 7.53 | 0.004541 | 2.31 | 11.27 | 6.39 | 0.55
23 | 30 yr | 28 | 5.09 | 7.37 | 6.67 | 7.65 | 0.00448 | 2.34 | 11.97 | 6.51 | 0.55
23 | 50 yr | 30 | 5.09 | 7.47 | 6.74 | 7.76 | 0.004417 | 2.37 | 12.66 | 6.62 | 0.55
23 | 80 yr | 32 | 5.09 | 7.58 | 6.81 | 7.87 | 0.004348 | 2.4 | 13.36 | 6.74 | 0.54
23 | 100 yr | 33 | 5.09 | 7.63 | 6.84 | 7.93 | 0.004313 | 2.41 | 13.71 | 6.8 | 0.54
23.42 | 10 yr | 23 | 5.25 | 7.28 | 6.62 | 7.57 | 0.005215 | 2.37 | 9.72 | 5 | 0.54
23.42 | 20 yr | 26 | 5.25 | 7.44 | 6.73 | 7.75 | 0.005394 | 2.48 | 10.5 | 5 | 0.55
23.42 | 30 yr | 28 | 5.25 | 7.54 | 6.8 | 7.87 | 0.005506 | 2.54 | 11.01 | 5 | 0.55
23.42 | 50 yr | 30 | 5.25 | 7.64 | 6.87 | 7.99 | 0.005614 | 2.61 | 11.51 | 5 | 0.55
23.42 | 80 yr | 32 | 5.25 | 7.74 | 6.95 | 8.1 | 0.005717 | 2.67 | 11.99 | 5 | 0.55
23.42 | 100 yr | 33 | 5.25 | 7.79 | 6.98 | 8.16 | 0.005766 | 2.7 | 12.24 | 5 | 0.55
24 | 10 yr | 23 | 5.37 | 7.18 | 7.01 | 7.7 | 0.011583 | 3.18 | 7.22 | 4.98 | 0.84
24 | 20 yr | 26 | 5.37 | 7.35 | 7.13 | 7.88 | 0.011 | 3.22 | 8.07 | 5.16 | 0.82
24 | 30 yr | 28 | 5.37 | 7.46 | 7.21 | 7.99 | 0.010633 | 3.24 | 8.64 | 5.28 | 0.81
24 | 50 yr | 30 | 5.37 | 7.57 | 7.29 | 8.11 | 0.010289 | 3.26 | 9.21 | 5.39 | 0.8
24 | 80 yr | 32 | 5.37 | 7.67 | 7.36 | 8.22 | 0.009959 | 3.27 | 9.78 | 5.51 | 0.78
24 | 100 yr | 33 | 5.37 | 7.72 | 7.4 | 8.27 | 0.009798 | 3.28 | 10.07 | 5.57 | 0.78
25 | 10 yr | 23 | 5.9 | 7.79 | 7.52 | 8.23 | 0.009547 | 2.95 | 7.79 | 5.26 | 0.77
25 | 20 yr | 26 | 5.9 | 7.92 | 7.65 | 8.4 | 0.009616 | 3.05 | 8.51 | 5.43 | 0.78
25 | 30 yr | 28 | 5.9 | 8.01 | 7.73 | 8.5 | 0.009675 | 3.12 | 8.98 | 5.53 | 0.78
25 | 50 yr | 30 | 5.9 | 8.1 | 7.8 | 8.61 | 0.009632 | 3.17 | 9.47 | 5.63 | 0.78
25 | 80 yr | 32 | 5.9 | 8.18 | 7.87 | 8.71 | 0.009561 | 3.21 | 9.97 | 5.74 | 0.78
25 | 100 yr | 33 | 5.9 | 8.22 | 7.91 | 8.76 | 0.009583 | 3.24 | 10.19 | 5.79 | 0.78
25.4 | 10 yr | 12 | 6.47 | 8.34 | 7.6 | 8.55 | 0.004743 | 2 | 6 | 28.47 | 0.47
25.4 | 20 yr | 14 | 6.47 | 8.48 | 7.72 | 8.72 | 0.005093 | 2.17 | 6.44 | 28.63 | 0.49
25.4 | 30 yr | 15 | 6.47 | 8.58 | 7.78 | 8.83 | 0.005019 | 2.22 | 6.74 | 28.75 | 0.49
25.4 | 50 yr | 16 | 6.47 | 8.67 | 7.84 | 8.93 | 0.00496 | 2.28 | 7.03 | 28.85 | 0.49
25.4 | 80 yr | 17 | 6.47 | 8.75 | 7.89 | 9.03 | 0.004913 | 2.32 | 7.31 | 28.96 | 0.49
25.4 | 100 yr | 17 | 6.47 | 8.81 | 7.89 | 9.07 | 0.00454 | 2.27 | 7.49 | 29.03 | 0.47
26 | 10 yr | 12 | 6.5 | 8.4 | 7.63 | 8.6 | 0.00455 | 1.98 | 6.07 | 34.9 | 0.46
26 | 20 yr | 14 | 6.5 | 8.54 | 7.75 | 8.77 | 0.004858 | 2.14 | 6.53 | 34.9 | 0.48
26 | 30 yr | 15 | 6.5 | 8.63 | 7.81 | 8.88 | 0.004804 | 2.2 | 6.83 | 34.9 | 0.48
26 | 50 yr | 16 | 6.5 | 8.72 | 7.87 | 8.98 | 0.004761 | 2.25 | 7.12 | 34.9 | 0.48
26 | 80 yr | 17 | 6.5 | 8.81 | 7.92 | 9.08 | 0.004726 | 2.3 | 7.4 | 34.9 | 0.48
26 | 100 yr | 17 | 6.5 | 8.86 | 7.92 | 9.12 | 0.004402 | 2.25 | 7.56 | 34.9 | 0.47
26.29 | 10 yr | 12 | 6.59 | 8.54 | 7.72 | 8.73 | 0.004749 | 1.92 | 6.25 | 3.21 | 0.44
26.29 | 20 yr | 14 | 6.59 | 8.71 | 7.84 | 8.92 | 0.005261 | 2.07 | 6.77 | 3.21 | 0.45
26.29 | 30 yr | 15 | 6.59 | 8.8 | 7.9 | 9.03 | 0.005396 | 2.12 | 7.07 | 3.21 | 0.46
26.29 | 50 yr | 16 | 6.59 | 8.89 | 7.96 | 9.13 | 0.005533 | 2.17 | 7.37 | 3.21 | 0.46
26.29 | 80 yr | 17 | 6.59 | 8.98 | 8.01 | 9.23 | 0.005671 | 2.22 | 7.65 | 3.21 | 0.46
26.29 | 100 yr | 17 | 6.59 | 9.02 | 8.01 | 9.26 | 0.005459 | 2.19 | 7.77 | 3.21 | 0.45
27 | 10 yr | 12 | 6.62 | 8.61 | 7.92 | 8.88 | 0.008041 | 2.32 | 5.18 | 2.61 | 0.53
27 | 20 yr | 14 | 6.62 | 8.78 | 8.05 | 9.09 | 0.008941 | 2.5 | 5.61 | 2.61 | 0.54
27 | 30 yr | 15 | 6.62 | 8.87 | 8.12 | 9.21 | 0.009218 | 2.56 | 5.86 | 2.61 | 0.55
27 | 50 yr | 16 | 6.62 | 8.96 | 8.19 | 9.31 | 0.009496 | 2.62 | 6.1 | 2.61 | 0.55
27 | 80 yr | 17 | 6.62 | 9.05 | 8.26 | 9.42 | 0.009774 | 2.69 | 6.33 | 2.61 | 0.55
27 | 100 yr | 17 | 6.62 | 9.08 | 8.26 | 9.44 | 0.00946 | 2.65 | 6.41 | 2.61 | 0.54
27.42 | 10 yr | 12 | 6.98 | 8.96 | 8.19 | 9.18 | 0.006021 | 2.09 | 5.74 | 2.91 | 0.48
27.42 | 20 yr | 14 | 6.98 | 9.17 | 8.31 | 9.41 | 0.006342 | 2.21 | 6.35 | 2.91 | 0.48
27.42 | 30 yr | 15 | 6.98 | 9.28 | 8.38 | 9.53 | 0.006434 | 2.25 | 6.67 | 2.91 | 0.47
27.42 | 50 yr | 16 | 6.98 | 9.38 | 8.44 | 9.65 | 0.006534 | 2.29 | 6.97 | 2.91 | 0.47
27.42 | 80 yr | 17 | 6.98 | 9.49 | 8.5 | 9.76 | 0.006638 | 2.34 | 7.28 | 2.91 | 0.47
27.42 | 100 yr | 17 | 6.98 | 9.5 | 8.5 | 9.78 | 0.00652 | 2.32 | 7.33 | 2.91 | 0.47
28 | 10 yr | 12 | 7.17 | 8.98 | 8.38 | 9.25 | 0.007582 | 2.29 | 5.25 | 2.91 | 0.54
28 | 20 yr | 14 | 7.17 | 9.19 | 8.51 | 9.48 | 0.00776 | 2.39 | 5.87 | 2.91 | 0.54
28 | 30 yr | 15 | 7.17 | 9.3 | 8.57 | 9.6 | 0.007775 | 2.42 | 6.19 | 2.91 | 0.53
28 | 50 yr | 16 | 7.17 | 9.41 | 8.63 | 9.72 | 0.00781 | 2.46 | 6.5 | 2.91 | 0.53
28 | 80 yr | 17 | 7.17 | 9.52 | 8.69 | 9.83 | 0.007857 | 2.5 | 6.8 | 2.91 | 0.52
28 | 100 yr | 17 | 7.17 | 9.53 | 8.69 | 9.85 | 0.007711 | 2.48 | 6.85 | 2.91 | 0.52
29 | 10 yr | 12 | 7.45 | 9.34 | 8.58 | 9.45 | 0.002123 | 1.47 | 8.15 | 5.2 | 0.38
29 | 20 yr | 14 | 7.45 | 9.56 | 8.67 | 9.68 | 0.00199 | 1.5 | 9.33 | 5.2 | 0.36
29 | 30 yr | 15 | 7.45 | 9.68 | 8.71 | 9.79 | 0.001928 | 1.51 | 9.93 | 5.2 | 0.35
29 | 50 yr | 16 | 7.45 | 9.79 | 8.75 | 9.91 | 0.001878 | 1.52 | 10.52 | 5.2 | 0.34
29 | 80 yr | 17 | 7.45 | 9.9 | 8.79 | 10.02 | 0.001837 | 1.53 | 11.1 | 5.2 | 0.33
29 | 100 yr | 17 | 7.45 | 9.91 | 8.79 | 10.03 | 0.001812 | 1.52 | 11.15 | 5.2 | 0.33
30 | 10 yr | 12 | 7.51 | 9.44 | 8.65 | 9.57 | 0.002519 | 1.58 | 7.58 | 4.5 | 0.39
30 | 20 yr | 14 | 7.51 | 9.66 | 8.75 | 9.79 | 0.002469 | 1.63 | 8.57 | 4.5 | 0.38
30 | 30 yr | 15 | 7.51 | 9.77 | 8.79 | 9.91 | 0.002436 | 1.65 | 9.07 | 4.5 | 0.37
30 | 50 yr | 16 | 7.51 | 9.88 | 8.84 | 10.02 | 0.00241 | 1.67 | 9.56 | 4.5 | 0.37
30 | 80 yr | 17 | 7.51 | 9.99 | 8.89 | 10.13 | 0.002389 | 1.69 | 10.05 | 4.5 | 0.36
30 | 100 yr | 17 | 7.51 | 10 | 8.89 | 10.14 | 0.002362 | 1.68 | 10.09 | 4.5 | 0.36
31 | 10 yr | 12 | 7.56 | 9.57 | 8.7 | 9.69 | 0.002221 | 1.51 | 7.94 | 4.5 | 0.36
31 | 20 yr | 14 | 7.56 | 9.79 | 8.8 | 9.91 | 0.002218 | 1.57 | 8.92 | 4.5 | 0.36
31 | 30 yr | 15 | 7.56 | 9.9 | 8.85 | 10.03 | 0.002208 | 1.59 | 9.41 | 4.5 | 0.35
31 | 50 yr | 16 | 7.56 | 10 | 8.89 | 10.14 | 0.0022 | 1.62 | 9.9 | 4.5 | 0.35
31 | 80 yr | 17 | 7.56 | 10.11 | 8.94 | 10.25 | 0.002194 | 1.64 | 10.38 | 4.5 | 0.34
31 | 100 yr | 17 | 7.56 | 10.12 | 8.94 | 10.26 | 0.002174 | 1.63 | 10.42 | 4.5 | 0.34
31.15 | 10 yr | 12 | 8.08 | 9.38 | 9.38 | 10.02 | 0.024376 | 3.55 | 3.38 | 2.61 | 1
31.15 | 20 yr | 14 | 8.08 | 9.52 | 9.52 | 10.23 | 0.025329 | 3.74 | 3.74 | 2.61 | 1
31.15 | 30 yr | 15 | 8.08 | 9.58 | 9.58 | 10.33 | 0.025827 | 3.83 | 3.91 | 2.61 | 1
31.15 | 50 yr | 16 | 8.08 | 9.65 | 9.65 | 10.43 | 0.026305 | 3.92 | 4.08 | 2.61 | 1
31.15 | 80 yr | 17 | 8.08 | 9.72 | 9.71 | 10.53 | 0.02627 | 3.97 | 4.28 | 2.61 | 0.99
31.15 | 100 yr | 17 | 8.08 | 9.76 | 9.71 | 10.53 | 0.024965 | 3.9 | 4.36 | 2.61 | 0.96
32 | 10 yr | 12 | 8.52 | 10.15 | 9.5 | 10.25 | 0.002096 | 1.42 | 8.44 | 6.7 | 0.4
32 | 20 yr | 14 | 8.52 | 10.35 | 9.6 | 10.45 | 0.001861 | 1.43 | 9.78 | 6.7 | 0.38
32 | 30 yr | 15 | 8.52 | 10.45 | 9.64 | 10.55 | 0.001773 | 1.44 | 10.44 | 6.7 | 0.37
32 | 50 yr | 16 | 8.52 | 10.54 | 9.68 | 10.65 | 0.0017 | 1.44 | 11.09 | 6.7 | 0.36
32 | 80 yr | 17 | 8.52 | 10.64 | 9.73 | 10.75 | 0.001642 | 1.45 | 11.72 | 6.7 | 0.35
32 | 100 yr | 17 | 8.52 | 10.64 | 9.73 | 10.74 | 0.00165 | 1.45 | 11.7 | 6.7 | 0.35
32.36 | 10 yr | 12 | 9.76 | 11.06 | 11.06 | 11.7 | 0.024521 | 3.56 | 3.37 | 2.61 | 1
32.36 | 20 yr | 14 | 9.76 | 11.19 | 11.19 | 11.91 | 0.025548 | 3.76 | 3.73 | 2.61 | 1
32.36 | 30 yr | 15 | 9.76 | 11.27 | 11.27 | 12.01 | 0.025757 | 3.83 | 3.92 | 2.61 | 1
32.36 | 50 yr | 16 | 9.76 | 11.33 | 11.33 | 12.11 | 0.026441 | 3.93 | 4.07 | 2.61 | 1
32.36 | 80 yr | 17 | 9.76 | 11.4 | 11.4 | 12.21 | 0.02661 | 3.99 | 4.26 | 2.61 | 1
32.36 | 100 yr | 17 | 9.76 | 11.4 | 11.4 | 12.21 | 0.02661 | 3.99 | 4.26 | 2.61 | 1
33 | 10 yr | 12 | 9.9 | 11.72 | 10.91 | 11.82 | 0.001755 | 1.37 | 8.78 | 5.5 | 0.35
33 | 20 yr | 14 | 9.9 | 11.93 | 11 | 12.03 | 0.001698 | 1.41 | 9.93 | 5.5 | 0.33
33 | 30 yr | 15 | 9.9 | 12.03 | 11.04 | 12.14 | 0.001681 | 1.43 | 10.48 | 5.5 | 0.33
33 | 50 yr | 16 | 9.9 | 12.13 | 11.08 | 12.24 | 0.001665 | 1.45 | 11.03 | 5.5 | 0.33
33 | 80 yr | 17 | 9.9 | 12.23 | 11.11 | 12.34 | 0.001657 | 1.47 | 11.56 | 5.5 | 0.32
33 | 100 yr | 17 | 9.9 | 12.23 | 11.11 | 12.34 | 0.001657 | 1.47 | 11.56 | 5.5 | 0.32
34 | 10 yr | 12 | 10.28 | 11.8 | 11.32 | 11.97 | 0.003848 | 1.82 | 6.59 | 5.2 | 0.52
34 | 20 yr | 14 | 10.28 | 12 | 11.42 | 12.17 | 0.003435 | 1.83 | 7.66 | 5.2 | 0.48
34 | 30 yr | 15 | 10.28 | 12.1 | 11.46 | 12.27 | 0.003292 | 1.84 | 8.17 | 5.2 | 0.47
34 | 50 yr | 16 | 10.28 | 12.2 | 11.5 | 12.37 | 0.003168 | 1.84 | 8.68 | 5.2 | 0.46
34 | 80 yr | 17 | 10.28 | 12.29 | 11.55 | 12.47 | 0.003072 | 1.85 | 9.17 | 5.2 | 0.45
34 | 100 yr | 17 | 10.28 | 12.29 | 11.55 | 12.47 | 0.003072 | 1.85 | 9.17 | 5.2 | 0.45
34.27 | 10 yr | 12 | 11.25 | 12.68 | 12.68 | 13.39 | 0.028098 | 3.73 | 3.21 | 2.26 | 1
34.27 | 20 yr | 14 | 11.25 | 12.83 | 12.83 | 13.62 | 0.029283 | 3.93 | 3.56 | 2.26 | 1
34.27 | 30 yr | 15 | 11.25 | 12.91 | 12.91 | 13.73 | 0.030033 | 4.03 | 3.73 | 2.26 | 1
34.27 | 50 yr | 16 | 11.25 | 12.98 | 12.98 | 13.84 | 0.030573 | 4.11 | 3.89 | 2.26 | 1
34.27 | 80 yr | 17 | 11.25 | 13.05 | 13.05 | 13.95 | 0.031303 | 4.2 | 4.05 | 2.26 | 1
34.27 | 100 yr | 17 | 11.25 | 13.05 | 13.05 | 13.95 | 0.031303 | 4.2 | 4.05 | 2.26 | 1