## 개수전
정골천
River Sta | Profile | Q Total | Min Ch El | W.S. Elev | Crit W.S. | E.G. Elev | E.G. Slope | Vel Chnl | Flow Area | Top Width | Froude # Chl
|  | (m3/s) | (m) | (m) | (m) | (m) | (m/m) | (m/s) | (m2) | (m)
0 | 10 yr | 10 | 33.34 | 36.48 | 34.55 | 36.57 | 0.0023 | 1.33 | 7.55 | 2.41 | 0.24
0 | 20 yr | 12 | 33.34 | 34.71 | 34.71 | 35.39 | 0.026423 | 3.66 | 3.28 | 2.4 | 1
0 | 30 yr | 13 | 33.34 | 34.79 | 34.79 | 35.5 | 0.026829 | 3.75 | 3.47 | 2.41 | 1
0 | 50 yr | 14 | 33.34 | 34.86 | 34.86 | 35.61 | 0.027497 | 3.85 | 3.64 | 2.41 | 1
0 | 80 yr | 15 | 33.34 | 34.93 | 34.93 | 35.72 | 0.027866 | 3.93 | 3.82 | 2.41 | 1
0 | 100 yr | 15 | 33.34 | 34.93 | 34.93 | 35.72 | 0.027866 | 3.93 | 3.82 | 2.41 | 1
1 | 10 yr | 10 | 34.46 | 36.59 | 35.56 | 36.64 | 0.000863 | 1.02 | 9.85 | 6.76 | 0.26
1 | 20 yr | 12 | 34.46 | 35.83 | 35.67 | 36.12 | 0.008422 | 2.35 | 5.1 | 5.61 | 0.79
1 | 30 yr | 13 | 34.46 | 35.92 | 35.73 | 36.2 | 0.00768 | 2.32 | 5.6 | 5.86 | 0.76
1 | 50 yr | 14 | 34.46 | 36.01 | 35.78 | 36.28 | 0.006991 | 2.29 | 6.12 | 6.1 | 0.73
1 | 80 yr | 15 | 34.46 | 36.09 | 35.83 | 36.35 | 0.006422 | 2.26 | 6.63 | 6.27 | 0.7
1 | 100 yr | 15 | 34.46 | 36.09 | 35.83 | 36.35 | 0.006422 | 2.26 | 6.63 | 6.27 | 0.7
2 | 10 yr | 10 | 35.22 | 36.55 | 36.34 | 36.79 | 0.007181 | 2.16 | 4.63 | 4.97 | 0.71
2 | 20 yr | 12 | 35.22 | 36.46 | 36.46 | 36.88 | 0.014057 | 2.89 | 4.16 | 4.87 | 1
2 | 30 yr | 13 | 35.22 | 36.51 | 36.51 | 36.95 | 0.013984 | 2.95 | 4.41 | 4.92 | 1
2 | 50 yr | 14 | 35.22 | 36.56 | 36.56 | 37.02 | 0.01395 | 3.01 | 4.65 | 4.97 | 1
2 | 80 yr | 15 | 35.22 | 36.6 | 36.6 | 37.08 | 0.014027 | 3.08 | 4.87 | 5.02 | 1
2 | 100 yr | 15 | 35.22 | 36.6 | 36.6 | 37.08 | 0.014027 | 3.08 | 4.87 | 5.02 | 1
3 | 10 yr | 10 | 37.13 | 38.26 | 38.26 | 38.64 | 0.014103 | 2.74 | 3.64 | 4.68 | 0.99
3 | 20 yr | 12 | 37.13 | 38.37 | 38.37 | 38.79 | 0.013946 | 2.87 | 4.19 | 4.96 | 1
3 | 30 yr | 13 | 37.13 | 38.42 | 38.42 | 38.86 | 0.014059 | 2.94 | 4.43 | 5.09 | 1
3 | 50 yr | 14 | 37.13 | 38.48 | 38.48 | 38.92 | 0.013629 | 2.96 | 4.73 | 5.24 | 0.99
3 | 80 yr | 15 | 37.13 | 38.52 | 38.52 | 38.98 | 0.013804 | 3.03 | 4.96 | 5.35 | 1
3 | 100 yr | 15 | 37.13 | 38.52 | 38.52 | 38.98 | 0.013804 | 3.03 | 4.96 | 5.35 | 1
4 | 10 yr | 10 | 38.73 | 39.86 | 39.86 | 40.25 | 0.014341 | 2.77 | 3.61 | 4.6 | 1
4 | 20 yr | 12 | 38.73 | 39.97 | 39.97 | 40.4 | 0.014133 | 2.89 | 4.15 | 4.88 | 1
4 | 30 yr | 13 | 38.73 | 40.03 | 40.03 | 40.47 | 0.014057 | 2.95 | 4.41 | 5.01 | 1
4 | 50 yr | 14 | 38.73 | 40.08 | 40.08 | 40.53 | 0.014028 | 3 | 4.67 | 5.14 | 1
4 | 80 yr | 15 | 38.73 | 40.13 | 40.13 | 40.6 | 0.013795 | 3.04 | 4.94 | 5.27 | 1
4 | 100 yr | 15 | 38.73 | 40.13 | 40.13 | 40.6 | 0.013795 | 3.04 | 4.94 | 5.27 | 1
5 | 10 yr | 10 | 40.82 | 41.91 | 41.91 | 42.3 | 0.014372 | 2.76 | 3.63 | 4.69 | 1
5 | 20 yr | 12 | 40.82 | 42.02 | 42.02 | 42.45 | 0.014243 | 2.9 | 4.13 | 4.79 | 1
5 | 30 yr | 13 | 40.82 | 42.07 | 42.07 | 42.52 | 0.014182 | 2.97 | 4.38 | 4.84 | 1
5 | 50 yr | 14 | 40.82 | 42.11 | 42.11 | 42.59 | 0.014374 | 3.05 | 4.59 | 4.89 | 1
5 | 80 yr | 15 | 40.82 | 42.16 | 42.16 | 42.65 | 0.014247 | 3.1 | 4.84 | 4.94 | 1
5 | 100 yr | 15 | 40.82 | 42.16 | 42.16 | 42.65 | 0.014247 | 3.1 | 4.84 | 4.94 | 1
6 | 10 yr | 10 | 42.37 | 43.46 | 43.46 | 43.85 | 0.014624 | 2.77 | 3.61 | 4.69 | 1.01
6 | 20 yr | 12 | 42.37 | 43.57 | 43.57 | 44 | 0.014282 | 2.9 | 4.13 | 4.81 | 1
6 | 30 yr | 13 | 42.37 | 43.62 | 43.62 | 44.07 | 0.014212 | 2.97 | 4.38 | 4.86 | 1
6 | 50 yr | 14 | 42.37 | 43.67 | 43.67 | 44.14 | 0.014189 | 3.03 | 4.62 | 4.91 | 1
6 | 80 yr | 15 | 42.37 | 43.72 | 43.72 | 44.2 | 0.014109 | 3.09 | 4.86 | 4.96 | 1
6 | 100 yr | 15 | 42.37 | 43.72 | 43.72 | 44.2 | 0.014109 | 3.09 | 4.86 | 4.96 | 1
7 | 10 yr | 10 | 43.12 | 44.21 | 44.21 | 44.6 | 0.014462 | 2.76 | 3.63 | 4.72 | 1
7 | 20 yr | 12 | 43.12 | 44.32 | 44.32 | 44.74 | 0.014277 | 2.9 | 4.14 | 4.83 | 1
7 | 30 yr | 13 | 43.12 | 44.36 | 44.36 | 44.81 | 0.014264 | 2.97 | 4.38 | 4.88 | 1
7 | 50 yr | 14 | 43.12 | 44.41 | 44.41 | 44.88 | 0.014206 | 3.03 | 4.62 | 4.93 | 1
7 | 80 yr | 15 | 43.12 | 44.46 | 44.46 | 44.95 | 0.014222 | 3.09 | 4.85 | 4.98 | 1
7 | 100 yr | 15 | 43.12 | 44.46 | 44.46 | 44.95 | 0.014222 | 3.09 | 4.85 | 4.98 | 1
8 | 10 yr | 4 | 44.37 | 45.09 | 45.03 | 45.29 | 0.01118 | 1.94 | 2.06 | 3.9 | 0.85
8 | 20 yr | 5 | 44.37 | 45.21 | 45.12 | 45.41 | 0.010084 | 1.99 | 2.52 | 4.22 | 0.82
8 | 30 yr | 5 | 44.37 | 45.27 | 45.12 | 45.43 | 0.007695 | 1.8 | 2.78 | 4.4 | 0.72
8 | 50 yr | 5 | 44.37 | 45.32 | 45.12 | 45.46 | 0.006059 | 1.65 | 3.03 | 4.56 | 0.65
8 | 80 yr | 6 | 44.37 | 45.38 | 45.2 | 45.55 | 0.007065 | 1.83 | 3.28 | 4.72 | 0.7
8 | 100 yr | 6 | 44.37 | 45.38 | 45.2 | 45.55 | 0.007065 | 1.83 | 3.28 | 4.72 | 0.7
9 | 10 yr | 4 | 45.21 | 45.87 | 45.87 | 46.12 | 0.015623 | 2.2 | 1.82 | 3.68 | 1
9 | 20 yr | 5 | 45.21 | 45.96 | 45.96 | 46.24 | 0.015582 | 2.33 | 2.14 | 3.92 | 1.01
9 | 30 yr | 5 | 45.21 | 45.96 | 45.96 | 46.24 | 0.015582 | 2.33 | 2.14 | 3.92 | 1.01
9 | 50 yr | 5 | 45.21 | 45.96 | 45.96 | 46.24 | 0.015582 | 2.33 | 2.14 | 3.92 | 1.01
9 | 80 yr | 6 | 45.21 | 46.04 | 46.04 | 46.34 | 0.014904 | 2.41 | 2.49 | 4.16 | 1
9 | 100 yr | 6 | 45.21 | 46.04 | 46.04 | 46.34 | 0.014904 | 2.41 | 2.49 | 4.16 | 1
10 | 10 yr | 4 | 46.77 | 47.44 | 47.44 | 47.7 | 0.015839 | 2.23 | 1.79 | 3.53 | 1
10 | 20 yr | 5 | 46.77 | 47.54 | 47.54 | 47.82 | 0.015146 | 2.34 | 2.14 | 3.78 | 0.99
10 | 30 yr | 5 | 46.77 | 47.54 | 47.54 | 47.82 | 0.015146 | 2.34 | 2.14 | 3.78 | 0.99
10 | 50 yr | 5 | 46.77 | 47.54 | 47.54 | 47.82 | 0.015146 | 2.34 | 2.14 | 3.78 | 0.99
10 | 80 yr | 6 | 46.77 | 47.62 | 47.62 | 47.92 | 0.014866 | 2.44 | 2.46 | 3.99 | 0.99
10 | 100 yr | 6 | 46.77 | 47.62 | 47.62 | 47.92 | 0.014866 | 2.44 | 2.46 | 3.99 | 0.99
11 | 10 yr | 4 | 48.33 | 49.01 | 49.01 | 49.26 | 0.015866 | 2.24 | 1.78 | 3.47 | 1
11 | 20 yr | 5 | 48.33 | 49.1 | 49.1 | 49.38 | 0.01531 | 2.36 | 2.12 | 3.71 | 0.99
11 | 30 yr | 5 | 48.33 | 49.1 | 49.1 | 49.38 | 0.01531 | 2.36 | 2.12 | 3.71 | 0.99
11 | 50 yr | 5 | 48.33 | 49.1 | 49.1 | 49.38 | 0.01531 | 2.36 | 2.12 | 3.71 | 0.99
11 | 80 yr | 6 | 48.33 | 49.18 | 49.18 | 49.49 | 0.015033 | 2.46 | 2.44 | 3.91 | 0.99
11 | 100 yr | 6 | 48.33 | 49.18 | 49.18 | 49.49 | 0.015033 | 2.46 | 2.44 | 3.91 | 0.99
12 | 10 yr | 4 | 49.49 | 50.15 | 50.15 | 50.4 | 0.015646 | 2.19 | 1.82 | 3.7 | 1
12 | 20 yr | 5 | 49.49 | 50.24 | 50.24 | 50.51 | 0.015097 | 2.3 | 2.17 | 3.96 | 0.99
12 | 30 yr | 5 | 49.49 | 50.24 | 50.24 | 50.51 | 0.015097 | 2.3 | 2.17 | 3.96 | 0.99
12 | 50 yr | 5 | 49.49 | 50.24 | 50.24 | 50.51 | 0.015097 | 2.3 | 2.17 | 3.96 | 0.99
12 | 80 yr | 6 | 49.49 | 50.32 | 50.32 | 50.62 | 0.015234 | 2.43 | 2.47 | 4.17 | 1.01
12 | 100 yr | 6 | 49.49 | 50.32 | 50.32 | 50.62 | 0.015234 | 2.43 | 2.47 | 4.17 | 1.01
13 | 10 yr | 4 | 51.32 | 52.56 | 52.56 | 52.89 | 0.025176 | 2.54 | 1.57 | 2.39 | 1
13 | 20 yr | 5 | 51.32 | 52.7 | 52.7 | 53.04 | 0.023427 | 2.6 | 1.92 | 2.78 | 1
13 | 30 yr | 5 | 51.32 | 52.7 | 52.7 | 53.04 | 0.023427 | 2.6 | 1.92 | 2.78 | 1
13 | 50 yr | 5 | 51.32 | 52.7 | 52.7 | 53.04 | 0.023427 | 2.6 | 1.92 | 2.78 | 1
13 | 80 yr | 6 | 51.32 | 52.81 | 52.81 | 53.17 | 0.02222 | 2.66 | 2.25 | 3.11 | 1
13 | 100 yr | 6 | 51.32 | 52.81 | 52.81 | 53.17 | 0.02222 | 2.66 | 2.25 | 3.11 | 1
14 | 10 yr | 4 | 52.38 | 53.71 | 53.62 | 53.97 | 0.018496 | 2.27 | 1.76 | 2.55 | 0.87
14 | 20 yr | 5 | 52.38 | 53.81 | 53.76 | 54.12 | 0.019654 | 2.45 | 2.04 | 2.84 | 0.92
14 | 30 yr | 5 | 52.38 | 53.81 | 53.76 | 54.12 | 0.019654 | 2.45 | 2.04 | 2.84 | 0.92
14 | 50 yr | 5 | 52.38 | 53.81 | 53.76 | 54.12 | 0.019654 | 2.45 | 2.04 | 2.84 | 0.92
14 | 80 yr | 6 | 52.38 | 53.9 | 53.88 | 54.25 | 0.020731 | 2.61 | 2.3 | 3.08 | 0.96
14 | 100 yr | 6 | 52.38 | 53.9 | 53.88 | 54.25 | 0.020731 | 2.61 | 2.3 | 3.08 | 0.96
15 | 10 yr | 4 | 52.93 | 54.47 | 54.18 | 54.68 | 0.011042 | 2 | 2 | 14.41 | 0.67
15 | 20 yr | 5 | 52.93 | 54.62 | 54.34 | 54.85 | 0.011172 | 2.14 | 2.34 | 14.65 | 0.7
15 | 30 yr | 5 | 52.93 | 54.62 | 54.34 | 54.85 | 0.011172 | 2.14 | 2.34 | 14.65 | 0.7
15 | 50 yr | 5 | 52.93 | 54.62 | 54.34 | 54.85 | 0.011172 | 2.14 | 2.34 | 14.65 | 0.7
15 | 80 yr | 6 | 52.93 | 54.73 | 54.48 | 55 | 0.011344 | 2.28 | 2.64 | 14.83 | 0.72
15 | 100 yr | 6 | 52.93 | 54.73 | 54.48 | 55 | 0.011344 | 2.28 | 2.64 | 14.83 | 0.72
15.1 | 10 yr | 4 | 54.11 | 55.25 | 55.25 | 55.52 | 0.021994 | 2.31 | 1.74 | 13.16 | 0.99
15.1 | 20 yr | 5 | 54.11 | 55.33 | 55.33 | 55.65 | 0.021555 | 2.47 | 2.02 | 13.28 | 1.01
15.1 | 30 yr | 5 | 54.11 | 55.33 | 55.33 | 55.65 | 0.021555 | 2.47 | 2.02 | 13.28 | 1.01
15.1 | 50 yr | 5 | 54.11 | 55.33 | 55.33 | 55.65 | 0.021555 | 2.47 | 2.02 | 13.28 | 1.01
15.1 | 80 yr | 6 | 54.11 | 55.42 | 55.42 | 55.77 | 0.02019 | 2.59 | 2.32 | 13.4 | 1
15.1 | 100 yr | 6 | 54.11 | 55.42 | 55.42 | 55.77 | 0.02019 | 2.59 | 2.32 | 13.4 | 1