## 개수전
도월천
River Sta | Profile | Q Total | Min Ch El | W.S. Elev | Crit W.S. | E.G. Elev | E.G. Slope | Vel Chnl | Flow Area | Top Width | Froude # Chl
|  | (m3/s) | (m) | (m) | (m) | (m) | (m/m) | (m/s) | (m2) | (m)
0 | 10 yr | 96 | -0.57 | 1.45 | 0.65 | 1.67 | 0.002302 | 2.08 | 46.06 | 22.8 | 0.47
0 | 20 yr | 109 | -0.57 | 1.62 | 0.75 | 1.86 | 0.002301 | 2.18 | 49.97 | 22.8 | 0.47
0 | 30 yr | 117 | -0.57 | 1.72 | 0.82 | 1.98 | 0.002301 | 2.24 | 52.3 | 22.8 | 0.47
0 | 50 yr | 127 | -0.57 | 1.85 | 0.9 | 2.12 | 0.0023 | 2.3 | 55.14 | 22.8 | 0.47
0 | 80 yr | 135 | -0.57 | 1.95 | 0.96 | 2.23 | 0.0023 | 2.35 | 57.36 | 22.8 | 0.47
0 | 100 yr | 139 | -0.57 | 1.99 | 0.99 | 2.28 | 0.0023 | 2.38 | 58.45 | 22.8 | 0.47
1 | 10 yr | 96 | -0.39 | 1.58 | 0.83 | 1.78 | 0.002136 | 2 | 48.02 | 26.73 | 0.48
1 | 20 yr | 109 | -0.39 | 1.76 | 0.93 | 1.98 | 0.002059 | 2.06 | 52.8 | 27.16 | 0.47
1 | 30 yr | 117 | -0.39 | 1.86 | 1 | 2.09 | 0.002016 | 2.1 | 55.71 | 27.41 | 0.47
1 | 50 yr | 127 | -0.39 | 1.99 | 1.08 | 2.23 | 0.001965 | 2.14 | 59.29 | 27.72 | 0.47
1 | 80 yr | 135 | -0.39 | 2.1 | 1.13 | 2.34 | 0.001923 | 2.17 | 62.18 | 27.97 | 0.46
1 | 100 yr | 139 | -0.39 | 2.15 | 1.16 | 2.39 | 0.001902 | 2.19 | 63.58 | 28 | 0.46
2 | 10 yr | 96 | -0.19 | 1.68 | 1.03 | 1.91 | 0.002551 | 2.12 | 45.33 | 26.49 | 0.52
2 | 20 yr | 109 | -0.19 | 1.85 | 1.13 | 2.1 | 0.002443 | 2.18 | 49.93 | 26.9 | 0.51
2 | 30 yr | 117 | -0.19 | 1.96 | 1.2 | 2.21 | 0.002383 | 2.22 | 52.73 | 27.15 | 0.51
2 | 50 yr | 127 | -0.19 | 2.08 | 1.27 | 2.34 | 0.002313 | 2.26 | 56.19 | 27.45 | 0.5
2 | 80 yr | 135 | -0.19 | 2.18 | 1.33 | 2.45 | 0.002256 | 2.29 | 58.98 | 27.7 | 0.5
2 | 100 yr | 139 | -0.19 | 2.23 | 1.36 | 2.5 | 0.002233 | 2.3 | 60.34 | 27.81 | 0.5
3 | 10 yr | 96 | -0.05 | 1.8 | 1.19 | 2.05 | 0.002753 | 2.18 | 43.95 | 25.95 | 0.54
3 | 20 yr | 109 | -0.05 | 1.97 | 1.29 | 2.23 | 0.002658 | 2.26 | 48.29 | 26.34 | 0.53
3 | 30 yr | 117 | -0.05 | 2.07 | 1.36 | 2.34 | 0.002602 | 2.3 | 50.94 | 26.58 | 0.53
3 | 50 yr | 127 | -0.05 | 2.19 | 1.43 | 2.47 | 0.00254 | 2.34 | 54.18 | 26.88 | 0.53
3 | 80 yr | 135 | -0.05 | 2.29 | 1.49 | 2.58 | 0.002485 | 2.38 | 56.82 | 27.11 | 0.52
3 | 100 yr | 139 | -0.05 | 2.34 | 1.53 | 2.63 | 0.002462 | 2.39 | 58.1 | 27.22 | 0.52
4 | 10 yr | 96 | -0.04 | 1.97 | 1.2 | 2.17 | 0.002109 | 2 | 47.93 | 26.31 | 0.47
4 | 20 yr | 109 | -0.04 | 2.13 | 1.3 | 2.35 | 0.002091 | 2.09 | 52.24 | 26.7 | 0.48
4 | 30 yr | 117 | -0.04 | 2.23 | 1.37 | 2.46 | 0.002076 | 2.13 | 54.86 | 26.94 | 0.48
4 | 50 yr | 127 | -0.04 | 2.34 | 1.44 | 2.59 | 0.002058 | 2.19 | 58.07 | 27.22 | 0.48
4 | 80 yr | 135 | -0.04 | 2.44 | 1.5 | 2.69 | 0.002038 | 2.23 | 60.67 | 27.45 | 0.48
4 | 100 yr | 139 | -0.04 | 2.48 | 1.54 | 2.74 | 0.002028 | 2.24 | 61.93 | 27.5 | 0.48
5 | 10 yr | 96 | -0.02 | 2.08 | 1.22 | 2.27 | 0.00179 | 1.9 | 50.58 | 26.55 | 0.44
5 | 20 yr | 109 | -0.02 | 2.25 | 1.32 | 2.45 | 0.001796 | 1.98 | 54.92 | 26.94 | 0.44
5 | 30 yr | 117 | -0.02 | 2.34 | 1.39 | 2.56 | 0.001796 | 2.03 | 57.55 | 27.17 | 0.45
5 | 50 yr | 127 | -0.02 | 2.46 | 1.46 | 2.68 | 0.001794 | 2.09 | 60.77 | 27.46 | 0.45
5 | 80 yr | 135 | -0.02 | 2.56 | 1.52 | 2.79 | 0.001782 | 2.13 | 63.35 | 27.5 | 0.45
5 | 100 yr | 139 | -0.02 | 2.6 | 1.56 | 2.84 | 0.001777 | 2.15 | 64.6 | 27.5 | 0.45
6 | 10 yr | 80 | -0.01 | 2.23 | 1.09 | 2.34 | 0.001004 | 1.47 | 54.25 | 26.88 | 0.33
6 | 20 yr | 91 | -0.01 | 2.4 | 1.19 | 2.52 | 0.001016 | 1.55 | 58.84 | 27.29 | 0.34
6 | 30 yr | 97 | -0.01 | 2.5 | 1.23 | 2.63 | 0.001001 | 1.57 | 61.66 | 27.5 | 0.34
6 | 50 yr | 105 | -0.01 | 2.63 | 1.3 | 2.76 | 0.000992 | 1.61 | 65.06 | 27.5 | 0.33
6 | 80 yr | 112 | -0.01 | 2.72 | 1.36 | 2.86 | 0.000997 | 1.65 | 67.7 | 27.5 | 0.34
6 | 100 yr | 116 | -0.01 | 2.77 | 1.39 | 2.91 | 0.00101 | 1.68 | 68.95 | 27.5 | 0.34
7 | 10 yr | 80 | 0.03 | 2.29 | 1.12 | 2.39 | 0.000938 | 1.43 | 55.79 | 27.42 | 0.32
7 | 20 yr | 91 | 0.03 | 2.46 | 1.21 | 2.57 | 0.000949 | 1.5 | 60.51 | 27.83 | 0.33
7 | 30 yr | 97 | 0.03 | 2.56 | 1.26 | 2.68 | 0.000936 | 1.53 | 63.37 | 28 | 0.32
7 | 50 yr | 105 | 0.03 | 2.68 | 1.32 | 2.81 | 0.000929 | 1.57 | 66.82 | 28 | 0.32
7 | 80 yr | 112 | 0.03 | 2.78 | 1.38 | 2.91 | 0.000933 | 1.61 | 69.54 | 28 | 0.33
7 | 100 yr | 116 | 0.03 | 2.83 | 1.41 | 2.96 | 0.000945 | 1.64 | 70.85 | 28 | 0.33
8 | 10 yr | 80 | 0.09 | 2.33 | 1.19 | 2.44 | 0.001004 | 1.47 | 54.25 | 26.88 | 0.33
8 | 20 yr | 91 | 0.09 | 2.5 | 1.29 | 2.63 | 0.001014 | 1.55 | 58.88 | 27.29 | 0.34
8 | 30 yr | 97 | 0.09 | 2.6 | 1.33 | 2.73 | 0.001001 | 1.57 | 61.66 | 27.5 | 0.34
8 | 50 yr | 105 | 0.09 | 2.73 | 1.4 | 2.86 | 0.000993 | 1.61 | 65.04 | 27.5 | 0.34
8 | 80 yr | 112 | 0.09 | 2.82 | 1.46 | 2.96 | 0.000997 | 1.65 | 67.71 | 27.5 | 0.34
8 | 100 yr | 116 | 0.09 | 2.87 | 1.49 | 3.02 | 0.001008 | 1.68 | 69 | 27.5 | 0.34
9 | 10 yr | 80 | 0.14 | 2.38 | 1.25 | 2.5 | 0.001055 | 1.51 | 53.07 | 26.38 | 0.34
9 | 20 yr | 91 | 0.14 | 2.55 | 1.35 | 2.68 | 0.001064 | 1.58 | 57.62 | 26.79 | 0.34
9 | 30 yr | 97 | 0.14 | 2.65 | 1.41 | 2.78 | 0.001052 | 1.61 | 60.34 | 27 | 0.34
9 | 50 yr | 105 | 0.14 | 2.77 | 1.47 | 2.91 | 0.001044 | 1.65 | 63.64 | 27 | 0.34
9 | 80 yr | 112 | 0.14 | 2.87 | 1.53 | 3.02 | 0.001047 | 1.69 | 66.26 | 27 | 0.34
9 | 100 yr | 116 | 0.14 | 2.92 | 1.56 | 3.07 | 0.001058 | 1.72 | 67.54 | 27 | 0.35
10 | 10 yr | 80 | 0.22 | 2.43 | 1.37 | 2.56 | 0.001221 | 1.6 | 49.98 | 25.3 | 0.36
10 | 20 yr | 91 | 0.22 | 2.6 | 1.47 | 2.74 | 0.001228 | 1.67 | 54.33 | 25.71 | 0.37
10 | 30 yr | 97 | 0.22 | 2.7 | 1.52 | 2.85 | 0.001214 | 1.7 | 56.91 | 25.95 | 0.37
10 | 50 yr | 105 | 0.22 | 2.82 | 1.59 | 2.97 | 0.001203 | 1.75 | 60.06 | 26 | 0.37
10 | 80 yr | 112 | 0.22 | 2.92 | 1.65 | 3.08 | 0.001205 | 1.79 | 62.58 | 26 | 0.37
10 | 100 yr | 116 | 0.22 | 2.96 | 1.68 | 3.13 | 0.001216 | 1.82 | 63.82 | 26 | 0.37
11 | 10 yr | 80 | 0.28 | 2.49 | 1.43 | 2.62 | 0.001219 | 1.6 | 50 | 25.3 | 0.36
11 | 20 yr | 91 | 0.28 | 2.66 | 1.53 | 2.8 | 0.001226 | 1.67 | 54.37 | 25.71 | 0.37
11 | 30 yr | 97 | 0.28 | 2.76 | 1.58 | 2.91 | 0.001213 | 1.7 | 56.93 | 25.95 | 0.37
11 | 50 yr | 105 | 0.28 | 2.88 | 1.65 | 3.03 | 0.001203 | 1.75 | 60.07 | 26 | 0.37
11 | 80 yr | 112 | 0.28 | 2.98 | 1.71 | 3.14 | 0.001205 | 1.79 | 62.59 | 26 | 0.37
11 | 100 yr | 116 | 0.28 | 3.02 | 1.74 | 3.19 | 0.001215 | 1.82 | 63.84 | 26 | 0.37
12 | 10 yr | 80 | 0.37 | 2.54 | 1.56 | 2.69 | 0.001426 | 1.71 | 46.91 | 24.21 | 0.39
12 | 20 yr | 91 | 0.37 | 2.71 | 1.66 | 2.87 | 0.001428 | 1.78 | 51.07 | 24.62 | 0.39
12 | 30 yr | 97 | 0.37 | 2.81 | 1.71 | 2.98 | 0.001412 | 1.81 | 53.49 | 24.86 | 0.39
12 | 50 yr | 105 | 0.37 | 2.93 | 1.79 | 3.11 | 0.001402 | 1.86 | 56.48 | 25 | 0.39
12 | 80 yr | 112 | 0.37 | 3.03 | 1.84 | 3.21 | 0.0014 | 1.9 | 58.9 | 25 | 0.4
12 | 100 yr | 116 | 0.37 | 3.07 | 1.88 | 3.26 | 0.00141 | 1.93 | 60.11 | 25 | 0.4
13 | 10 yr | 80 | 0.41 | 2.62 | 1.6 | 2.76 | 0.001353 | 1.68 | 47.74 | 24.29 | 0.38
13 | 20 yr | 91 | 0.41 | 2.79 | 1.7 | 2.94 | 0.001359 | 1.75 | 51.92 | 24.7 | 0.39
13 | 30 yr | 97 | 0.41 | 2.88 | 1.75 | 3.05 | 0.001348 | 1.79 | 54.33 | 24.94 | 0.39
13 | 50 yr | 105 | 0.41 | 3 | 1.83 | 3.17 | 0.00134 | 1.83 | 57.31 | 25 | 0.39
13 | 80 yr | 112 | 0.41 | 3.1 | 1.88 | 3.28 | 0.001341 | 1.88 | 59.73 | 25 | 0.39
13 | 100 yr | 116 | 0.41 | 3.15 | 1.92 | 3.33 | 0.001351 | 1.9 | 60.95 | 25 | 0.39
13.09 | 10 yr | 80 | 0.43 | 2.64 | 1.5 | 2.77 | 0.001177 | 1.57 | 50.94 | 23 | 0.34
13.09 | 20 yr | 91 | 0.43 | 2.81 | 1.6 | 2.95 | 0.00121 | 1.66 | 54.84 | 23 | 0.34
13.09 | 30 yr | 97 | 0.43 | 2.91 | 1.65 | 3.06 | 0.001217 | 1.7 | 57.05 | 23 | 0.34
13.09 | 50 yr | 105 | 0.43 | 3.03 | 1.71 | 3.19 | 0.001235 | 1.76 | 59.76 | 23 | 0.35
13.09 | 80 yr | 112 | 0.43 | 3.12 | 1.77 | 3.29 | 0.001257 | 1.81 | 61.96 | 23 | 0.35
13.09 | 100 yr | 116 | 0.43 | 3.17 | 1.8 | 3.35 | 0.001276 | 1.84 | 63.08 | 23 | 0.35
14 | 10 yr | 80 | 0.44 | 2.67 | 1.71 | 2.84 | 0.001614 | 1.82 | 43.9 | 22.35 | 0.42
14 | 20 yr | 91 | 0.44 | 2.84 | 1.82 | 3.03 | 0.001627 | 1.91 | 47.73 | 22.76 | 0.42
14 | 30 yr | 97 | 0.44 | 2.94 | 1.88 | 3.13 | 0.001617 | 1.94 | 49.93 | 22.99 | 0.42
14 | 50 yr | 105 | 0.44 | 3.05 | 1.95 | 3.26 | 0.001609 | 1.99 | 52.64 | 23 | 0.42
14 | 80 yr | 112 | 0.44 | 3.15 | 2.02 | 3.36 | 0.001613 | 2.04 | 54.84 | 23 | 0.42
14 | 100 yr | 116 | 0.44 | 3.2 | 2.06 | 3.42 | 0.001625 | 2.07 | 55.97 | 23 | 0.42
15 | 10 yr | 80 | 0.46 | 2.76 | 1.73 | 2.92 | 0.001457 | 1.76 | 45.43 | 22.52 | 0.4
15 | 20 yr | 91 | 0.46 | 2.93 | 1.84 | 3.1 | 0.001475 | 1.84 | 49.32 | 22.93 | 0.4
15 | 30 yr | 97 | 0.46 | 3.03 | 1.9 | 3.21 | 0.001468 | 1.88 | 51.52 | 23 | 0.4
15 | 50 yr | 105 | 0.46 | 3.14 | 1.97 | 3.33 | 0.001468 | 1.94 | 54.23 | 23 | 0.4
15 | 80 yr | 112 | 0.46 | 3.24 | 2.04 | 3.44 | 0.001476 | 1.98 | 56.44 | 23 | 0.4
15 | 100 yr | 116 | 0.46 | 3.29 | 2.08 | 3.5 | 0.001489 | 2.01 | 57.59 | 23 | 0.41
15.41 | 10 yr | 80 | 0.47 | 2.77 | 1.85 | 3.02 | 0.002433 | 2.2 | 36.39 | 15.8 | 0.46
15.41 | 20 yr | 91 | 0.47 | 2.94 | 1.97 | 3.21 | 0.002563 | 2.34 | 38.96 | 15.8 | 0.47
15.41 | 30 yr | 97 | 0.47 | 3.03 | 2.04 | 3.32 | 0.002615 | 2.4 | 40.37 | 15.8 | 0.48
15.41 | 50 yr | 105 | 0.47 | 3.14 | 2.12 | 3.45 | 0.002699 | 2.49 | 42.12 | 15.8 | 0.49
15.41 | 80 yr | 112 | 0.47 | 3.23 | 2.19 | 3.56 | 0.00278 | 2.57 | 43.54 | 15.8 | 0.49
15.41 | 100 yr | 116 | 0.47 | 3.27 | 2.23 | 3.62 | 0.002837 | 2.62 | 44.27 | 15.8 | 0.5
16 | 10 yr | 80 | 0.48 | 2.89 | 1.8 | 3.04 | 0.00138 | 1.75 | 45.81 | 22 | 0.39
16 | 20 yr | 91 | 0.48 | 3.07 | 1.91 | 3.24 | 0.001379 | 1.83 | 49.8 | 22 | 0.39
16 | 30 yr | 97 | 0.48 | 3.17 | 1.97 | 3.35 | 0.001373 | 1.87 | 51.99 | 22 | 0.39
16 | 50 yr | 105 | 0.48 | 3.29 | 2.05 | 3.48 | 0.001375 | 1.92 | 54.72 | 22 | 0.39
16 | 80 yr | 112 | 0.48 | 3.4 | 2.12 | 3.59 | 0.001382 | 1.97 | 56.97 | 22 | 0.39
16 | 100 yr | 116 | 0.48 | 3.45 | 2.15 | 3.65 | 0.001392 | 1.99 | 58.17 | 22 | 0.39
17 | 10 yr | 80 | 0.49 | 2.97 | 1.81 | 3.11 | 0.001252 | 1.69 | 47.27 | 22 | 0.37
17 | 20 yr | 91 | 0.49 | 3.15 | 1.92 | 3.31 | 0.001261 | 1.77 | 51.27 | 22 | 0.37
17 | 30 yr | 97 | 0.49 | 3.25 | 1.98 | 3.41 | 0.00126 | 1.81 | 53.46 | 22 | 0.37
17 | 50 yr | 105 | 0.49 | 3.37 | 2.06 | 3.55 | 0.001267 | 1.87 | 56.2 | 22 | 0.37
17 | 80 yr | 112 | 0.49 | 3.48 | 2.13 | 3.66 | 0.001277 | 1.92 | 58.47 | 22 | 0.38
17 | 100 yr | 116 | 0.49 | 3.53 | 2.16 | 3.72 | 0.001287 | 1.94 | 59.68 | 22 | 0.38
18 | 10 yr | 80 | 0.5 | 3.03 | 1.82 | 3.17 | 0.001152 | 1.65 | 48.56 | 22 | 0.35
18 | 20 yr | 91 | 0.5 | 3.22 | 1.93 | 3.37 | 0.001167 | 1.73 | 52.57 | 22 | 0.36
18 | 30 yr | 97 | 0.5 | 3.32 | 1.99 | 3.48 | 0.00117 | 1.77 | 54.76 | 22 | 0.36
18 | 50 yr | 105 | 0.5 | 3.44 | 2.07 | 3.61 | 0.00118 | 1.83 | 57.51 | 22 | 0.36
18 | 80 yr | 112 | 0.5 | 3.55 | 2.14 | 3.72 | 0.001192 | 1.87 | 59.8 | 22 | 0.36
18 | 100 yr | 116 | 0.5 | 3.6 | 2.17 | 3.79 | 0.001203 | 1.9 | 61.03 | 22 | 0.36
19 | 10 yr | 80 | 0.53 | 3.09 | 1.85 | 3.23 | 0.001105 | 1.63 | 49.22 | 22 | 0.35
19 | 20 yr | 91 | 0.53 | 3.28 | 1.96 | 3.43 | 0.001122 | 1.71 | 53.26 | 22 | 0.35
19 | 30 yr | 97 | 0.53 | 3.38 | 2.02 | 3.53 | 0.001126 | 1.75 | 55.45 | 22 | 0.35
19 | 50 yr | 105 | 0.53 | 3.5 | 2.1 | 3.67 | 0.001137 | 1.8 | 58.22 | 22 | 0.35
19 | 80 yr | 112 | 0.53 | 3.61 | 2.17 | 3.78 | 0.00115 | 1.85 | 60.53 | 22 | 0.36
19 | 100 yr | 116 | 0.53 | 3.66 | 2.2 | 3.84 | 0.00116 | 1.88 | 61.76 | 22 | 0.36
20 | 10 yr | 80 | 0.55 | 3.15 | 1.87 | 3.28 | 0.001048 | 1.6 | 50.08 | 22 | 0.34
20 | 20 yr | 91 | 0.55 | 3.34 | 1.98 | 3.48 | 0.001067 | 1.68 | 54.14 | 22 | 0.34
20 | 30 yr | 97 | 0.55 | 3.44 | 2.04 | 3.59 | 0.001073 | 1.72 | 56.34 | 22 | 0.34
20 | 50 yr | 105 | 0.55 | 3.56 | 2.12 | 3.73 | 0.001085 | 1.78 | 59.12 | 22 | 0.35
20 | 80 yr | 112 | 0.55 | 3.67 | 2.19 | 3.84 | 0.001098 | 1.82 | 61.44 | 22 | 0.35
20 | 100 yr | 116 | 0.55 | 3.73 | 2.22 | 3.9 | 0.001108 | 1.85 | 62.7 | 22 | 0.35
21 | 10 yr | 80 | 0.57 | 3.21 | 1.89 | 3.33 | 0.000999 | 1.57 | 50.85 | 22 | 0.33
21 | 20 yr | 91 | 0.57 | 3.39 | 2 | 3.53 | 0.00102 | 1.66 | 54.94 | 22 | 0.33
21 | 30 yr | 97 | 0.57 | 3.49 | 2.06 | 3.64 | 0.001027 | 1.7 | 57.15 | 22 | 0.34
21 | 50 yr | 105 | 0.57 | 3.62 | 2.14 | 3.78 | 0.00104 | 1.75 | 59.95 | 22 | 0.34
21 | 80 yr | 112 | 0.57 | 3.73 | 2.21 | 3.89 | 0.001054 | 1.8 | 62.29 | 22 | 0.34
21 | 100 yr | 116 | 0.57 | 3.79 | 2.24 | 3.96 | 0.001063 | 1.83 | 63.55 | 22 | 0.34
22 | 10 yr | 80 | 0.59 | 3.26 | 1.91 | 3.38 | 0.000957 | 1.55 | 51.57 | 22 | 0.32
22 | 20 yr | 91 | 0.59 | 3.45 | 2.02 | 3.58 | 0.000979 | 1.63 | 55.68 | 22 | 0.33
22 | 30 yr | 97 | 0.59 | 3.55 | 2.08 | 3.69 | 0.000987 | 1.68 | 57.9 | 22 | 0.33
22 | 50 yr | 105 | 0.59 | 3.68 | 2.16 | 3.83 | 0.001001 | 1.73 | 60.72 | 22 | 0.33
22 | 80 yr | 112 | 0.59 | 3.78 | 2.23 | 3.95 | 0.001014 | 1.78 | 63.08 | 22 | 0.33
22 | 100 yr | 116 | 0.59 | 3.84 | 2.26 | 4.01 | 0.001024 | 1.8 | 64.36 | 22 | 0.34
23 | 10 yr | 80 | 0.6 | 3.31 | 1.92 | 3.43 | 0.000908 | 1.52 | 52.47 | 22 | 0.32
23 | 20 yr | 91 | 0.6 | 3.5 | 2.03 | 3.63 | 0.00093 | 1.61 | 56.61 | 22 | 0.32
23 | 30 yr | 97 | 0.6 | 3.6 | 2.09 | 3.74 | 0.000939 | 1.65 | 58.84 | 22 | 0.32
23 | 50 yr | 105 | 0.6 | 3.73 | 2.17 | 3.88 | 0.000954 | 1.7 | 61.68 | 22 | 0.32
23 | 80 yr | 112 | 0.6 | 3.84 | 2.24 | 3.99 | 0.000968 | 1.75 | 64.06 | 22 | 0.33
23 | 100 yr | 116 | 0.6 | 3.9 | 2.27 | 4.06 | 0.000977 | 1.78 | 65.35 | 22 | 0.33
24 | 10 yr | 80 | 0.61 | 3.36 | 1.93 | 3.48 | 0.000864 | 1.5 | 53.31 | 22 | 0.31
24 | 20 yr | 91 | 0.61 | 3.55 | 2.04 | 3.68 | 0.000888 | 1.58 | 57.49 | 22 | 0.31
24 | 30 yr | 97 | 0.61 | 3.65 | 2.1 | 3.79 | 0.000897 | 1.62 | 59.74 | 22 | 0.31
24 | 50 yr | 105 | 0.61 | 3.78 | 2.18 | 3.93 | 0.000912 | 1.68 | 62.59 | 22 | 0.32
24 | 80 yr | 112 | 0.61 | 3.89 | 2.25 | 4.04 | 0.000927 | 1.72 | 64.99 | 22 | 0.32
24 | 100 yr | 116 | 0.61 | 3.95 | 2.28 | 4.11 | 0.000936 | 1.75 | 66.29 | 22 | 0.32
25 | 10 yr | 80 | 0.63 | 3.41 | 1.95 | 3.52 | 0.000837 | 1.49 | 53.86 | 22 | 0.3
25 | 20 yr | 91 | 0.63 | 3.6 | 2.06 | 3.72 | 0.000861 | 1.57 | 58.07 | 22 | 0.31
25 | 30 yr | 97 | 0.63 | 3.7 | 2.12 | 3.83 | 0.000871 | 1.61 | 60.33 | 22 | 0.31
25 | 50 yr | 105 | 0.63 | 3.83 | 2.2 | 3.97 | 0.000886 | 1.66 | 63.2 | 22 | 0.31
25 | 80 yr | 112 | 0.63 | 3.94 | 2.27 | 4.09 | 0.0009 | 1.71 | 65.62 | 22 | 0.32
25 | 100 yr | 116 | 0.63 | 4 | 2.3 | 4.15 | 0.000909 | 1.73 | 66.93 | 22 | 0.32
25.2 | 10 yr | 80 | 0.64 | 3.37 | 2.06 | 3.56 | 0.001589 | 1.92 | 41.57 | 15.2 | 0.37
25.2 | 20 yr | 91 | 0.64 | 3.56 | 2.18 | 3.77 | 0.001696 | 2.05 | 44.35 | 15.2 | 0.38
25.2 | 30 yr | 97 | 0.64 | 3.66 | 2.25 | 3.88 | 0.001747 | 2.12 | 45.84 | 15.2 | 0.39
25.2 | 50 yr | 105 | 0.64 | 3.78 | 2.33 | 4.03 | 0.001817 | 2.2 | 47.74 | 15.2 | 0.4
25.2 | 80 yr | 112 | 0.64 | 3.89 | 2.41 | 4.15 | 0.001878 | 2.27 | 49.32 | 15.2 | 0.4
25.2 | 100 yr | 116 | 0.64 | 3.94 | 2.45 | 4.21 | 0.001914 | 2.31 | 50.19 | 15.2 | 0.41
26 | 10 yr | 80 | 0.69 | 3.48 | 2.06 | 3.61 | 0.000931 | 1.56 | 51.24 | 20.8 | 0.32
26 | 20 yr | 91 | 0.69 | 3.68 | 2.18 | 3.82 | 0.000952 | 1.64 | 55.36 | 20.8 | 0.32
26 | 30 yr | 97 | 0.69 | 3.79 | 2.24 | 3.93 | 0.00096 | 1.68 | 57.57 | 20.8 | 0.32
26 | 50 yr | 105 | 0.69 | 3.92 | 2.32 | 4.08 | 0.000974 | 1.74 | 60.39 | 20.8 | 0.33
26 | 80 yr | 112 | 0.69 | 4.04 | 2.38 | 4.2 | 0.000987 | 1.78 | 62.76 | 20.8 | 0.33
26 | 100 yr | 116 | 0.69 | 4.1 | 2.43 | 4.26 | 0.000996 | 1.81 | 64.06 | 20.8 | 0.33
27 | 10 yr | 80 | 0.72 | 3.53 | 2.09 | 3.65 | 0.00091 | 1.55 | 51.63 | 20.8 | 0.31
27 | 20 yr | 91 | 0.72 | 3.73 | 2.2 | 3.86 | 0.00093 | 1.63 | 55.77 | 20.8 | 0.32
27 | 30 yr | 97 | 0.72 | 3.84 | 2.28 | 3.98 | 0.000939 | 1.67 | 57.99 | 20.8 | 0.32
27 | 50 yr | 105 | 0.72 | 3.97 | 2.35 | 4.12 | 0.000953 | 1.73 | 60.83 | 20.8 | 0.32
27 | 80 yr | 112 | 0.72 | 4.09 | 2.41 | 4.25 | 0.000966 | 1.77 | 63.22 | 20.8 | 0.32
27 | 100 yr | 116 | 0.72 | 4.15 | 2.45 | 4.31 | 0.000974 | 1.8 | 64.53 | 20.8 | 0.33
28 | 10 yr | 80 | 0.74 | 3.58 | 2.11 | 3.7 | 0.00088 | 1.53 | 52.2 | 20.8 | 0.31
28 | 20 yr | 91 | 0.74 | 3.78 | 2.23 | 3.91 | 0.000901 | 1.61 | 56.37 | 20.8 | 0.31
28 | 30 yr | 97 | 0.74 | 3.89 | 2.3 | 4.02 | 0.00091 | 1.66 | 58.6 | 20.8 | 0.31
28 | 50 yr | 105 | 0.74 | 4.02 | 2.37 | 4.17 | 0.000924 | 1.71 | 61.45 | 20.8 | 0.32
28 | 80 yr | 112 | 0.74 | 4.14 | 2.43 | 4.29 | 0.000937 | 1.75 | 63.86 | 20.8 | 0.32
28 | 100 yr | 116 | 0.74 | 4.2 | 2.47 | 4.36 | 0.000945 | 1.78 | 65.18 | 20.8 | 0.32
29 | 10 yr | 80 | 0.79 | 3.62 | 2.16 | 3.74 | 0.000879 | 1.53 | 52.12 | 20.5 | 0.31
29 | 20 yr | 91 | 0.79 | 3.82 | 2.28 | 3.96 | 0.000902 | 1.62 | 56.25 | 20.5 | 0.31
29 | 30 yr | 97 | 0.79 | 3.93 | 2.34 | 4.07 | 0.000913 | 1.66 | 58.46 | 20.5 | 0.31
29 | 50 yr | 105 | 0.79 | 4.07 | 2.41 | 4.22 | 0.000928 | 1.71 | 61.29 | 20.5 | 0.32
29 | 80 yr | 112 | 0.79 | 4.18 | 2.49 | 4.34 | 0.000942 | 1.76 | 63.67 | 20.5 | 0.32
29 | 100 yr | 116 | 0.79 | 4.25 | 2.53 | 4.41 | 0.000951 | 1.79 | 64.98 | 20.5 | 0.32
30 | 10 yr | 80 | 0.84 | 3.66 | 2.21 | 3.79 | 0.000903 | 1.55 | 51.47 | 20.1 | 0.31
30 | 20 yr | 91 | 0.84 | 3.87 | 2.32 | 4 | 0.000928 | 1.64 | 55.54 | 20.1 | 0.31
30 | 30 yr | 97 | 0.84 | 3.97 | 2.39 | 4.12 | 0.00094 | 1.68 | 57.72 | 20.1 | 0.32
30 | 50 yr | 105 | 0.84 | 4.11 | 2.47 | 4.27 | 0.000956 | 1.74 | 60.5 | 20.1 | 0.32
30 | 80 yr | 112 | 0.84 | 4.23 | 2.54 | 4.39 | 0.00097 | 1.78 | 62.84 | 20.1 | 0.32
30 | 100 yr | 116 | 0.84 | 4.29 | 2.58 | 4.46 | 0.00098 | 1.81 | 64.13 | 20.1 | 0.32
31 | 10 yr | 80 | 1.08 | 3.7 | 2.48 | 3.85 | 0.001248 | 1.74 | 45.97 | 19.6 | 0.36
31 | 20 yr | 91 | 1.08 | 3.9 | 2.6 | 4.07 | 0.001255 | 1.82 | 49.94 | 19.6 | 0.36
31 | 30 yr | 97 | 1.08 | 4.01 | 2.66 | 4.18 | 0.001258 | 1.86 | 52.05 | 19.6 | 0.37
31 | 50 yr | 105 | 1.08 | 4.14 | 2.74 | 4.33 | 0.001264 | 1.92 | 54.77 | 19.6 | 0.37
31 | 80 yr | 112 | 1.08 | 4.26 | 2.81 | 4.46 | 0.001272 | 1.96 | 57.06 | 19.6 | 0.37
31 | 100 yr | 116 | 1.08 | 4.33 | 2.85 | 4.53 | 0.001278 | 1.99 | 58.32 | 19.6 | 0.37
32 | 10 yr | 80 | 1.36 | 3.74 | 2.79 | 3.94 | 0.001852 | 1.99 | 40.1 | 19.1 | 0.44
32 | 20 yr | 91 | 1.36 | 3.94 | 2.91 | 4.16 | 0.001811 | 2.07 | 43.95 | 19.1 | 0.44
32 | 30 yr | 97 | 1.36 | 4.05 | 2.97 | 4.27 | 0.001791 | 2.11 | 46 | 19.1 | 0.43
32 | 50 yr | 105 | 1.36 | 4.18 | 3.06 | 4.42 | 0.001772 | 2.16 | 48.64 | 19.1 | 0.43
32 | 80 yr | 112 | 1.36 | 4.3 | 3.13 | 4.55 | 0.001762 | 2.2 | 50.86 | 19.1 | 0.43
32 | 100 yr | 116 | 1.36 | 4.36 | 3.17 | 4.62 | 0.001759 | 2.23 | 52.09 | 19.1 | 0.43
33 | 10 yr | 80 | 1.67 | 3.81 | 3.1 | 4.07 | 0.002664 | 2.25 | 35.57 | 18.9 | 0.52
33 | 20 yr | 91 | 1.67 | 4.01 | 3.22 | 4.28 | 0.002542 | 2.31 | 39.34 | 19.1 | 0.51
33 | 30 yr | 97 | 1.67 | 4.11 | 3.28 | 4.39 | 0.002476 | 2.34 | 41.36 | 19.1 | 0.51
33 | 50 yr | 105 | 1.67 | 4.25 | 3.37 | 4.54 | 0.002407 | 2.39 | 43.97 | 19.1 | 0.5
33 | 80 yr | 112 | 1.67 | 4.36 | 3.44 | 4.66 | 0.00236 | 2.43 | 46.18 | 19.1 | 0.5
33 | 100 yr | 116 | 1.67 | 4.43 | 3.48 | 4.73 | 0.002339 | 2.45 | 47.39 | 19.1 | 0.5
34 | 10 yr | 80 | 1.79 | 3.94 | 3.22 | 4.2 | 0.002601 | 2.23 | 35.85 | 18.92 | 0.52
34 | 20 yr | 91 | 1.79 | 4.13 | 3.34 | 4.4 | 0.002515 | 2.31 | 39.48 | 19.1 | 0.51
34 | 30 yr | 97 | 1.79 | 4.24 | 3.4 | 4.52 | 0.002463 | 2.34 | 41.44 | 19.1 | 0.51
34 | 50 yr | 105 | 1.79 | 4.37 | 3.49 | 4.66 | 0.002406 | 2.39 | 43.98 | 19.1 | 0.5
34 | 80 yr | 112 | 1.79 | 4.48 | 3.56 | 4.78 | 0.002366 | 2.43 | 46.14 | 19.1 | 0.5
34 | 100 yr | 116 | 1.79 | 4.55 | 3.6 | 4.85 | 0.002348 | 2.45 | 47.33 | 19.1 | 0.5
35 | 10 yr | 80 | 1.88 | 4.08 | 3.31 | 4.32 | 0.002409 | 2.17 | 36.79 | 19 | 0.5
35 | 20 yr | 91 | 1.88 | 4.27 | 3.43 | 4.53 | 0.002354 | 2.26 | 40.3 | 19 | 0.49
35 | 30 yr | 97 | 1.88 | 4.37 | 3.5 | 4.64 | 0.002325 | 2.3 | 42.19 | 19 | 0.49
35 | 50 yr | 105 | 1.88 | 4.5 | 3.58 | 4.78 | 0.002291 | 2.35 | 44.65 | 19 | 0.49
35 | 80 yr | 112 | 1.88 | 4.61 | 3.65 | 4.9 | 0.002267 | 2.4 | 46.75 | 19 | 0.49
35 | 100 yr | 116 | 1.88 | 4.67 | 3.69 | 4.97 | 0.002256 | 2.42 | 47.92 | 19 | 0.49
36 | 10 yr | 80 | 1.9 | 3.88 | 3.79 | 4.73 | 0.011273 | 4.08 | 19.6 | 10.03 | 0.93
36 | 20 yr | 91 | 1.9 | 3.99 | 3.96 | 4.98 | 0.012505 | 4.41 | 20.66 | 10.04 | 0.98
36 | 30 yr | 97 | 1.9 | 4.05 | 4.05 | 5.11 | 0.012981 | 4.55 | 21.3 | 10.05 | 1
36 | 50 yr | 105 | 1.9 | 4.17 | 4.17 | 5.28 | 0.013018 | 4.67 | 22.47 | 10.07 | 1
36 | 80 yr | 112 | 1.9 | 4.26 | 4.26 | 5.43 | 0.013081 | 4.78 | 23.45 | 10.08 | 1
36 | 100 yr | 116 | 1.9 | 4.32 | 4.32 | 5.51 | 0.013162 | 4.84 | 23.97 | 10.09 | 1
37 | 10 yr | 80 | 2.11 | 4.72 | 3.87 | 5.03 | 0.002765 | 2.46 | 32.48 | 14 | 0.52
37 | 20 yr | 91 | 2.11 | 4.96 | 4.01 | 5.29 | 0.002673 | 2.54 | 35.85 | 14 | 0.51
37 | 30 yr | 97 | 2.11 | 5.09 | 4.09 | 5.43 | 0.002632 | 2.58 | 37.64 | 14 | 0.5
37 | 50 yr | 105 | 2.11 | 5.25 | 4.18 | 5.6 | 0.002606 | 2.63 | 39.88 | 14 | 0.5
37 | 80 yr | 112 | 2.11 | 5.39 | 4.27 | 5.75 | 0.002587 | 2.68 | 41.8 | 14 | 0.5
37 | 100 yr | 116 | 2.11 | 5.47 | 4.32 | 5.84 | 0.002576 | 2.7 | 42.88 | 14 | 0.49
38 | 10 yr | 80 | 2.18 | 4.88 | 3.93 | 5.16 | 0.002468 | 2.37 | 33.76 | 14 | 0.49
38 | 20 yr | 91 | 2.18 | 5.11 | 4.08 | 5.42 | 0.002428 | 2.46 | 37.05 | 14 | 0.48
38 | 30 yr | 97 | 2.18 | 5.24 | 4.16 | 5.56 | 0.002409 | 2.5 | 38.81 | 14 | 0.48
38 | 50 yr | 105 | 2.18 | 5.4 | 4.25 | 5.73 | 0.002402 | 2.56 | 41.03 | 14 | 0.48
38 | 80 yr | 112 | 2.18 | 5.53 | 4.33 | 5.88 | 0.002396 | 2.61 | 42.93 | 14 | 0.48
38 | 100 yr | 116 | 2.18 | 5.61 | 4.37 | 5.96 | 0.002393 | 2.64 | 44.01 | 14 | 0.47
39 | 10 yr | 80 | 2.33 | 5 | 4.08 | 5.29 | 0.002559 | 2.4 | 33.35 | 14 | 0.5
39 | 20 yr | 91 | 2.33 | 5.23 | 4.23 | 5.55 | 0.002515 | 2.49 | 36.61 | 14 | 0.49
39 | 30 yr | 97 | 2.33 | 5.36 | 4.31 | 5.68 | 0.002494 | 2.53 | 38.35 | 14 | 0.49
39 | 50 yr | 105 | 2.33 | 5.51 | 4.4 | 5.86 | 0.002482 | 2.59 | 40.56 | 14 | 0.49
39 | 80 yr | 112 | 2.33 | 5.65 | 4.48 | 6 | 0.002473 | 2.64 | 42.46 | 14 | 0.48
39 | 100 yr | 116 | 2.33 | 5.73 | 4.53 | 6.09 | 0.002468 | 2.66 | 43.54 | 14 | 0.48