## 개수전
원두천
River Sta | Profile | Q Total | Min Ch El | W.S. Elev | Crit W.S. | E.G. Elev | E.G. Slope | Vel Chnl | Flow Area | Top Width | Froude # Chl
|  | (m3/s) | (m) | (m) | (m) | (m) | (m/m) | (m/s) | (m2) | (m)
0 | 10 yr | 35 | 0.05 | 2.74 | 1.46 | 2.93 | 0.002303 | 1.92 | 18.22 | 6.93 | 0.38
0 | 20 yr | 39 | 0.05 | 2.96 | 1.57 | 3.16 | 0.002301 | 1.98 | 19.72 | 6.96 | 0.37
0 | 30 yr | 42 | 0.05 | 3.12 | 1.65 | 3.33 | 0.0023 | 2.02 | 20.83 | 6.98 | 0.37
0 | 50 yr | 45 | 0.05 | 3.28 | 1.72 | 3.49 | 0.0023 | 2.05 | 21.92 | 6.99 | 0.37
0 | 80 yr | 49 | 0.05 | 3.48 | 1.82 | 3.7 | 0.0023 | 2.1 | 23.36 | 7.02 | 0.37
0 | 100 yr | 50 | 0.05 | 3.53 | 1.84 | 3.76 | 0.002301 | 2.11 | 23.72 | 7.03 | 0.37
1 | 10 yr | 35 | 0.18 | 2.9 | 1.6 | 3.02 | 0.001203 | 1.51 | 23.21 | 11.25 | 0.34
1 | 20 yr | 39 | 0.18 | 3.13 | 1.7 | 3.24 | 0.001117 | 1.51 | 25.79 | 11.7 | 0.33
1 | 30 yr | 42 | 0.18 | 3.29 | 1.77 | 3.41 | 0.001053 | 1.51 | 27.73 | 11.8 | 0.32
1 | 50 yr | 45 | 0.18 | 3.45 | 1.84 | 3.57 | 0.000997 | 1.52 | 29.64 | 11.8 | 0.31
1 | 80 yr | 49 | 0.18 | 3.67 | 1.92 | 3.78 | 0.000938 | 1.52 | 32.14 | 11.8 | 0.29
1 | 100 yr | 50 | 0.18 | 3.72 | 1.94 | 3.84 | 0.000925 | 1.53 | 32.75 | 11.8 | 0.29
2 | 10 yr | 35 | 0.41 | 2.95 | 1.86 | 3.1 | 0.00164 | 1.69 | 20.7 | 10.68 | 0.39
2 | 20 yr | 39 | 0.41 | 3.17 | 1.95 | 3.32 | 0.001503 | 1.69 | 23.1 | 11.13 | 0.37
2 | 30 yr | 42 | 0.41 | 3.33 | 2.03 | 3.48 | 0.001415 | 1.68 | 24.93 | 11.45 | 0.36
2 | 50 yr | 45 | 0.41 | 3.49 | 2.09 | 3.64 | 0.001328 | 1.68 | 26.77 | 11.6 | 0.35
2 | 80 yr | 49 | 0.41 | 3.7 | 2.18 | 3.85 | 0.001226 | 1.68 | 29.19 | 11.6 | 0.34
2 | 100 yr | 50 | 0.41 | 3.75 | 2.21 | 3.9 | 0.001204 | 1.68 | 29.79 | 11.6 | 0.33
3 | 10 yr | 35 | 0.64 | 3.03 | 2.07 | 3.2 | 0.002023 | 1.83 | 19.15 | 10.25 | 0.43
3 | 20 yr | 39 | 0.64 | 3.24 | 2.17 | 3.41 | 0.00185 | 1.82 | 21.38 | 10.65 | 0.41
3 | 30 yr | 42 | 0.64 | 3.4 | 2.24 | 3.56 | 0.001739 | 1.82 | 23.07 | 10.94 | 0.4
3 | 50 yr | 45 | 0.64 | 3.55 | 2.3 | 3.72 | 0.001638 | 1.82 | 24.78 | 11.23 | 0.39
3 | 80 yr | 49 | 0.64 | 3.75 | 2.39 | 3.92 | 0.001509 | 1.81 | 27.1 | 11.4 | 0.37
3 | 100 yr | 50 | 0.64 | 3.8 | 2.42 | 3.97 | 0.001479 | 1.81 | 27.67 | 11.4 | 0.37
3.22 | 10 yr | 35 | 0.75 | 2.66 | 2.66 | 3.58 | 0.019108 | 4.26 | 8.22 | 4.42 | 1
3.22 | 20 yr | 39 | 0.75 | 2.8 | 2.8 | 3.79 | 0.019502 | 4.41 | 8.84 | 4.44 | 1
3.22 | 30 yr | 42 | 0.75 | 2.9 | 2.9 | 3.94 | 0.019837 | 4.53 | 9.28 | 4.45 | 1
3.22 | 50 yr | 45 | 0.75 | 3 | 3 | 4.09 | 0.020025 | 4.62 | 9.74 | 4.46 | 1
3.22 | 80 yr | 49 | 0.75 | 3.2 | 3.12 | 4.28 | 0.018728 | 4.6 | 10.65 | 4.49 | 0.95
3.22 | 100 yr | 50 | 0.75 | 3.25 | 3.16 | 4.33 | 0.018487 | 4.6 | 10.87 | 4.49 | 0.94
4 | 10 yr | 35 | 0.88 | 3.6 | 2.51 | 3.79 | 0.002064 | 1.88 | 18.6 | 9.05 | 0.42
4 | 20 yr | 39 | 0.88 | 3.81 | 2.62 | 4 | 0.001967 | 1.9 | 20.5 | 9.39 | 0.41
4 | 30 yr | 42 | 0.88 | 3.96 | 2.7 | 4.15 | 0.001892 | 1.92 | 21.92 | 9.5 | 0.4
4 | 50 yr | 45 | 0.88 | 4.11 | 2.78 | 4.3 | 0.001828 | 1.93 | 23.3 | 9.5 | 0.39
4 | 80 yr | 49 | 0.88 | 4.29 | 2.88 | 4.48 | 0.00177 | 1.96 | 25.04 | 9.5 | 0.38
4 | 100 yr | 50 | 0.88 | 4.34 | 2.91 | 4.53 | 0.001756 | 1.96 | 25.48 | 9.5 | 0.38
5 | 10 yr | 35 | 1.08 | 3.68 | 2.85 | 3.94 | 0.003374 | 2.28 | 15.38 | 7.85 | 0.52
5 | 20 yr | 39 | 1.08 | 3.88 | 2.97 | 4.14 | 0.003197 | 2.3 | 16.96 | 8 | 0.5
5 | 30 yr | 42 | 1.08 | 4.02 | 3.05 | 4.29 | 0.003083 | 2.32 | 18.11 | 8 | 0.49
5 | 50 yr | 45 | 1.08 | 4.16 | 3.13 | 4.44 | 0.002994 | 2.34 | 19.24 | 8 | 0.48
5 | 80 yr | 49 | 1.08 | 4.34 | 3.24 | 4.62 | 0.002916 | 2.37 | 20.66 | 8 | 0.47
5 | 100 yr | 50 | 1.08 | 4.38 | 3.26 | 4.67 | 0.002896 | 2.38 | 21.02 | 8 | 0.47
6 | 10 yr | 35 | 1.29 | 3.84 | 3.1 | 4.13 | 0.003963 | 2.42 | 14.47 | 7.57 | 0.56
6 | 20 yr | 39 | 1.29 | 4.02 | 3.22 | 4.33 | 0.003792 | 2.45 | 15.92 | 7.8 | 0.55
6 | 30 yr | 42 | 1.29 | 4.16 | 3.31 | 4.47 | 0.003663 | 2.47 | 16.99 | 7.8 | 0.53
6 | 50 yr | 45 | 1.29 | 4.3 | 3.39 | 4.61 | 0.003557 | 2.49 | 18.04 | 7.8 | 0.52
6 | 80 yr | 49 | 1.29 | 4.47 | 3.5 | 4.79 | 0.003455 | 2.53 | 19.39 | 7.8 | 0.51
6 | 100 yr | 50 | 1.29 | 4.51 | 3.52 | 4.84 | 0.003429 | 2.53 | 19.73 | 7.8 | 0.51
7 | 10 yr | 35 | 1.5 | 4.08 | 3.2 | 4.3 | 0.002764 | 2.11 | 16.62 | 8.4 | 0.48
7 | 20 yr | 39 | 1.5 | 4.26 | 3.3 | 4.49 | 0.00268 | 2.15 | 18.13 | 8.4 | 0.47
7 | 30 yr | 42 | 1.5 | 4.39 | 3.39 | 4.63 | 0.002631 | 2.18 | 19.24 | 8.4 | 0.46
7 | 50 yr | 45 | 1.5 | 4.52 | 3.47 | 4.77 | 0.002588 | 2.21 | 20.33 | 8.4 | 0.45
7 | 80 yr | 49 | 1.5 | 4.69 | 3.56 | 4.95 | 0.002545 | 2.25 | 21.75 | 8.4 | 0.45
7 | 100 yr | 50 | 1.5 | 4.73 | 3.59 | 4.99 | 0.002533 | 2.26 | 22.11 | 8.4 | 0.44
8 | 10 yr | 35 | 1.65 | 4.26 | 3.13 | 4.41 | 0.001537 | 1.74 | 20.12 | 38.1 | 0.38
8 | 20 yr | 39 | 1.65 | 4.43 | 3.24 | 4.6 | 0.001465 | 1.79 | 21.78 | 38.1 | 0.38
8 | 30 yr | 42 | 1.65 | 4.56 | 3.31 | 4.73 | 0.001418 | 1.83 | 22.99 | 38.1 | 0.37
8 | 50 yr | 45 | 1.65 | 4.69 | 3.38 | 4.87 | 0.001372 | 1.86 | 24.2 | 38.1 | 0.37
8 | 80 yr | 49 | 1.65 | 4.86 | 3.47 | 5.04 | 0.001319 | 1.9 | 25.77 | 38.1 | 0.37
8 | 100 yr | 50 | 1.65 | 4.9 | 3.5 | 5.09 | 0.001306 | 1.91 | 26.17 | 38.1 | 0.37
9 | 10 yr | 35 | 1.79 | 4.31 | 3.46 | 4.52 | 0.002272 | 2.05 | 17.08 | 37.2 | 0.46
9 | 20 yr | 39 | 1.79 | 4.48 | 3.59 | 4.7 | 0.002144 | 2.1 | 18.55 | 37.2 | 0.46
9 | 30 yr | 42 | 1.79 | 4.6 | 3.65 | 4.84 | 0.00206 | 2.14 | 19.63 | 37.2 | 0.45
9 | 50 yr | 45 | 1.79 | 4.73 | 3.72 | 4.97 | 0.001981 | 2.17 | 20.7 | 37.2 | 0.45
9 | 80 yr | 49 | 1.79 | 4.89 | 3.8 | 5.14 | 0.001889 | 2.22 | 22.09 | 37.2 | 0.44
9 | 100 yr | 50 | 1.79 | 4.93 | 3.83 | 5.19 | 0.001866 | 2.23 | 22.44 | 37.2 | 0.44
10 | 10 yr | 35 | 1.93 | 4.45 | 3.42 | 4.62 | 0.001495 | 1.82 | 19.21 | 36.6 | 0.39
10 | 20 yr | 39 | 1.93 | 4.62 | 3.52 | 4.8 | 0.001453 | 1.89 | 20.67 | 36.6 | 0.39
10 | 30 yr | 42 | 1.93 | 4.74 | 3.59 | 4.93 | 0.001423 | 1.93 | 21.75 | 36.6 | 0.39
10 | 50 yr | 45 | 1.93 | 4.86 | 3.65 | 5.06 | 0.001392 | 1.97 | 22.82 | 36.6 | 0.39
10 | 80 yr | 49 | 1.93 | 5.02 | 3.74 | 5.23 | 0.001355 | 2.02 | 24.21 | 36.6 | 0.39
10 | 100 yr | 50 | 1.93 | 5.06 | 3.75 | 5.27 | 0.001344 | 2.04 | 24.56 | 36.6 | 0.39
11 | 10 yr | 35 | 2.08 | 4.48 | 3.7 | 4.74 | 0.002459 | 2.25 | 15.53 | 34.9 | 0.5
11 | 20 yr | 39 | 2.08 | 4.64 | 3.8 | 4.92 | 0.002393 | 2.33 | 16.71 | 34.9 | 0.5
11 | 30 yr | 42 | 2.08 | 4.76 | 3.87 | 5.05 | 0.002344 | 2.39 | 17.57 | 34.9 | 0.49
11 | 50 yr | 45 | 2.08 | 4.87 | 3.94 | 5.18 | 0.002294 | 2.44 | 18.44 | 34.9 | 0.49
11 | 80 yr | 49 | 2.08 | 5.03 | 4.03 | 5.35 | 0.002233 | 2.5 | 19.56 | 34.9 | 0.49
11 | 100 yr | 50 | 2.08 | 5.06 | 4.05 | 5.39 | 0.002216 | 2.52 | 19.85 | 34.9 | 0.49
12 | 10 yr | 35 | 2.23 | 4.59 | 3.87 | 4.89 | 0.00299 | 2.4 | 14.59 | 34.3 | 0.53
12 | 20 yr | 39 | 2.23 | 4.75 | 3.98 | 5.06 | 0.002931 | 2.49 | 15.66 | 34.3 | 0.53
12 | 30 yr | 42 | 2.23 | 4.86 | 4.05 | 5.19 | 0.002885 | 2.55 | 16.45 | 34.3 | 0.53
12 | 50 yr | 45 | 2.23 | 4.97 | 4.12 | 5.32 | 0.002835 | 2.61 | 17.24 | 34.3 | 0.53
12 | 80 yr | 49 | 2.23 | 5.12 | 4.22 | 5.48 | 0.002772 | 2.68 | 18.26 | 34.3 | 0.53
12 | 100 yr | 50 | 2.23 | 5.15 | 4.24 | 5.53 | 0.002755 | 2.7 | 18.52 | 34.3 | 0.53
13 | 10 yr | 35 | 2.37 | 4.73 | 4.07 | 5.05 | 0.003266 | 2.52 | 13.87 | 34.6 | 0.56
13 | 20 yr | 39 | 2.37 | 4.88 | 4.17 | 5.23 | 0.003219 | 2.62 | 14.87 | 34.6 | 0.56
13 | 30 yr | 42 | 2.37 | 4.98 | 4.24 | 5.35 | 0.003184 | 2.69 | 15.6 | 34.6 | 0.56
13 | 50 yr | 45 | 2.37 | 5.09 | 4.32 | 5.48 | 0.003141 | 2.76 | 16.32 | 34.6 | 0.56
13 | 80 yr | 49 | 2.37 | 5.23 | 4.41 | 5.64 | 0.003086 | 2.84 | 17.27 | 34.6 | 0.56
13 | 100 yr | 50 | 2.37 | 5.27 | 4.44 | 5.69 | 0.00307 | 2.86 | 17.51 | 34.6 | 0.56
13.43 | 10 yr | 35 | 2.51 | 4.74 | 4.41 | 5.38 | 0.010416 | 3.55 | 9.86 | 28.6 | 0.77
13.43 | 20 yr | 39 | 2.51 | 4.85 | 4.53 | 5.57 | 0.010855 | 3.75 | 10.39 | 28.6 | 0.8
13.43 | 30 yr | 42 | 2.51 | 4.94 | 4.63 | 5.71 | 0.01116 | 3.9 | 10.78 | 28.6 | 0.81
13.43 | 50 yr | 45 | 2.51 | 5.02 | 4.73 | 5.85 | 0.011418 | 4.03 | 11.15 | 28.6 | 0.83
13.43 | 80 yr | 49 | 2.51 | 5.12 | 4.85 | 6.03 | 0.011728 | 4.21 | 11.65 | 28.6 | 0.84
13.43 | 100 yr | 50 | 2.51 | 5.15 | 4.88 | 6.07 | 0.011789 | 4.25 | 11.77 | 28.6 | 0.85
14 | 10 yr | 35 | 2.53 | 5.2 | 4.22 | 5.45 | 0.002175 | 2.22 | 15.79 | 30.6 | 0.46
14 | 20 yr | 39 | 2.53 | 5.37 | 4.33 | 5.64 | 0.002127 | 2.3 | 16.97 | 30.6 | 0.46
14 | 30 yr | 42 | 2.53 | 5.5 | 4.41 | 5.79 | 0.002092 | 2.36 | 17.83 | 30.6 | 0.46
14 | 50 yr | 45 | 2.53 | 5.63 | 4.49 | 5.93 | 0.002056 | 2.41 | 18.67 | 30.6 | 0.46
14 | 80 yr | 49 | 2.53 | 5.8 | 4.58 | 6.11 | 0.002012 | 2.48 | 19.78 | 30.6 | 0.46
14 | 100 yr | 50 | 2.53 | 5.84 | 4.6 | 6.16 | 0.002 | 2.49 | 20.06 | 30.6 | 0.46
15 | 10 yr | 28 | 2.55 | 5.4 | 4.01 | 5.53 | 0.001002 | 1.59 | 17.6 | 24.65 | 0.32
15 | 20 yr | 31 | 2.55 | 5.59 | 4.1 | 5.73 | 0.000973 | 1.64 | 18.88 | 24.84 | 0.31
15 | 30 yr | 33 | 2.55 | 5.73 | 4.15 | 5.87 | 0.000937 | 1.66 | 19.82 | 24.98 | 0.31
15 | 50 yr | 36 | 2.55 | 5.86 | 4.23 | 6.01 | 0.000965 | 1.74 | 20.7 | 25.11 | 0.32
15 | 80 yr | 38 | 2.55 | 6.04 | 4.28 | 6.2 | 0.000883 | 1.73 | 21.96 | 25.29 | 0.31
15 | 100 yr | 40 | 2.55 | 6.08 | 4.33 | 6.24 | 0.000945 | 1.8 | 22.19 | 25.33 | 0.32
16 | 10 yr | 28 | 2.57 | 5.46 | 4.02 | 5.58 | 0.00093 | 1.55 | 18.05 | 25.99 | 0.31
16 | 20 yr | 31 | 2.57 | 5.65 | 4.11 | 5.78 | 0.000907 | 1.6 | 19.34 | 26.18 | 0.31
16 | 30 yr | 33 | 2.57 | 5.78 | 4.17 | 5.92 | 0.000876 | 1.63 | 20.28 | 26.31 | 0.3
16 | 50 yr | 36 | 2.57 | 5.91 | 4.25 | 6.06 | 0.000902 | 1.7 | 21.19 | 26.44 | 0.31
16 | 80 yr | 38 | 2.57 | 6.09 | 4.3 | 6.24 | 0.000831 | 1.69 | 22.43 | 26.62 | 0.3
16 | 100 yr | 40 | 2.57 | 6.13 | 4.35 | 6.29 | 0.000886 | 1.76 | 22.69 | 26.66 | 0.31
17 | 10 yr | 28 | 2.59 | 5.5 | 4.08 | 5.63 | 0.001027 | 1.64 | 17.06 | 31.2 | 0.32
17 | 20 yr | 31 | 2.59 | 5.68 | 4.17 | 5.83 | 0.001008 | 1.7 | 18.24 | 31.2 | 0.32
17 | 30 yr | 33 | 2.59 | 5.82 | 4.22 | 5.97 | 0.000978 | 1.73 | 19.1 | 31.2 | 0.32
17 | 50 yr | 36 | 2.59 | 5.95 | 4.31 | 6.11 | 0.001009 | 1.81 | 19.94 | 31.2 | 0.33
17 | 80 yr | 38 | 2.59 | 6.12 | 4.37 | 6.29 | 0.000935 | 1.8 | 21.07 | 31.2 | 0.32
17 | 100 yr | 40 | 2.59 | 6.16 | 4.42 | 6.34 | 0.000996 | 1.88 | 21.32 | 31.2 | 0.33
18 | 10 yr | 28 | 2.61 | 5.55 | 4.15 | 5.69 | 0.000989 | 1.62 | 17.33 | 32.2 | 0.32
18 | 20 yr | 31 | 2.61 | 5.74 | 4.23 | 5.88 | 0.000968 | 1.67 | 18.54 | 32.2 | 0.32
18 | 30 yr | 33 | 2.61 | 5.87 | 4.29 | 6.02 | 0.000939 | 1.7 | 19.42 | 32.2 | 0.32
18 | 50 yr | 36 | 2.61 | 6 | 4.37 | 6.16 | 0.000964 | 1.77 | 20.3 | 32.2 | 0.32
18 | 80 yr | 38 | 2.61 | 6.18 | 4.43 | 6.34 | 0.000895 | 1.77 | 21.44 | 32.2 | 0.31
18 | 100 yr | 40 | 2.61 | 6.22 | 4.48 | 6.39 | 0.000949 | 1.84 | 21.73 | 32.2 | 0.32
19 | 10 yr | 28 | 2.63 | 5.6 | 4.24 | 5.74 | 0.001103 | 1.65 | 17.02 | 33.3 | 0.32
19 | 20 yr | 31 | 2.63 | 5.78 | 4.3 | 5.93 | 0.001081 | 1.7 | 18.2 | 33.3 | 0.32
19 | 30 yr | 33 | 2.63 | 5.92 | 4.35 | 6.07 | 0.00105 | 1.73 | 19.06 | 33.3 | 0.32
19 | 50 yr | 36 | 2.63 | 6.05 | 4.44 | 6.22 | 0.001077 | 1.81 | 19.94 | 33.3 | 0.33
19 | 80 yr | 38 | 2.63 | 6.22 | 4.5 | 6.38 | 0.001003 | 1.81 | 21.04 | 33.3 | 0.32
19 | 100 yr | 40 | 2.63 | 6.26 | 4.55 | 6.44 | 0.00106 | 1.87 | 21.33 | 33.3 | 0.33
20 | 10 yr | 28 | 2.65 | 5.68 | 4.18 | 5.79 | 0.00081 | 1.45 | 19.28 | 32.5 | 0.29
20 | 20 yr | 31 | 2.65 | 5.86 | 4.28 | 5.98 | 0.000791 | 1.5 | 20.64 | 32.5 | 0.29
20 | 30 yr | 33 | 2.65 | 6 | 4.35 | 6.12 | 0.000768 | 1.53 | 21.62 | 32.5 | 0.29
20 | 50 yr | 36 | 2.65 | 6.14 | 4.41 | 6.27 | 0.000783 | 1.59 | 22.65 | 32.5 | 0.29
20 | 80 yr | 38 | 2.65 | 6.3 | 4.47 | 6.43 | 0.000731 | 1.59 | 23.88 | 32.5 | 0.28
20 | 100 yr | 40 | 2.65 | 6.35 | 4.52 | 6.49 | 0.000768 | 1.65 | 24.26 | 32.5 | 0.29
21 | 10 yr | 28 | 2.68 | 5.72 | 4.21 | 5.83 | 0.0009 | 1.51 | 18.56 | 35.5 | 0.3
21 | 20 yr | 31 | 2.68 | 5.9 | 4.31 | 6.02 | 0.000885 | 1.56 | 19.84 | 35.5 | 0.3
21 | 30 yr | 33 | 2.68 | 6.03 | 4.36 | 6.16 | 0.000862 | 1.59 | 20.76 | 35.5 | 0.29
21 | 50 yr | 36 | 2.68 | 6.17 | 4.48 | 6.31 | 0.00088 | 1.66 | 21.73 | 35.5 | 0.3
21 | 80 yr | 38 | 2.68 | 6.33 | 4.51 | 6.47 | 0.000827 | 1.66 | 22.87 | 35.5 | 0.29
21 | 100 yr | 40 | 2.68 | 6.39 | 4.56 | 6.54 | 0.000868 | 1.72 | 23.24 | 35.5 | 0.3
22 | 10 yr | 28 | 2.74 | 5.78 | 4.19 | 5.88 | 0.000752 | 1.39 | 20.13 | 35.4 | 0.27
22 | 20 yr | 31 | 2.74 | 5.96 | 4.29 | 6.07 | 0.000738 | 1.44 | 21.52 | 35.4 | 0.27
22 | 30 yr | 33 | 2.74 | 6.09 | 4.34 | 6.2 | 0.00072 | 1.47 | 22.51 | 35.4 | 0.27
22 | 50 yr | 36 | 2.74 | 6.23 | 4.44 | 6.35 | 0.000733 | 1.53 | 23.59 | 35.4 | 0.28
22 | 80 yr | 38 | 2.74 | 6.39 | 4.48 | 6.51 | 0.00069 | 1.53 | 24.81 | 35.4 | 0.27
22 | 100 yr | 40 | 2.74 | 6.45 | 4.53 | 6.58 | 0.000722 | 1.58 | 25.24 | 35.4 | 0.28
23 | 10 yr | 28 | 2.81 | 5.8 | 4.32 | 5.93 | 0.001037 | 1.56 | 17.9 | 33.2 | 0.31
23 | 20 yr | 31 | 2.81 | 5.98 | 4.42 | 6.12 | 0.001019 | 1.62 | 19.12 | 33.2 | 0.31
23 | 30 yr | 33 | 2.81 | 6.11 | 4.49 | 6.25 | 0.000994 | 1.65 | 20 | 33.2 | 0.31
23 | 50 yr | 36 | 2.81 | 6.25 | 4.58 | 6.4 | 0.001012 | 1.72 | 20.96 | 33.2 | 0.31
23 | 80 yr | 38 | 2.81 | 6.41 | 4.63 | 6.56 | 0.000955 | 1.72 | 22.03 | 33.2 | 0.31
23 | 100 yr | 40 | 2.81 | 6.47 | 4.69 | 6.63 | 0.000998 | 1.78 | 22.42 | 33.2 | 0.31
23.32 | 10 yr | 28 | 2.85 | 5.78 | 4.48 | 6.01 | 0.002403 | 2.13 | 13.12 | 28.2 | 0.4
23.32 | 20 yr | 31 | 2.85 | 5.95 | 4.59 | 6.2 | 0.002424 | 2.23 | 13.91 | 28.2 | 0.41
23.32 | 30 yr | 33 | 2.85 | 6.07 | 4.66 | 6.34 | 0.002404 | 2.28 | 14.48 | 28.2 | 0.41
23.32 | 50 yr | 36 | 2.85 | 6.2 | 4.77 | 6.49 | 0.002493 | 2.39 | 15.09 | 28.2 | 0.42
23.32 | 80 yr | 38 | 2.85 | 6.36 | 4.83 | 6.65 | 0.002387 | 2.41 | 15.79 | 28.2 | 0.41
23.32 | 100 yr | 40 | 2.85 | 6.41 | 4.9 | 6.73 | 0.002517 | 2.5 | 16.03 | 28.2 | 0.43
24 | 10 yr | 28 | 2.87 | 5.93 | 4.37 | 6.04 | 0.000867 | 1.51 | 18.59 | 30.6 | 0.29
24 | 20 yr | 31 | 2.87 | 6.11 | 4.46 | 6.24 | 0.000855 | 1.56 | 19.85 | 30.6 | 0.29
24 | 30 yr | 33 | 2.87 | 6.24 | 4.53 | 6.37 | 0.000837 | 1.59 | 20.74 | 30.6 | 0.29
24 | 50 yr | 36 | 2.87 | 6.39 | 4.61 | 6.53 | 0.000849 | 1.65 | 21.76 | 30.6 | 0.3
24 | 80 yr | 38 | 2.87 | 6.55 | 4.67 | 6.69 | 0.000808 | 1.67 | 22.81 | 30.6 | 0.29
24 | 100 yr | 40 | 2.87 | 6.62 | 4.72 | 6.77 | 0.000839 | 1.72 | 23.26 | 30.6 | 0.3
25 | 10 yr | 28 | 2.93 | 5.96 | 4.54 | 6.1 | 0.001082 | 1.65 | 17 | 32 | 0.32
25 | 20 yr | 31 | 2.93 | 6.15 | 4.64 | 6.29 | 0.001062 | 1.71 | 18.18 | 32 | 0.32
25 | 30 yr | 33 | 2.93 | 6.27 | 4.7 | 6.43 | 0.001038 | 1.74 | 19 | 32 | 0.32
25 | 50 yr | 36 | 2.93 | 6.42 | 4.78 | 6.59 | 0.001049 | 1.8 | 19.96 | 32 | 0.33
25 | 80 yr | 38 | 2.93 | 6.58 | 4.84 | 6.74 | 0.000997 | 1.82 | 20.93 | 32 | 0.32
25 | 100 yr | 40 | 2.93 | 6.64 | 4.89 | 6.82 | 0.001032 | 1.87 | 21.36 | 32 | 0.33
26 | 10 yr | 28 | 3.01 | 6 | 4.72 | 6.17 | 0.001404 | 1.82 | 15.35 | 33.2 | 0.36
26 | 20 yr | 31 | 3.01 | 6.18 | 4.81 | 6.36 | 0.001376 | 1.89 | 16.42 | 33.2 | 0.36
26 | 30 yr | 33 | 3.01 | 6.31 | 4.87 | 6.5 | 0.001344 | 1.92 | 17.17 | 33.2 | 0.36
26 | 50 yr | 36 | 3.01 | 6.46 | 4.96 | 6.66 | 0.001356 | 2 | 18.04 | 33.2 | 0.36
26 | 80 yr | 38 | 3.01 | 6.61 | 5.02 | 6.81 | 0.001289 | 2.01 | 18.92 | 33.2 | 0.36
26 | 100 yr | 40 | 3.01 | 6.67 | 5.07 | 6.89 | 0.001332 | 2.07 | 19.32 | 33.2 | 0.37
27 | 10 yr | 28 | 3.07 | 6.09 | 4.71 | 6.24 | 0.001285 | 1.73 | 16.15 | 31.5 | 0.34
27 | 20 yr | 31 | 3.07 | 6.27 | 4.81 | 6.43 | 0.001264 | 1.8 | 17.24 | 31.5 | 0.34
27 | 30 yr | 33 | 3.07 | 6.39 | 4.87 | 6.56 | 0.001239 | 1.83 | 18.01 | 31.5 | 0.34
27 | 50 yr | 36 | 3.07 | 6.54 | 4.96 | 6.73 | 0.001251 | 1.9 | 18.93 | 31.5 | 0.34
27 | 80 yr | 38 | 3.07 | 6.69 | 5.02 | 6.87 | 0.001195 | 1.92 | 19.82 | 31.5 | 0.34
27 | 100 yr | 40 | 3.07 | 6.76 | 5.07 | 6.96 | 0.001232 | 1.98 | 20.25 | 31.5 | 0.35
28 | 10 yr | 28 | 3.14 | 6.15 | 4.81 | 6.3 | 0.001302 | 1.73 | 16.22 | 32.3 | 0.34
28 | 20 yr | 31 | 3.14 | 6.33 | 4.91 | 6.49 | 0.001275 | 1.79 | 17.35 | 32.3 | 0.34
28 | 30 yr | 33 | 3.14 | 6.46 | 4.97 | 6.63 | 0.001246 | 1.82 | 18.14 | 32.3 | 0.34
28 | 50 yr | 36 | 3.14 | 6.61 | 5.07 | 6.79 | 0.001251 | 1.89 | 19.09 | 32.3 | 0.35
28 | 80 yr | 38 | 3.14 | 6.75 | 5.13 | 6.94 | 0.001194 | 1.9 | 20 | 32.3 | 0.34
28 | 100 yr | 40 | 3.14 | 6.82 | 5.18 | 7.02 | 0.001226 | 1.96 | 20.46 | 32.3 | 0.35
28.27 | 10 yr | 28 | 3.18 | 6.04 | 5.12 | 6.44 | 0.005499 | 2.83 | 9.91 | 23.6 | 0.54
28.27 | 20 yr | 31 | 3.18 | 6.2 | 5.25 | 6.64 | 0.005584 | 2.96 | 10.48 | 23.6 | 0.55
28.27 | 30 yr | 33 | 3.18 | 6.31 | 5.33 | 6.78 | 0.005577 | 3.03 | 10.89 | 23.6 | 0.56
28.27 | 50 yr | 36 | 3.18 | 6.44 | 5.45 | 6.95 | 0.00577 | 3.17 | 11.35 | 23.6 | 0.57
28.27 | 80 yr | 38 | 3.18 | 6.57 | 5.53 | 7.1 | 0.005597 | 3.21 | 11.83 | 23.6 | 0.57
28.27 | 100 yr | 40 | 3.18 | 6.63 | 5.61 | 7.19 | 0.005856 | 3.32 | 12.04 | 23.6 | 0.58
29 | 10 yr | 28 | 3.21 | 6.38 | 4.81 | 6.52 | 0.000984 | 1.61 | 17.41 | 36.5 | 0.3
29 | 20 yr | 31 | 3.21 | 6.58 | 4.91 | 6.72 | 0.000972 | 1.67 | 18.58 | 36.5 | 0.31
29 | 30 yr | 33 | 3.21 | 6.71 | 4.97 | 6.85 | 0.000958 | 1.7 | 19.37 | 36.5 | 0.31
29 | 50 yr | 36 | 3.21 | 6.87 | 5.06 | 7.03 | 0.000961 | 1.77 | 20.39 | 36.5 | 0.31
29 | 80 yr | 38 | 3.21 | 7.02 | 5.11 | 7.18 | 0.000932 | 1.79 | 21.26 | 36.5 | 0.31
29 | 100 yr | 40 | 3.21 | 7.1 | 5.17 | 7.28 | 0.000949 | 1.83 | 21.8 | 36.5 | 0.31
30 | 10 yr | 28 | 3.27 | 6.47 | 4.69 | 6.56 | 0.000563 | 1.28 | 21.8 | 34.6 | 0.24
30 | 20 yr | 31 | 3.27 | 6.67 | 4.78 | 6.76 | 0.000555 | 1.33 | 23.28 | 34.6 | 0.24
30 | 30 yr | 33 | 3.27 | 6.8 | 4.83 | 6.89 | 0.000546 | 1.36 | 24.28 | 34.6 | 0.24
30 | 50 yr | 36 | 3.27 | 6.97 | 4.92 | 7.07 | 0.000546 | 1.41 | 25.58 | 34.6 | 0.24
30 | 80 yr | 38 | 3.27 | 7.11 | 4.97 | 7.22 | 0.00053 | 1.42 | 26.67 | 34.6 | 0.24
30 | 100 yr | 40 | 3.27 | 7.21 | 5.02 | 7.32 | 0.000538 | 1.46 | 27.38 | 34.6 | 0.25
31 | 10 yr | 28 | 3.34 | 6.46 | 5.09 | 6.63 | 0.00142 | 1.83 | 15.29 | 34.3 | 0.35
31 | 20 yr | 31 | 3.34 | 6.65 | 5.19 | 6.83 | 0.001391 | 1.9 | 16.35 | 34.3 | 0.35
31 | 30 yr | 33 | 3.34 | 6.77 | 5.25 | 6.96 | 0.001365 | 1.93 | 17.07 | 34.3 | 0.35
31 | 50 yr | 36 | 3.34 | 6.94 | 5.34 | 7.14 | 0.001361 | 2 | 18.01 | 34.3 | 0.36
31 | 80 yr | 38 | 3.34 | 7.08 | 5.4 | 7.29 | 0.001315 | 2.02 | 18.79 | 34.3 | 0.35
31 | 100 yr | 40 | 3.34 | 7.17 | 5.46 | 7.39 | 0.001334 | 2.07 | 19.3 | 34.3 | 0.36
32 | 10 yr | 28 | 3.4 | 6.52 | 5.11 | 6.7 | 0.00141 | 1.85 | 15.17 | 32.1 | 0.35
32 | 20 yr | 31 | 3.4 | 6.71 | 5.22 | 6.9 | 0.001393 | 1.92 | 16.19 | 32.1 | 0.35
32 | 30 yr | 33 | 3.4 | 6.84 | 5.27 | 7.03 | 0.001374 | 1.96 | 16.87 | 32.1 | 0.35
32 | 50 yr | 36 | 3.4 | 7.01 | 5.37 | 7.21 | 0.001377 | 2.03 | 17.77 | 32.1 | 0.36
32 | 80 yr | 38 | 3.4 | 7.14 | 5.43 | 7.36 | 0.001338 | 2.05 | 18.51 | 32.1 | 0.35
32 | 100 yr | 40 | 3.4 | 7.23 | 5.49 | 7.46 | 0.001359 | 2.11 | 19 | 32.1 | 0.36
33 | 10 yr | 28 | 3.47 | 6.63 | 5.1 | 6.76 | 0.000924 | 1.59 | 17.57 | 34.7 | 0.3
33 | 20 yr | 31 | 3.47 | 6.82 | 5.19 | 6.96 | 0.000908 | 1.65 | 18.77 | 34.7 | 0.31
33 | 30 yr | 33 | 3.47 | 6.95 | 5.25 | 7.09 | 0.000894 | 1.69 | 19.58 | 34.7 | 0.31
33 | 50 yr | 36 | 3.47 | 7.12 | 5.34 | 7.27 | 0.00089 | 1.74 | 20.66 | 34.7 | 0.31
33 | 80 yr | 38 | 3.47 | 7.26 | 5.39 | 7.42 | 0.000865 | 1.77 | 21.52 | 34.7 | 0.3
33 | 100 yr | 40 | 3.47 | 7.35 | 5.44 | 7.52 | 0.000874 | 1.81 | 22.13 | 34.7 | 0.31
33.09 | 10 yr | 28 | 3.48 | 6.59 | 5.11 | 6.79 | 0.001956 | 2.01 | 13.96 | 33.7 | 0.37
33.09 | 20 yr | 31 | 3.48 | 6.77 | 5.22 | 7 | 0.001969 | 2.09 | 14.81 | 33.7 | 0.37
33.09 | 30 yr | 33 | 3.48 | 6.9 | 5.29 | 7.13 | 0.001965 | 2.15 | 15.38 | 33.7 | 0.37
33.09 | 50 yr | 36 | 3.48 | 7.06 | 5.39 | 7.32 | 0.001993 | 2.23 | 16.14 | 33.7 | 0.38
33.09 | 80 yr | 38 | 3.48 | 7.2 | 5.46 | 7.46 | 0.00196 | 2.27 | 16.76 | 33.7 | 0.38
33.09 | 100 yr | 40 | 3.48 | 7.29 | 5.53 | 7.56 | 0.002 | 2.33 | 17.18 | 33.7 | 0.38
34 | 10 yr | 28 | 3.54 | 6.76 | 4.97 | 6.85 | 0.000603 | 1.32 | 21.19 | 34.7 | 0.25
34 | 20 yr | 31 | 3.54 | 6.95 | 5.06 | 7.05 | 0.000593 | 1.37 | 22.63 | 34.7 | 0.25
34 | 30 yr | 33 | 3.54 | 7.09 | 5.12 | 7.19 | 0.000585 | 1.4 | 23.6 | 34.7 | 0.25
34 | 50 yr | 36 | 3.54 | 7.26 | 5.2 | 7.37 | 0.000582 | 1.45 | 24.89 | 34.7 | 0.25
34 | 80 yr | 38 | 3.54 | 7.4 | 5.26 | 7.51 | 0.000568 | 1.47 | 25.91 | 34.7 | 0.25
34 | 100 yr | 40 | 3.54 | 7.51 | 5.31 | 7.62 | 0.000573 | 1.5 | 26.65 | 34.7 | 0.25
35 | 10 yr | 28 | 3.61 | 6.79 | 5.01 | 6.88 | 0.000567 | 1.32 | 21.21 | 34.7 | 0.25
35 | 20 yr | 31 | 3.61 | 6.98 | 5.1 | 7.08 | 0.000558 | 1.37 | 22.64 | 34.7 | 0.25
35 | 30 yr | 33 | 3.61 | 7.12 | 5.16 | 7.21 | 0.00055 | 1.4 | 23.61 | 34.7 | 0.25
35 | 50 yr | 36 | 3.61 | 7.29 | 5.23 | 7.4 | 0.000548 | 1.45 | 24.9 | 34.7 | 0.25
35 | 80 yr | 38 | 3.61 | 7.43 | 5.29 | 7.54 | 0.000535 | 1.47 | 25.91 | 34.7 | 0.25
35 | 100 yr | 40 | 3.61 | 7.53 | 5.33 | 7.65 | 0.000539 | 1.5 | 26.66 | 34.7 | 0.25
36 | 10 yr | 28 | 3.68 | 6.83 | 5 | 6.9 | 0.000477 | 1.21 | 23.08 | 35.1 | 0.23
36 | 20 yr | 31 | 3.68 | 7.03 | 5.09 | 7.11 | 0.000469 | 1.26 | 24.67 | 35.1 | 0.23
36 | 30 yr | 33 | 3.68 | 7.16 | 5.14 | 7.24 | 0.000462 | 1.28 | 25.72 | 35.1 | 0.23
36 | 50 yr | 36 | 3.68 | 7.34 | 5.21 | 7.43 | 0.000459 | 1.33 | 27.15 | 35.1 | 0.23
36 | 80 yr | 38 | 3.68 | 7.48 | 5.26 | 7.57 | 0.000448 | 1.34 | 28.26 | 35.1 | 0.23
36 | 100 yr | 40 | 3.68 | 7.58 | 5.31 | 7.67 | 0.000451 | 1.38 | 29.09 | 35.1 | 0.23
37 | 10 yr | 28 | 3.74 | 6.85 | 5.07 | 6.93 | 0.000555 | 1.28 | 21.82 | 34.2 | 0.24
37 | 20 yr | 31 | 3.74 | 7.04 | 5.16 | 7.13 | 0.000545 | 1.33 | 23.31 | 34.2 | 0.24
37 | 30 yr | 33 | 3.74 | 7.18 | 5.22 | 7.27 | 0.000537 | 1.36 | 24.31 | 34.2 | 0.24
37 | 50 yr | 36 | 3.74 | 7.35 | 5.29 | 7.45 | 0.000533 | 1.4 | 25.67 | 34.2 | 0.24
37 | 80 yr | 38 | 3.74 | 7.49 | 5.34 | 7.59 | 0.00052 | 1.42 | 26.71 | 34.2 | 0.24
37 | 100 yr | 40 | 3.74 | 7.59 | 5.39 | 7.7 | 0.000523 | 1.45 | 27.49 | 34.2 | 0.24
38 | 10 yr | 28 | 3.81 | 6.88 | 5.11 | 6.96 | 0.000504 | 1.23 | 22.84 | 34.5 | 0.23
38 | 20 yr | 31 | 3.81 | 7.08 | 5.22 | 7.16 | 0.000493 | 1.27 | 24.44 | 34.5 | 0.23
38 | 30 yr | 33 | 3.81 | 7.21 | 5.24 | 7.3 | 0.000484 | 1.29 | 25.51 | 34.5 | 0.23
38 | 50 yr | 36 | 3.81 | 7.39 | 5.32 | 7.48 | 0.000479 | 1.34 | 26.95 | 34.5 | 0.23
38 | 80 yr | 38 | 3.81 | 7.53 | 5.37 | 7.62 | 0.000467 | 1.35 | 28.07 | 34.5 | 0.23
38 | 100 yr | 40 | 3.81 | 7.63 | 5.42 | 7.73 | 0.000469 | 1.38 | 28.91 | 34.5 | 0.23
39 | 10 yr | 28 | 3.88 | 6.9 | 5.18 | 6.99 | 0.000548 | 1.27 | 22.07 | 35.5 | 0.24
39 | 20 yr | 31 | 3.88 | 7.1 | 5.26 | 7.19 | 0.000536 | 1.31 | 23.62 | 35.5 | 0.24
39 | 30 yr | 33 | 3.88 | 7.23 | 5.31 | 7.32 | 0.000526 | 1.34 | 24.66 | 35.5 | 0.24
39 | 50 yr | 36 | 3.88 | 7.41 | 5.39 | 7.51 | 0.00052 | 1.38 | 26.07 | 35.5 | 0.24
39 | 80 yr | 38 | 3.88 | 7.55 | 5.44 | 7.65 | 0.000506 | 1.4 | 27.15 | 35.5 | 0.24
39 | 100 yr | 40 | 3.88 | 7.65 | 5.48 | 7.75 | 0.000508 | 1.43 | 27.96 | 35.5 | 0.24
40 | 10 yr | 13 | 3.95 | 6.98 | 4.86 | 7.01 | 0.000186 | 0.71 | 18.19 | 34.8 | 0.14
40 | 20 yr | 15 | 3.95 | 7.18 | 4.95 | 7.21 | 0.000197 | 0.77 | 19.48 | 34.8 | 0.14
40 | 30 yr | 16 | 3.95 | 7.32 | 4.98 | 7.35 | 0.000194 | 0.79 | 20.34 | 34.8 | 0.14
40 | 50 yr | 17 | 3.95 | 7.5 | 5.03 | 7.53 | 0.000181 | 0.79 | 21.54 | 34.8 | 0.14
40 | 80 yr | 18 | 3.95 | 7.64 | 5.07 | 7.67 | 0.000177 | 0.8 | 22.43 | 34.8 | 0.14
40 | 100 yr | 19 | 3.95 | 7.74 | 5.11 | 7.78 | 0.000178 | 0.82 | 23.13 | 34.8 | 0.14
41 | 10 yr | 13 | 4.01 | 7 | 4.92 | 7.02 | 0.000181 | 0.69 | 18.82 | 32.5 | 0.13
41 | 20 yr | 15 | 4.01 | 7.19 | 5 | 7.22 | 0.00019 | 0.74 | 20.21 | 32.5 | 0.14
41 | 30 yr | 16 | 4.01 | 7.33 | 5.04 | 7.36 | 0.000186 | 0.76 | 21.14 | 32.5 | 0.14
41 | 50 yr | 17 | 4.01 | 7.51 | 5.08 | 7.54 | 0.000172 | 0.76 | 22.43 | 32.5 | 0.14
41 | 80 yr | 18 | 4.01 | 7.65 | 5.12 | 7.68 | 0.000168 | 0.77 | 23.39 | 32.5 | 0.13
41 | 100 yr | 19 | 4.01 | 7.76 | 5.16 | 7.79 | 0.000168 | 0.79 | 24.14 | 32.5 | 0.14
42 | 10 yr | 13 | 4.08 | 7 | 5.1 | 7.03 | 0.000244 | 0.78 | 16.76 | 36 | 0.16
42 | 20 yr | 15 | 4.08 | 7.2 | 5.2 | 7.24 | 0.000252 | 0.83 | 18.07 | 36 | 0.16
42 | 30 yr | 16 | 4.08 | 7.33 | 5.24 | 7.37 | 0.000245 | 0.84 | 18.95 | 36 | 0.16
42 | 50 yr | 17 | 4.08 | 7.52 | 5.28 | 7.55 | 0.000225 | 0.84 | 20.16 | 36 | 0.15
42 | 80 yr | 18 | 4.08 | 7.65 | 5.32 | 7.69 | 0.000218 | 0.85 | 21.07 | 36 | 0.15
42 | 100 yr | 19 | 4.08 | 7.76 | 5.37 | 7.8 | 0.000218 | 0.87 | 21.77 | 36 | 0.15
43 | 10 yr | 13 | 4.15 | 7.02 | 5.13 | 7.04 | 0.000208 | 0.67 | 19.55 | 31.9 | 0.14
43 | 20 yr | 15 | 4.15 | 7.22 | 5.22 | 7.25 | 0.000207 | 0.7 | 21.32 | 31.9 | 0.14
43 | 30 yr | 16 | 4.15 | 7.36 | 5.26 | 7.38 | 0.000197 | 0.71 | 22.49 | 31.9 | 0.14
43 | 50 yr | 17 | 4.15 | 7.54 | 5.3 | 7.56 | 0.000177 | 0.71 | 24.09 | 31.9 | 0.14
43 | 80 yr | 18 | 4.15 | 7.68 | 5.34 | 7.7 | 0.000169 | 0.71 | 25.31 | 31.9 | 0.13
43 | 100 yr | 19 | 4.15 | 7.78 | 5.38 | 7.81 | 0.000166 | 0.72 | 26.25 | 31.9 | 0.13
44 | 10 yr | 13 | 4.22 | 7.03 | 5.21 | 7.06 | 0.00025 | 0.74 | 17.55 | 36.61 | 0.16
44 | 20 yr | 15 | 4.22 | 7.23 | 5.3 | 7.26 | 0.000252 | 0.79 | 19.07 | 36.61 | 0.16
44 | 30 yr | 16 | 4.22 | 7.36 | 5.34 | 7.39 | 0.000242 | 0.8 | 20.08 | 36.61 | 0.16
44 | 50 yr | 17 | 4.22 | 7.54 | 5.38 | 7.57 | 0.000219 | 0.79 | 21.46 | 36.61 | 0.15
44 | 80 yr | 18 | 4.22 | 7.68 | 5.43 | 7.71 | 0.00021 | 0.8 | 22.5 | 36.61 | 0.15
44 | 100 yr | 19 | 4.22 | 7.79 | 5.46 | 7.82 | 0.000207 | 0.82 | 23.31 | 36.61 | 0.15
45 | 10 yr | 13 | 4.28 | 7.04 | 5.22 | 7.07 | 0.000231 | 0.7 | 18.52 | 38.4 | 0.15
45 | 20 yr | 15 | 4.28 | 7.25 | 5.31 | 7.27 | 0.000231 | 0.74 | 20.17 | 38.4 | 0.15
45 | 30 yr | 16 | 4.28 | 7.38 | 5.34 | 7.41 | 0.000221 | 0.75 | 21.26 | 38.4 | 0.15
45 | 50 yr | 17 | 4.28 | 7.56 | 5.38 | 7.59 | 0.000199 | 0.75 | 22.73 | 38.4 | 0.14
45 | 80 yr | 18 | 4.28 | 7.69 | 5.43 | 7.72 | 0.00019 | 0.75 | 23.86 | 38.4 | 0.14
45 | 100 yr | 19 | 4.28 | 7.8 | 5.46 | 7.83 | 0.000188 | 0.77 | 24.73 | 38.4 | 0.14
46 | 10 yr | 13 | 4.35 | 7.05 | 5.3 | 7.08 | 0.000242 | 0.73 | 17.92 | 32.3 | 0.15
46 | 20 yr | 15 | 4.35 | 7.26 | 5.39 | 7.29 | 0.000242 | 0.77 | 19.53 | 32.3 | 0.16
46 | 30 yr | 16 | 4.35 | 7.39 | 5.43 | 7.42 | 0.000231 | 0.78 | 20.58 | 32.3 | 0.15
46 | 50 yr | 17 | 4.35 | 7.57 | 5.47 | 7.6 | 0.000208 | 0.77 | 22.01 | 32.3 | 0.15
46 | 80 yr | 18 | 4.35 | 7.7 | 5.51 | 7.73 | 0.000199 | 0.78 | 23.1 | 32.3 | 0.15
46 | 100 yr | 19 | 4.35 | 7.81 | 5.55 | 7.84 | 0.000196 | 0.79 | 23.96 | 32.3 | 0.15
47 | 10 yr | 13 | 4.42 | 7.07 | 5.34 | 7.09 | 0.000215 | 0.68 | 19.12 | 33.4 | 0.15
47 | 20 yr | 15 | 4.42 | 7.27 | 5.42 | 7.3 | 0.000213 | 0.72 | 20.89 | 33.4 | 0.15
47 | 30 yr | 16 | 4.42 | 7.4 | 5.46 | 7.43 | 0.000202 | 0.73 | 22.05 | 33.4 | 0.15
47 | 50 yr | 17 | 4.42 | 7.58 | 5.5 | 7.61 | 0.000182 | 0.72 | 23.61 | 33.4 | 0.14
47 | 80 yr | 18 | 4.42 | 7.72 | 5.53 | 7.74 | 0.000173 | 0.73 | 24.81 | 33.4 | 0.14
47 | 100 yr | 19 | 4.42 | 7.82 | 5.56 | 7.85 | 0.00017 | 0.74 | 25.75 | 33.4 | 0.14
48 | 10 yr | 13 | 4.5 | 7.08 | 5.4 | 7.11 | 0.000244 | 0.71 | 18.26 | 34 | 0.16
48 | 20 yr | 15 | 4.5 | 7.28 | 5.49 | 7.31 | 0.00024 | 0.75 | 19.99 | 34 | 0.16
48 | 30 yr | 16 | 4.5 | 7.41 | 5.52 | 7.44 | 0.000228 | 0.76 | 21.12 | 34 | 0.15
48 | 50 yr | 17 | 4.5 | 7.59 | 5.56 | 7.62 | 0.000204 | 0.75 | 22.64 | 34 | 0.15
48 | 80 yr | 18 | 4.5 | 7.72 | 5.6 | 7.75 | 0.000194 | 0.76 | 23.8 | 34 | 0.15
48 | 100 yr | 19 | 4.5 | 7.83 | 5.63 | 7.86 | 0.00019 | 0.77 | 24.72 | 34 | 0.14