## 개수전
월호천
River Sta | Profile | Q Total | Min Ch El | W.S. Elev | Crit W.S. | E.G. Elev | E.G. Slope | Vel Chnl | Flow Area | Top Width | Froude # Chl
|  | (m3/s) | (m) | (m) | (m) | (m) | (m/m) | (m/s) | (m2) | (m)
0 | 10 yr | 15 | 1.16 | 2.73 | 2 | 2.84 | 0.0023 | 1.51 | 9.92 | 6.46 | 0.39
0 | 20 yr | 17 | 1.16 | 2.87 | 2.07 | 2.99 | 0.002301 | 1.57 | 10.82 | 6.48 | 0.39
0 | 30 yr | 18 | 1.16 | 2.93 | 2.11 | 3.06 | 0.002301 | 1.6 | 11.26 | 6.5 | 0.39
0 | 50 yr | 19 | 1.16 | 3 | 2.14 | 3.13 | 0.002301 | 1.63 | 11.69 | 6.51 | 0.39
0 | 80 yr | 20 | 1.16 | 3.07 | 2.18 | 3.21 | 0.002301 | 1.65 | 12.12 | 6.52 | 0.39
0 | 100 yr | 21 | 1.16 | 3.13 | 2.21 | 3.27 | 0.002301 | 1.67 | 12.55 | 6.53 | 0.39
1 | 10 yr | 15 | 1.17 | 2.86 | 1.94 | 2.92 | 0.000944 | 1.08 | 13.86 | 9.2 | 0.28
1 | 20 yr | 17 | 1.17 | 3 | 2 | 3.07 | 0.000926 | 1.12 | 15.19 | 9.2 | 0.28
1 | 30 yr | 18 | 1.17 | 3.07 | 2.03 | 3.14 | 0.000919 | 1.14 | 15.83 | 9.2 | 0.28
1 | 50 yr | 19 | 1.17 | 3.14 | 2.06 | 3.21 | 0.000912 | 1.15 | 16.47 | 9.2 | 0.28
1 | 80 yr | 20 | 1.17 | 3.21 | 2.09 | 3.28 | 0.000906 | 1.17 | 17.09 | 9.2 | 0.27
1 | 100 yr | 21 | 1.17 | 3.28 | 2.12 | 3.35 | 0.000901 | 1.19 | 17.71 | 9.2 | 0.27
2 | 10 yr | 15 | 0.58 | 2.92 | 1.4 | 2.95 | 0.000431 | 0.84 | 17.82 | 8.4 | 0.18
2 | 20 yr | 17 | 0.58 | 3.06 | 1.48 | 3.1 | 0.000459 | 0.89 | 19.04 | 8.4 | 0.19
2 | 30 yr | 18 | 0.58 | 3.13 | 1.51 | 3.17 | 0.000472 | 0.92 | 19.63 | 8.4 | 0.19
2 | 50 yr | 19 | 0.58 | 3.2 | 1.54 | 3.25 | 0.000485 | 0.94 | 20.21 | 8.4 | 0.19
2 | 80 yr | 20 | 0.58 | 3.27 | 1.58 | 3.32 | 0.000497 | 0.96 | 20.78 | 8.4 | 0.2
2 | 100 yr | 21 | 0.58 | 3.34 | 1.61 | 3.39 | 0.000508 | 0.98 | 21.35 | 8.4 | 0.2
3 | 10 yr | 15 | 1.19 | 2.93 | 2 | 2.99 | 0.001054 | 1.14 | 13.14 | 8.6 | 0.29
3 | 20 yr | 17 | 1.19 | 3.07 | 2.07 | 3.14 | 0.001038 | 1.18 | 14.39 | 8.6 | 0.29
3 | 30 yr | 18 | 1.19 | 3.14 | 2.1 | 3.22 | 0.001031 | 1.2 | 15 | 8.6 | 0.29
3 | 50 yr | 19 | 1.19 | 3.21 | 2.14 | 3.29 | 0.001025 | 1.22 | 15.6 | 8.6 | 0.29
3 | 80 yr | 20 | 1.19 | 3.28 | 2.17 | 3.36 | 0.00102 | 1.24 | 16.19 | 8.6 | 0.29
3 | 100 yr | 21 | 1.19 | 3.35 | 2.2 | 3.43 | 0.001016 | 1.25 | 16.77 | 8.6 | 0.29
4 | 10 yr | 15 | 1.2 | 2.98 | 2.04 | 3.05 | 0.001089 | 1.16 | 12.89 | 8.3 | 0.3
4 | 20 yr | 17 | 1.2 | 3.12 | 2.11 | 3.2 | 0.001079 | 1.21 | 14.09 | 8.3 | 0.3
4 | 30 yr | 18 | 1.2 | 3.19 | 2.15 | 3.27 | 0.001076 | 1.23 | 14.67 | 8.3 | 0.29
4 | 50 yr | 19 | 1.2 | 3.26 | 2.18 | 3.34 | 0.001072 | 1.25 | 15.24 | 8.3 | 0.29
4 | 80 yr | 20 | 1.2 | 3.33 | 2.21 | 3.41 | 0.00107 | 1.26 | 15.81 | 8.3 | 0.29
4 | 100 yr | 21 | 1.2 | 3.4 | 2.24 | 3.48 | 0.001067 | 1.28 | 16.37 | 8.3 | 0.29
5 | 10 yr | 15 | 1.21 | 3.04 | 2.05 | 3.1 | 0.000994 | 1.13 | 13.29 | 8.2 | 0.28
5 | 20 yr | 17 | 1.21 | 3.18 | 2.12 | 3.25 | 0.000997 | 1.18 | 14.46 | 8.2 | 0.28
5 | 30 yr | 18 | 1.21 | 3.25 | 2.16 | 3.32 | 0.000999 | 1.2 | 15.04 | 8.2 | 0.28
5 | 50 yr | 19 | 1.21 | 3.32 | 2.19 | 3.39 | 0.001001 | 1.22 | 15.61 | 8.2 | 0.28
5 | 80 yr | 20 | 1.21 | 3.39 | 2.22 | 3.46 | 0.001002 | 1.24 | 16.17 | 8.2 | 0.28
5 | 100 yr | 21 | 1.21 | 3.45 | 2.25 | 3.53 | 0.001004 | 1.26 | 16.72 | 8.2 | 0.28
6 | 10 yr | 15 | 1.22 | 3.09 | 2.06 | 3.15 | 0.000923 | 1.1 | 13.62 | 8.2 | 0.27
6 | 20 yr | 17 | 1.22 | 3.23 | 2.13 | 3.3 | 0.000932 | 1.15 | 14.81 | 8.2 | 0.27
6 | 30 yr | 18 | 1.22 | 3.3 | 2.17 | 3.37 | 0.000936 | 1.17 | 15.38 | 8.2 | 0.27
6 | 50 yr | 19 | 1.22 | 3.37 | 2.2 | 3.44 | 0.00094 | 1.19 | 15.95 | 8.2 | 0.27
6 | 80 yr | 20 | 1.22 | 3.44 | 2.23 | 3.51 | 0.000944 | 1.21 | 16.51 | 8.2 | 0.27
6 | 100 yr | 21 | 1.22 | 3.51 | 2.26 | 3.58 | 0.000947 | 1.23 | 17.07 | 8.2 | 0.27
6.38 | 10 yr | 15 | 1.23 | 3.12 | 2.07 | 3.2 | 0.001335 | 1.25 | 11.99 | 6.51 | 0.29
6.38 | 20 yr | 17 | 1.23 | 3.26 | 2.14 | 3.35 | 0.001387 | 1.32 | 12.92 | 6.54 | 0.3
6.38 | 30 yr | 18 | 1.23 | 3.33 | 2.18 | 3.42 | 0.001411 | 1.35 | 13.38 | 6.55 | 0.3
6.38 | 50 yr | 19 | 1.23 | 3.4 | 2.21 | 3.49 | 0.001432 | 1.37 | 13.83 | 6.56 | 0.3
6.38 | 80 yr | 20 | 1.23 | 3.47 | 2.25 | 3.57 | 0.001453 | 1.4 | 14.27 | 6.57 | 0.3
6.38 | 100 yr | 21 | 1.23 | 3.53 | 2.28 | 3.64 | 0.001472 | 1.43 | 14.72 | 6.58 | 0.3
7 | 10 yr | 12 | 1.4 | 3.17 | 2.1 | 3.21 | 0.000604 | 0.88 | 13.67 | 8.6 | 0.22
7 | 20 yr | 13 | 1.4 | 3.32 | 2.14 | 3.36 | 0.000542 | 0.87 | 14.99 | 8.6 | 0.21
7 | 30 yr | 14 | 1.4 | 3.4 | 2.17 | 3.44 | 0.000559 | 0.9 | 15.6 | 8.6 | 0.21
7 | 50 yr | 15 | 1.4 | 3.47 | 2.21 | 3.51 | 0.000575 | 0.93 | 16.21 | 8.6 | 0.22
7 | 80 yr | 16 | 1.4 | 3.54 | 2.24 | 3.58 | 0.00059 | 0.95 | 16.81 | 8.6 | 0.22
7 | 100 yr | 17 | 1.4 | 3.6 | 2.27 | 3.65 | 0.000603 | 0.98 | 17.39 | 8.6 | 0.22
8 | 10 yr | 12 | 2.07 | 3.17 | 2.78 | 3.3 | 0.003282 | 1.57 | 7.65 | 7.91 | 0.51
8 | 20 yr | 13 | 2.07 | 3.33 | 2.82 | 3.43 | 0.002467 | 1.46 | 8.91 | 8.18 | 0.45
8 | 30 yr | 14 | 2.07 | 3.4 | 2.86 | 3.51 | 0.00237 | 1.47 | 9.5 | 8.3 | 0.44
8 | 50 yr | 15 | 2.07 | 3.47 | 2.9 | 3.58 | 0.00228 | 1.49 | 10.1 | 8.43 | 0.43
8 | 80 yr | 16 | 2.07 | 3.54 | 2.93 | 3.65 | 0.002199 | 1.5 | 10.69 | 8.55 | 0.43
8 | 100 yr | 17 | 2.07 | 3.61 | 2.97 | 3.72 | 0.002117 | 1.51 | 11.29 | 8.6 | 0.42
9 | 10 yr | 12 | 2.2 | 3.34 | 2.9 | 3.45 | 0.002892 | 1.5 | 7.99 | 7.87 | 0.48
9 | 20 yr | 13 | 2.2 | 3.45 | 2.94 | 3.56 | 0.002471 | 1.46 | 8.89 | 8.03 | 0.44
9 | 30 yr | 14 | 2.2 | 3.52 | 2.98 | 3.63 | 0.002408 | 1.48 | 9.44 | 8.13 | 0.44
9 | 50 yr | 15 | 2.2 | 3.58 | 3.01 | 3.7 | 0.002346 | 1.5 | 9.98 | 8.23 | 0.44
9 | 80 yr | 16 | 2.2 | 3.65 | 3.05 | 3.77 | 0.002287 | 1.52 | 10.53 | 8.33 | 0.43
9 | 100 yr | 17 | 2.2 | 3.71 | 3.08 | 3.83 | 0.002228 | 1.54 | 11.07 | 8.4 | 0.43
10 | 10 yr | 12 | 2.34 | 3.48 | 3.03 | 3.59 | 0.002604 | 1.44 | 8.35 | 8.2 | 0.45
10 | 20 yr | 13 | 2.34 | 3.58 | 3.07 | 3.68 | 0.002357 | 1.43 | 9.11 | 8.34 | 0.44
10 | 30 yr | 14 | 2.34 | 3.64 | 3.1 | 3.75 | 0.002309 | 1.45 | 9.65 | 8.44 | 0.43
10 | 50 yr | 15 | 2.34 | 3.7 | 3.14 | 3.81 | 0.002259 | 1.47 | 10.19 | 8.54 | 0.43
10 | 80 yr | 16 | 2.34 | 3.77 | 3.17 | 3.88 | 0.002207 | 1.49 | 10.73 | 8.6 | 0.43
10 | 100 yr | 17 | 2.34 | 3.83 | 3.2 | 3.95 | 0.002155 | 1.51 | 11.27 | 8.6 | 0.42
11 | 10 yr | 12 | 2.47 | 3.63 | 3.03 | 3.69 | 0.001422 | 1.1 | 10.87 | 9.83 | 0.33
11 | 20 yr | 13 | 2.47 | 3.71 | 3.06 | 3.77 | 0.001338 | 1.11 | 11.69 | 9.88 | 0.33
11 | 30 yr | 14 | 2.47 | 3.77 | 3.09 | 3.84 | 0.001322 | 1.14 | 12.32 | 9.93 | 0.33
11 | 50 yr | 15 | 2.47 | 3.83 | 3.12 | 3.9 | 0.001306 | 1.16 | 12.95 | 9.97 | 0.32
11 | 80 yr | 16 | 2.47 | 3.9 | 3.15 | 3.97 | 0.001291 | 1.18 | 13.56 | 10 | 0.32
11 | 100 yr | 17 | 2.47 | 3.96 | 3.18 | 4.03 | 0.001275 | 1.2 | 14.17 | 10 | 0.32
12 | 10 yr | 12 | 2.6 | 3.62 | 3.49 | 3.9 | 0.008566 | 2.32 | 5.17 | 5.93 | 0.79
12 | 20 yr | 13 | 2.6 | 3.7 | 3.53 | 3.97 | 0.007893 | 2.31 | 5.63 | 6.06 | 0.77
12 | 30 yr | 14 | 2.6 | 3.76 | 3.58 | 4.03 | 0.007669 | 2.34 | 5.98 | 6.16 | 0.76
12 | 50 yr | 15 | 2.6 | 3.81 | 3.61 | 4.1 | 0.00744 | 2.36 | 6.35 | 6.26 | 0.75
12 | 80 yr | 16 | 2.6 | 3.87 | 3.66 | 4.16 | 0.00722 | 2.38 | 6.71 | 6.35 | 0.74
12 | 100 yr | 17 | 2.6 | 3.93 | 3.7 | 4.22 | 0.006989 | 2.4 | 7.08 | 6.4 | 0.73
13 | 10 yr | 12 | 2.62 | 4.01 | 3.47 | 4.13 | 0.002697 | 1.54 | 7.78 | 6.59 | 0.45
13 | 20 yr | 13 | 2.62 | 4.07 | 3.51 | 4.2 | 0.002736 | 1.59 | 8.18 | 6.6 | 0.46
13 | 30 yr | 14 | 2.62 | 4.13 | 3.55 | 4.27 | 0.002779 | 1.64 | 8.56 | 6.6 | 0.46
13 | 50 yr | 15 | 2.62 | 4.18 | 3.59 | 4.33 | 0.00282 | 1.68 | 8.93 | 6.6 | 0.46
13 | 80 yr | 16 | 2.62 | 4.24 | 3.64 | 4.39 | 0.002861 | 1.72 | 9.29 | 6.6 | 0.46
13 | 100 yr | 17 | 2.62 | 4.29 | 3.68 | 4.45 | 0.002901 | 1.76 | 9.64 | 6.6 | 0.47
13.26 | 10 yr | 12 | 2.63 | 3.93 | 3.93 | 4.45 | 0.017201 | 3.22 | 3.73 | 3.56 | 1
13.26 | 20 yr | 13 | 2.63 | 3.99 | 3.99 | 4.54 | 0.017122 | 3.28 | 3.97 | 3.63 | 1
13.26 | 30 yr | 14 | 2.63 | 4.05 | 4.05 | 4.62 | 0.017218 | 3.35 | 4.18 | 3.69 | 1.01
13.26 | 50 yr | 15 | 2.63 | 4.11 | 4.11 | 4.7 | 0.01709 | 3.4 | 4.41 | 3.76 | 1
13.26 | 80 yr | 16 | 2.63 | 4.17 | 4.17 | 4.78 | 0.016913 | 3.44 | 4.65 | 3.82 | 1
13.26 | 100 yr | 17 | 2.63 | 4.22 | 4.22 | 4.85 | 0.017046 | 3.51 | 4.85 | 3.88 | 1
14 | 10 yr | 12 | 2.64 | 4.5 | 3.63 | 4.59 | 0.001719 | 1.36 | 8.82 | 5.4 | 0.34
14 | 20 yr | 13 | 2.64 | 4.58 | 3.69 | 4.68 | 0.001759 | 1.4 | 9.27 | 5.4 | 0.34
14 | 30 yr | 14 | 2.64 | 4.66 | 3.73 | 4.77 | 0.001799 | 1.44 | 9.71 | 5.4 | 0.34
14 | 50 yr | 15 | 2.64 | 4.74 | 3.78 | 4.85 | 0.001842 | 1.48 | 10.12 | 5.4 | 0.35
14 | 80 yr | 16 | 2.64 | 4.81 | 3.82 | 4.93 | 0.001887 | 1.52 | 10.52 | 5.4 | 0.35
14 | 100 yr | 17 | 2.64 | 4.88 | 3.87 | 5.01 | 0.001929 | 1.56 | 10.91 | 5.4 | 0.35
15 | 10 yr | 12 | 2.66 | 4.58 | 3.71 | 4.68 | 0.001781 | 1.38 | 8.67 | 5.2 | 0.34
15 | 20 yr | 13 | 2.66 | 4.67 | 3.76 | 4.77 | 0.001824 | 1.43 | 9.11 | 5.2 | 0.34
15 | 30 yr | 14 | 2.66 | 4.75 | 3.81 | 4.86 | 0.001866 | 1.47 | 9.54 | 5.2 | 0.35
15 | 50 yr | 15 | 2.66 | 4.83 | 3.86 | 4.94 | 0.001911 | 1.51 | 9.95 | 5.2 | 0.35
15 | 80 yr | 16 | 2.66 | 4.9 | 3.9 | 5.02 | 0.001958 | 1.55 | 10.34 | 5.2 | 0.35
15 | 100 yr | 17 | 2.66 | 4.98 | 3.95 | 5.11 | 0.002002 | 1.58 | 10.73 | 5.2 | 0.35
16 | 10 yr | 12 | 2.67 | 4.67 | 3.73 | 4.77 | 0.001702 | 1.36 | 8.81 | 5 | 0.33
16 | 20 yr | 13 | 2.67 | 4.76 | 3.78 | 4.86 | 0.001752 | 1.41 | 9.24 | 5 | 0.33
16 | 30 yr | 14 | 2.67 | 4.84 | 3.84 | 4.95 | 0.001801 | 1.45 | 9.66 | 5 | 0.33
16 | 50 yr | 15 | 2.67 | 4.92 | 3.88 | 5.04 | 0.001852 | 1.49 | 10.07 | 5 | 0.34
16 | 80 yr | 16 | 2.67 | 5 | 3.92 | 5.12 | 0.001903 | 1.53 | 10.46 | 5 | 0.34
16 | 100 yr | 17 | 2.67 | 5.08 | 3.96 | 5.2 | 0.001952 | 1.57 | 10.84 | 5 | 0.34
16.19 | 10 yr | 12 | 2.81 | 4.73 | 3.63 | 4.79 | 0.001047 | 1.11 | 10.83 | 6 | 0.26
16.19 | 20 yr | 13 | 2.81 | 4.82 | 3.67 | 4.89 | 0.001073 | 1.14 | 11.37 | 6 | 0.27
16.19 | 30 yr | 14 | 2.81 | 4.91 | 3.72 | 4.98 | 0.001098 | 1.18 | 11.9 | 6 | 0.27
16.19 | 50 yr | 15 | 2.81 | 4.99 | 3.76 | 5.07 | 0.001124 | 1.21 | 12.4 | 6 | 0.27
16.19 | 80 yr | 16 | 2.81 | 5.07 | 3.8 | 5.15 | 0.00115 | 1.24 | 12.89 | 6 | 0.27
16.19 | 100 yr | 17 | 2.81 | 5.15 | 3.84 | 5.24 | 0.001175 | 1.27 | 13.37 | 6 | 0.27
17 | 10 yr | 12 | 3.04 | 4.74 | 4.11 | 4.86 | 0.002595 | 1.58 | 7.59 | 5.4 | 0.43
17 | 20 yr | 13 | 3.04 | 4.83 | 4.16 | 4.96 | 0.002557 | 1.61 | 8.08 | 5.4 | 0.42
17 | 30 yr | 14 | 3.04 | 4.91 | 4.2 | 5.05 | 0.002531 | 1.64 | 8.55 | 5.4 | 0.42
17 | 50 yr | 15 | 3.04 | 5 | 4.26 | 5.14 | 0.002517 | 1.67 | 9.01 | 5.4 | 0.41
17 | 80 yr | 16 | 3.04 | 5.08 | 4.29 | 5.22 | 0.002512 | 1.69 | 9.44 | 5.4 | 0.41
17 | 100 yr | 17 | 3.04 | 5.16 | 4.33 | 5.31 | 0.002509 | 1.72 | 9.88 | 5.4 | 0.41
18 | 10 yr | 12 | 3.41 | 4.85 | 4.57 | 5.09 | 0.006555 | 2.2 | 5.45 | 5.18 | 0.69
18 | 20 yr | 13 | 3.41 | 4.93 | 4.62 | 5.18 | 0.006156 | 2.2 | 5.9 | 5.3 | 0.67
18 | 30 yr | 14 | 3.41 | 5.02 | 4.68 | 5.27 | 0.005786 | 2.2 | 6.35 | 5.3 | 0.64
18 | 50 yr | 15 | 3.41 | 5.1 | 4.73 | 5.35 | 0.005498 | 2.21 | 6.79 | 5.3 | 0.62
18 | 80 yr | 16 | 3.41 | 5.18 | 4.78 | 5.43 | 0.005269 | 2.22 | 7.21 | 5.3 | 0.61
18 | 100 yr | 17 | 3.41 | 5.26 | 4.82 | 5.51 | 0.005077 | 2.23 | 7.63 | 5.3 | 0.59
19 | 10 yr | 12 | 3.77 | 5.18 | 5.04 | 5.5 | 0.009304 | 2.5 | 4.8 | 4.98 | 0.81
19 | 20 yr | 13 | 3.77 | 5.25 | 5.09 | 5.58 | 0.009146 | 2.54 | 5.12 | 5.13 | 0.81
19 | 30 yr | 14 | 3.77 | 5.31 | 5.15 | 5.65 | 0.008959 | 2.57 | 5.45 | 5.27 | 0.81
19 | 50 yr | 15 | 3.77 | 5.38 | 5.2 | 5.72 | 0.008695 | 2.58 | 5.8 | 5.4 | 0.8
19 | 80 yr | 16 | 3.77 | 5.44 | 5.25 | 5.79 | 0.008356 | 2.6 | 6.15 | 5.4 | 0.78
19 | 100 yr | 17 | 3.77 | 5.51 | 5.29 | 5.86 | 0.008027 | 2.61 | 6.51 | 5.4 | 0.76
19.09 | 10 yr | 4 | 3.84 | 5.54 | 4.37 | 5.56 | 0.000629 | 0.69 | 5.77 | 3.6 | 0.17
19.09 | 20 yr | 5 | 3.84 | 5.6 | 4.46 | 5.64 | 0.000882 | 0.83 | 6.01 | 3.6 | 0.21
19.09 | 30 yr | 5 | 3.84 | 5.68 | 4.46 | 5.71 | 0.000785 | 0.8 | 6.27 | 3.6 | 0.19
19.09 | 50 yr | 6 | 3.84 | 5.74 | 4.54 | 5.78 | 0.001033 | 0.92 | 6.49 | 3.6 | 0.22
19.09 | 80 yr | 6 | 3.84 | 5.81 | 4.54 | 5.85 | 0.000932 | 0.89 | 6.75 | 3.6 | 0.21
19.09 | 100 yr | 6 | 3.84 | 5.88 | 4.54 | 5.92 | 0.000845 | 0.86 | 7 | 3.6 | 0.2
19.28 | 10 yr | 4 | 3.98 | 5.55 | 4.52 | 5.58 | 0.000803 | 0.76 | 5.27 | 3.53 | 0.2
19.28 | 20 yr | 5 | 3.98 | 5.62 | 4.6 | 5.66 | 0.00111 | 0.91 | 5.52 | 3.54 | 0.23
19.28 | 30 yr | 5 | 3.98 | 5.69 | 4.6 | 5.73 | 0.000981 | 0.87 | 5.78 | 3.56 | 0.22
19.28 | 50 yr | 6 | 3.98 | 5.75 | 4.69 | 5.8 | 0.001273 | 1 | 6.01 | 3.57 | 0.25
19.28 | 80 yr | 6 | 3.98 | 5.82 | 4.69 | 5.87 | 0.001142 | 0.96 | 6.26 | 3.59 | 0.23
19.28 | 100 yr | 6 | 3.98 | 5.89 | 4.69 | 5.94 | 0.001029 | 0.92 | 6.51 | 3.6 | 0.22
20 | 10 yr | 4 | 4.14 | 5.57 | 4.69 | 5.59 | 0.000607 | 0.69 | 5.81 | 5.14 | 0.21
20 | 20 yr | 5 | 4.14 | 5.65 | 4.78 | 5.68 | 0.000784 | 0.8 | 6.22 | 5.21 | 0.24
20 | 30 yr | 5 | 4.14 | 5.72 | 4.78 | 5.75 | 0.000669 | 0.76 | 6.58 | 5.26 | 0.22
20 | 50 yr | 6 | 4.14 | 5.79 | 4.86 | 5.83 | 0.00082 | 0.86 | 6.97 | 5.32 | 0.24
20 | 80 yr | 6 | 4.14 | 5.86 | 4.86 | 5.89 | 0.000714 | 0.82 | 7.33 | 5.37 | 0.22
20 | 100 yr | 6 | 4.14 | 5.92 | 4.86 | 5.96 | 0.000626 | 0.78 | 7.69 | 5.43 | 0.21
21 | 10 yr | 4 | 4.51 | 5.6 | 5.07 | 5.65 | 0.001714 | 1 | 3.99 | 4.55 | 0.34
21 | 20 yr | 5 | 4.51 | 5.68 | 5.15 | 5.75 | 0.00205 | 1.14 | 4.39 | 4.69 | 0.38
21 | 30 yr | 5 | 4.51 | 5.75 | 5.15 | 5.81 | 0.001704 | 1.06 | 4.69 | 4.79 | 0.34
21 | 50 yr | 6 | 4.51 | 5.83 | 5.23 | 5.9 | 0.001967 | 1.18 | 5.09 | 4.92 | 0.37
21 | 80 yr | 6 | 4.51 | 5.89 | 5.23 | 5.95 | 0.001675 | 1.11 | 5.39 | 5.02 | 0.34
21 | 100 yr | 6 | 4.51 | 5.95 | 5.23 | 6.01 | 0.001428 | 1.05 | 5.71 | 5.08 | 0.32
21.28 | 10 yr | 4 | 4.71 | 5.6 | 5.38 | 5.78 | 0.009342 | 1.89 | 2.12 | 2.46 | 0.65
21.28 | 20 yr | 5 | 4.71 | 5.68 | 5.49 | 5.92 | 0.011516 | 2.17 | 2.31 | 2.47 | 0.72
21.28 | 30 yr | 5 | 4.71 | 5.74 | 5.49 | 5.95 | 0.009759 | 2.04 | 2.45 | 2.48 | 0.65
21.28 | 50 yr | 6 | 4.71 | 5.8 | 5.59 | 6.07 | 0.011735 | 2.29 | 2.62 | 2.49 | 0.71
21.28 | 80 yr | 6 | 4.71 | 5.86 | 5.59 | 6.1 | 0.010128 | 2.17 | 2.77 | 2.5 | 0.66
21.28 | 100 yr | 6 | 4.71 | 5.92 | 5.59 | 6.14 | 0.008764 | 2.06 | 2.92 | 2.51 | 0.61
22 | 10 yr | 4 | 4.85 | 6.02 | 6.02 | 6.6 | 0.042925 | 3.38 | 1.18 | 21.23 | 1
22 | 20 yr | 5 | 4.85 | 6.21 | 6.21 | 6.88 | 0.04071 | 3.64 | 1.38 | 21.23 | 1
22 | 30 yr | 5 | 4.85 | 6.21 | 6.21 | 6.88 | 0.04071 | 3.64 | 1.38 | 21.23 | 1
22 | 50 yr | 6 | 4.85 | 6.38 | 6.38 | 7.14 | 0.038898 | 3.86 | 1.56 | 21.23 | 1
22 | 80 yr | 6 | 4.85 | 6.38 | 6.38 | 7.14 | 0.038898 | 3.86 | 1.56 | 21.23 | 1
22 | 100 yr | 6 | 4.85 | 6.38 | 6.38 | 7.14 | 0.038898 | 3.86 | 1.56 | 21.23 | 1
22.31 | 10 yr | 4 | 5.04 | 6.97 | 6.17 | 7.12 | 0.007855 | 1.71 | 2.34 | 21.4 | 0.42
22.31 | 20 yr | 5 | 5.04 | 7.22 | 6.34 | 7.4 | 0.007726 | 1.86 | 2.69 | 21.4 | 0.43
22.31 | 30 yr | 5 | 5.04 | 7.22 | 6.34 | 7.4 | 0.007724 | 1.86 | 2.69 | 21.4 | 0.43
22.31 | 50 yr | 6 | 5.04 | 7.45 | 6.5 | 7.65 | 0.007619 | 1.99 | 3.02 | 21.4 | 0.43
22.31 | 80 yr | 6 | 5.04 | 7.45 | 6.5 | 7.65 | 0.007619 | 1.99 | 3.02 | 21.4 | 0.43
22.31 | 100 yr | 6 | 5.04 | 7.45 | 6.5 | 7.65 | 0.007619 | 1.99 | 3.02 | 21.4 | 0.43
22.36 | 10 yr | 4 | 5.14 | 7 | 6.27 | 7.16 | 0.009002 | 1.78 | 2.25 | 21.4 | 0.45
22.36 | 20 yr | 5 | 5.14 | 7.25 | 6.44 | 7.44 | 0.008717 | 1.93 | 2.6 | 21.4 | 0.45
22.36 | 30 yr | 5 | 5.14 | 7.25 | 6.44 | 7.44 | 0.008715 | 1.93 | 2.6 | 21.4 | 0.45
22.36 | 50 yr | 6 | 5.14 | 7.48 | 6.6 | 7.7 | 0.008499 | 2.06 | 2.92 | 21.4 | 0.45
22.36 | 80 yr | 6 | 5.14 | 7.48 | 6.6 | 7.7 | 0.008499 | 2.06 | 2.92 | 21.4 | 0.45
22.36 | 100 yr | 6 | 5.14 | 7.48 | 6.6 | 7.7 | 0.0085 | 2.06 | 2.92 | 21.4 | 0.45