## 개수전
둔덕천
River Sta | Profile | Q Total | Min Ch El | W.S. Elev | Crit W.S. | E.G. Elev | E.G. Slope | Vel Chnl | Flow Area | Top Width | Froude # Chl
|  | (m3/s) | (m) | (m) | (m) | (m) | (m/m) | (m/s) | (m2) | (m)
0 | 10 yr | 8 | 4.36 | 6.02 | 5.19 | 6.12 | 0.002302 | 1.39 | 5.74 | 3.51 | 0.35
0 | 20 yr | 9 | 4.36 | 6.17 | 5.25 | 6.28 | 0.002301 | 1.43 | 6.27 | 3.52 | 0.34
0 | 30 yr | 10 | 4.36 | 6.32 | 5.32 | 6.43 | 0.0023 | 1.47 | 6.8 | 3.53 | 0.34
0 | 50 yr | 11 | 4.36 | 6.47 | 5.37 | 6.58 | 0.0023 | 1.51 | 7.31 | 3.54 | 0.33
0 | 80 yr | 12 | 4.36 | 6.61 | 5.44 | 6.73 | 0.002301 | 1.54 | 7.81 | 3.55 | 0.33
0 | 100 yr | 12 | 4.36 | 6.61 | 5.44 | 6.73 | 0.002301 | 1.54 | 7.81 | 3.55 | 0.33
1 | 10 yr | 8 | 4.48 | 6.15 | 5.21 | 6.18 | 0.000606 | 0.83 | 9.64 | 7.8 | 0.24
1 | 20 yr | 9 | 4.48 | 6.3 | 5.25 | 6.34 | 0.000542 | 0.83 | 10.84 | 7.8 | 0.22
1 | 30 yr | 10 | 4.48 | 6.45 | 5.31 | 6.49 | 0.000495 | 0.83 | 12.01 | 7.8 | 0.21
1 | 50 yr | 11 | 4.48 | 6.6 | 5.36 | 6.63 | 0.00046 | 0.84 | 13.17 | 7.8 | 0.21
1 | 80 yr | 12 | 4.48 | 6.74 | 5.4 | 6.78 | 0.000431 | 0.84 | 14.31 | 7.8 | 0.2
1 | 100 yr | 12 | 4.48 | 6.74 | 5.4 | 6.78 | 0.000431 | 0.84 | 14.31 | 7.8 | 0.2
2 | 10 yr | 8 | 4.59 | 6.17 | 5.3 | 6.22 | 0.000783 | 0.92 | 8.68 | 7.16 | 0.27
2 | 20 yr | 9 | 4.59 | 6.33 | 5.36 | 6.37 | 0.000709 | 0.92 | 9.78 | 7.4 | 0.26
2 | 30 yr | 10 | 4.59 | 6.47 | 5.41 | 6.52 | 0.000642 | 0.92 | 10.88 | 7.4 | 0.24
2 | 50 yr | 11 | 4.59 | 6.62 | 5.46 | 6.66 | 0.000591 | 0.92 | 11.96 | 7.4 | 0.23
2 | 80 yr | 12 | 4.59 | 6.76 | 5.51 | 6.81 | 0.00055 | 0.92 | 13.03 | 7.4 | 0.22
2 | 100 yr | 12 | 4.59 | 6.76 | 5.51 | 6.81 | 0.00055 | 0.92 | 13.03 | 7.4 | 0.22
3 | 10 yr | 8 | 4.89 | 6.21 | 5.62 | 6.28 | 0.001505 | 1.15 | 6.93 | 6.9 | 0.37
3 | 20 yr | 9 | 4.89 | 6.36 | 5.67 | 6.42 | 0.001293 | 1.13 | 7.97 | 7.27 | 0.34
3 | 30 yr | 10 | 4.89 | 6.5 | 5.72 | 6.56 | 0.001121 | 1.11 | 9.05 | 7.6 | 0.32
3 | 50 yr | 11 | 4.89 | 6.65 | 5.77 | 6.71 | 0.00097 | 1.08 | 10.14 | 7.6 | 0.3
3 | 80 yr | 12 | 4.89 | 6.79 | 5.82 | 6.85 | 0.000858 | 1.07 | 11.22 | 7.6 | 0.28
3 | 100 yr | 12 | 4.89 | 6.79 | 5.82 | 6.85 | 0.000858 | 1.07 | 11.22 | 7.6 | 0.28
4 | 10 yr | 8 | 5.17 | 6.28 | 5.92 | 6.4 | 0.003261 | 1.54 | 5.19 | 5.95 | 0.53
4 | 20 yr | 9 | 5.17 | 6.41 | 5.98 | 6.53 | 0.002744 | 1.5 | 6.01 | 6.26 | 0.49
4 | 30 yr | 10 | 5.17 | 6.55 | 6.04 | 6.66 | 0.00233 | 1.46 | 6.87 | 6.57 | 0.45
4 | 50 yr | 11 | 5.17 | 6.68 | 6.08 | 6.79 | 0.001998 | 1.41 | 7.78 | 6.88 | 0.42
4 | 80 yr | 12 | 5.17 | 6.82 | 6.14 | 6.92 | 0.001719 | 1.37 | 8.74 | 7.14 | 0.4
4 | 100 yr | 12 | 5.17 | 6.82 | 6.14 | 6.92 | 0.001719 | 1.37 | 8.74 | 7.14 | 0.4
5 | 10 yr | 8 | 5.71 | 6.47 | 6.47 | 6.79 | 0.012979 | 2.52 | 3.17 | 4.96 | 1.01
5 | 20 yr | 9 | 5.71 | 6.53 | 6.53 | 6.87 | 0.012691 | 2.59 | 3.47 | 5.09 | 1
5 | 30 yr | 10 | 5.71 | 6.61 | 6.58 | 6.95 | 0.011245 | 2.57 | 3.89 | 5.26 | 0.95
5 | 50 yr | 11 | 5.71 | 6.73 | 6.63 | 7.03 | 0.008818 | 2.43 | 4.53 | 5.5 | 0.85
5 | 80 yr | 12 | 5.71 | 6.85 | 6.69 | 7.12 | 0.006981 | 2.29 | 5.24 | 5.76 | 0.77
5 | 100 yr | 12 | 5.71 | 6.85 | 6.69 | 7.12 | 0.006981 | 2.29 | 5.24 | 5.76 | 0.77
5.06 | 10 yr | 2 | 5.77 | 6.83 | 6.08 | 6.85 | 0.00045 | 0.52 | 3.82 | 3.6 | 0.16
5.06 | 20 yr | 2 | 5.77 | 6.91 | 6.08 | 6.93 | 0.000366 | 0.49 | 4.12 | 3.6 | 0.15
5.06 | 30 yr | 2 | 5.77 | 6.99 | 6.08 | 7 | 0.000306 | 0.46 | 4.38 | 3.6 | 0.13
5.06 | 50 yr | 3 | 5.77 | 7.06 | 6.18 | 7.08 | 0.000593 | 0.65 | 4.63 | 3.6 | 0.18
5.06 | 80 yr | 3 | 5.77 | 7.14 | 6.18 | 7.16 | 0.000492 | 0.61 | 4.95 | 3.6 | 0.16
5.06 | 100 yr | 3 | 5.77 | 7.14 | 6.18 | 7.16 | 0.000492 | 0.61 | 4.95 | 3.6 | 0.16
6 | 10 yr | 2 | 5.84 | 6.85 | 6.16 | 6.86 | 0.000288 | 0.44 | 4.58 | 5.65 | 0.15
6 | 20 yr | 2 | 5.84 | 6.93 | 6.16 | 6.94 | 0.000222 | 0.4 | 5.02 | 5.82 | 0.14
6 | 30 yr | 2 | 5.84 | 7 | 6.16 | 7.01 | 0.000176 | 0.37 | 5.45 | 5.98 | 0.12
6 | 50 yr | 3 | 5.84 | 7.08 | 6.25 | 7.1 | 0.000311 | 0.5 | 5.94 | 6.16 | 0.16
6 | 80 yr | 3 | 5.84 | 7.17 | 6.25 | 7.18 | 0.000245 | 0.46 | 6.47 | 6.32 | 0.15
6 | 100 yr | 3 | 5.84 | 7.17 | 6.25 | 7.18 | 0.000245 | 0.46 | 6.47 | 6.32 | 0.15
7 | 10 yr | 2 | 5.91 | 6.87 | 6.22 | 6.88 | 0.00034 | 0.46 | 4.32 | 5.53 | 0.17
7 | 20 yr | 2 | 5.91 | 6.94 | 6.22 | 6.95 | 0.000262 | 0.42 | 4.74 | 5.69 | 0.15
7 | 30 yr | 2 | 5.91 | 7.01 | 6.22 | 7.02 | 0.000208 | 0.39 | 5.14 | 5.84 | 0.13
7 | 50 yr | 3 | 5.91 | 7.1 | 6.31 | 7.11 | 0.000356 | 0.53 | 5.66 | 6.03 | 0.17
7 | 80 yr | 3 | 5.91 | 7.18 | 6.31 | 7.19 | 0.000281 | 0.49 | 6.16 | 6.2 | 0.16
7 | 100 yr | 3 | 5.91 | 7.18 | 6.31 | 7.19 | 0.000281 | 0.49 | 6.16 | 6.2 | 0.16
8 | 10 yr | 2 | 6.26 | 6.88 | 6.57 | 6.92 | 0.00153 | 0.78 | 2.57 | 4.84 | 0.34
8 | 20 yr | 2 | 6.26 | 6.95 | 6.57 | 6.98 | 0.001064 | 0.69 | 2.91 | 5 | 0.29
8 | 30 yr | 2 | 6.26 | 7.02 | 6.57 | 7.04 | 0.000774 | 0.61 | 3.25 | 5.15 | 0.25
8 | 50 yr | 3 | 6.26 | 7.12 | 6.67 | 7.15 | 0.001156 | 0.8 | 3.75 | 5.37 | 0.31
8 | 80 yr | 3 | 6.26 | 7.19 | 6.67 | 7.22 | 0.000852 | 0.72 | 4.18 | 5.55 | 0.26
8 | 100 yr | 3 | 6.26 | 7.19 | 6.67 | 7.22 | 0.000852 | 0.72 | 4.18 | 5.55 | 0.26
8.44 | 10 yr | 2 | 6.56 | 6.98 | 6.86 | 7.06 | 0.00624 | 1.25 | 1.6 | 3.8 | 0.62
8.44 | 20 yr | 2 | 6.56 | 7.02 | 6.86 | 7.09 | 0.004767 | 1.15 | 1.74 | 3.8 | 0.54
8.44 | 30 yr | 2 | 6.56 | 7.07 | 6.86 | 7.12 | 0.003531 | 1.04 | 1.92 | 3.8 | 0.47
8.44 | 50 yr | 3 | 6.56 | 7.18 | 6.96 | 7.26 | 0.004319 | 1.28 | 2.35 | 3.8 | 0.52
8.44 | 80 yr | 3 | 6.56 | 7.24 | 6.96 | 7.31 | 0.003289 | 1.16 | 2.58 | 3.8 | 0.45
8.44 | 100 yr | 3 | 6.56 | 7.24 | 6.96 | 7.31 | 0.003289 | 1.16 | 2.58 | 3.8 | 0.45
8.445 |  | Inl Struct
8.45 | 10 yr | 2 | 7.76 | 8.2 | 8.06 | 8.27 | 0.005525 | 1.2 | 1.66 | 3.8 | 0.58
8.45 | 20 yr | 2 | 7.76 | 8.2 | 8.06 | 8.27 | 0.005525 | 1.2 | 1.66 | 3.8 | 0.58
8.45 | 30 yr | 2 | 7.76 | 8.2 | 8.06 | 8.27 | 0.005525 | 1.2 | 1.66 | 3.8 | 0.58
8.45 | 50 yr | 3 | 7.76 | 8.33 | 8.16 | 8.43 | 0.005448 | 1.38 | 2.18 | 3.8 | 0.58
8.45 | 80 yr | 3 | 7.76 | 8.33 | 8.16 | 8.43 | 0.005448 | 1.38 | 2.18 | 3.8 | 0.58
8.45 | 100 yr | 3 | 7.76 | 8.33 | 8.16 | 8.43 | 0.005448 | 1.38 | 2.18 | 3.8 | 0.58
9 | 10 yr | 2 | 7.93 | 8.3 | 8.3 | 8.46 | 0.015111 | 1.77 | 1.13 | 3.53 | 1
9 | 20 yr | 2 | 7.93 | 8.3 | 8.3 | 8.46 | 0.015111 | 1.77 | 1.13 | 3.53 | 1
9 | 30 yr | 2 | 7.93 | 8.3 | 8.3 | 8.46 | 0.015111 | 1.77 | 1.13 | 3.53 | 1
9 | 50 yr | 3 | 7.93 | 8.4 | 8.4 | 8.6 | 0.014318 | 1.98 | 1.52 | 3.8 | 1
9 | 80 yr | 3 | 7.93 | 8.4 | 8.4 | 8.6 | 0.014318 | 1.98 | 1.52 | 3.8 | 1
9 | 100 yr | 3 | 7.93 | 8.4 | 8.4 | 8.6 | 0.014318 | 1.98 | 1.52 | 3.8 | 1
10 | 10 yr | 2 | 8.48 | 8.82 | 8.71 | 8.88 | 0.005162 | 1.05 | 1.91 | 5.6 | 0.57
10 | 20 yr | 2 | 8.48 | 8.82 | 8.71 | 8.88 | 0.005162 | 1.05 | 1.91 | 5.6 | 0.57
10 | 30 yr | 2 | 8.48 | 8.82 | 8.71 | 8.88 | 0.005162 | 1.05 | 1.91 | 5.6 | 0.57
10 | 50 yr | 3 | 8.48 | 8.93 | 8.79 | 9 | 0.004847 | 1.19 | 2.52 | 5.6 | 0.57
10 | 80 yr | 3 | 8.48 | 8.93 | 8.79 | 9 | 0.004847 | 1.19 | 2.52 | 5.6 | 0.57
10 | 100 yr | 3 | 8.48 | 8.93 | 8.79 | 9 | 0.004847 | 1.19 | 2.52 | 5.6 | 0.57
11 | 10 yr | 2 | 8.68 | 9.1 | 9.02 | 9.19 | 0.007467 | 1.36 | 1.47 | 4 | 0.72
11 | 20 yr | 2 | 8.68 | 9.1 | 9.02 | 9.19 | 0.007467 | 1.36 | 1.47 | 4 | 0.72
11 | 30 yr | 2 | 8.68 | 9.1 | 9.02 | 9.19 | 0.007467 | 1.36 | 1.47 | 4 | 0.72
11 | 50 yr | 3 | 8.68 | 9.2 | 9.12 | 9.33 | 0.008118 | 1.6 | 1.88 | 4.24 | 0.77
11 | 80 yr | 3 | 8.68 | 9.2 | 9.12 | 9.33 | 0.008118 | 1.6 | 1.88 | 4.24 | 0.77
11 | 100 yr | 3 | 8.68 | 9.2 | 9.12 | 9.33 | 0.008118 | 1.6 | 1.88 | 4.24 | 0.77
11.07 | 10 yr | 2 | 8.76 | 9.16 | 9.07 | 9.25 | 0.007107 | 1.31 | 1.53 | 3.8 | 0.66
11.07 | 20 yr | 2 | 8.76 | 9.16 | 9.07 | 9.25 | 0.007107 | 1.31 | 1.53 | 3.8 | 0.66
11.07 | 30 yr | 2 | 8.76 | 9.16 | 9.07 | 9.25 | 0.007107 | 1.31 | 1.53 | 3.8 | 0.66
11.07 | 50 yr | 3 | 8.76 | 9.27 | 9.16 | 9.39 | 0.007954 | 1.56 | 1.92 | 3.8 | 0.7
11.07 | 80 yr | 3 | 8.76 | 9.27 | 9.16 | 9.39 | 0.007954 | 1.56 | 1.92 | 3.8 | 0.7
11.07 | 100 yr | 3 | 8.76 | 9.27 | 9.16 | 9.39 | 0.007954 | 1.56 | 1.92 | 3.8 | 0.7
11.075 |  | Inl Struct
11.08 | 10 yr | 2 | 9.96 | 10.4 | 10.26 | 10.47 | 0.00552 | 1.2 | 1.66 | 3.8 | 0.58
11.08 | 20 yr | 2 | 9.96 | 10.4 | 10.26 | 10.47 | 0.00552 | 1.2 | 1.66 | 3.8 | 0.58
11.08 | 30 yr | 2 | 9.96 | 10.4 | 10.26 | 10.47 | 0.00552 | 1.2 | 1.66 | 3.8 | 0.58
11.08 | 50 yr | 3 | 9.96 | 10.53 | 10.36 | 10.63 | 0.005447 | 1.38 | 2.18 | 3.8 | 0.58
11.08 | 80 yr | 3 | 9.96 | 10.53 | 10.36 | 10.63 | 0.005447 | 1.38 | 2.18 | 3.8 | 0.58
11.08 | 100 yr | 3 | 9.96 | 10.53 | 10.36 | 10.63 | 0.005447 | 1.38 | 2.18 | 3.8 | 0.58
12 | 10 yr | 2 | 10.09 | 10.57 | 10.32 | 10.6 | 0.001763 | 0.75 | 2.68 | 5.6 | 0.34
12 | 20 yr | 2 | 10.09 | 10.57 | 10.32 | 10.6 | 0.001763 | 0.75 | 2.68 | 5.6 | 0.34
12 | 30 yr | 2 | 10.09 | 10.57 | 10.32 | 10.6 | 0.001763 | 0.75 | 2.68 | 5.6 | 0.34
12 | 50 yr | 3 | 10.09 | 10.72 | 10.4 | 10.75 | 0.001713 | 0.85 | 3.51 | 5.6 | 0.34
12 | 80 yr | 3 | 10.09 | 10.72 | 10.4 | 10.75 | 0.001713 | 0.85 | 3.51 | 5.6 | 0.34
12 | 100 yr | 3 | 10.09 | 10.72 | 10.4 | 10.75 | 0.001713 | 0.85 | 3.51 | 5.6 | 0.34
12.26 | 10 yr | 2 | 10.87 | 11.18 | 11.18 | 11.34 | 0.017753 | 1.78 | 1.12 | 3.62 | 1.02
12.26 | 20 yr | 2 | 10.87 | 11.18 | 11.18 | 11.34 | 0.017753 | 1.78 | 1.12 | 3.62 | 1.02
12.26 | 30 yr | 2 | 10.87 | 11.18 | 11.18 | 11.34 | 0.017753 | 1.78 | 1.12 | 3.62 | 1.02
12.26 | 50 yr | 3 | 10.87 | 11.28 | 11.28 | 11.49 | 0.016378 | 2 | 1.5 | 3.63 | 1
12.26 | 80 yr | 3 | 10.87 | 11.28 | 11.28 | 11.49 | 0.016378 | 2 | 1.5 | 3.63 | 1
12.26 | 100 yr | 3 | 10.87 | 11.28 | 11.28 | 11.49 | 0.016378 | 2 | 1.5 | 3.63 | 1
12.265 |  | Inl Struct
12.27 | 10 yr | 2 | 11.87 | 12.31 | 12.17 | 12.38 | 0.005552 | 1.21 | 1.66 | 3.8 | 0.58
12.27 | 20 yr | 2 | 11.87 | 12.31 | 12.17 | 12.38 | 0.005552 | 1.21 | 1.66 | 3.8 | 0.58
12.27 | 30 yr | 2 | 11.87 | 12.31 | 12.17 | 12.38 | 0.005552 | 1.21 | 1.66 | 3.8 | 0.58
12.27 | 50 yr | 3 | 11.87 | 12.44 | 12.27 | 12.54 | 0.005464 | 1.38 | 2.18 | 3.8 | 0.58
12.27 | 80 yr | 3 | 11.87 | 12.44 | 12.27 | 12.54 | 0.005464 | 1.38 | 2.18 | 3.8 | 0.58
12.27 | 100 yr | 3 | 11.87 | 12.44 | 12.27 | 12.54 | 0.005464 | 1.38 | 2.18 | 3.8 | 0.58
13 | 10 yr | 2 | 12.51 | 12.83 | 12.83 | 12.97 | 0.015477 | 1.69 | 1.18 | 4.07 | 1
13 | 20 yr | 2 | 12.51 | 12.83 | 12.83 | 12.97 | 0.015477 | 1.69 | 1.18 | 4.07 | 1
13 | 30 yr | 2 | 12.51 | 12.83 | 12.83 | 12.97 | 0.015477 | 1.69 | 1.18 | 4.07 | 1
13 | 50 yr | 3 | 12.51 | 12.92 | 12.92 | 13.11 | 0.01471 | 1.91 | 1.57 | 4.27 | 1.01
13 | 80 yr | 3 | 12.51 | 12.92 | 12.92 | 13.11 | 0.01471 | 1.91 | 1.57 | 4.27 | 1.01
13 | 100 yr | 3 | 12.51 | 12.92 | 12.92 | 13.11 | 0.01471 | 1.91 | 1.57 | 4.27 | 1.01
13.18 | 10 yr | 2 | 13.14 | 13.5 | 13.5 | 13.67 | 0.017173 | 1.85 | 1.08 | 3 | 0.99
13.18 | 20 yr | 2 | 13.14 | 13.5 | 13.5 | 13.67 | 0.017173 | 1.85 | 1.08 | 3 | 0.99
13.18 | 30 yr | 2 | 13.14 | 13.5 | 13.5 | 13.67 | 0.017173 | 1.85 | 1.08 | 3 | 0.99
13.18 | 50 yr | 3 | 13.14 | 13.61 | 13.61 | 13.84 | 0.017512 | 2.14 | 1.4 | 3 | 1
13.18 | 80 yr | 3 | 13.14 | 13.61 | 13.61 | 13.84 | 0.017512 | 2.14 | 1.4 | 3 | 1
13.18 | 100 yr | 3 | 13.14 | 13.61 | 13.61 | 13.84 | 0.017512 | 2.14 | 1.4 | 3 | 1
13.185 |  | Inl Struct
13.19 | 10 yr | 2 | 13.14 | 13.65 | 13.5 | 13.74 | 0.005904 | 1.3 | 1.53 | 3 | 0.58
13.19 | 20 yr | 2 | 13.14 | 13.65 | 13.5 | 13.74 | 0.005904 | 1.3 | 1.53 | 3 | 0.58
13.19 | 30 yr | 2 | 13.14 | 13.65 | 13.5 | 13.74 | 0.005904 | 1.3 | 1.53 | 3 | 0.58
13.19 | 50 yr | 3 | 13.14 | 13.81 | 13.61 | 13.92 | 0.005969 | 1.49 | 2.01 | 3 | 0.58
13.19 | 80 yr | 3 | 13.14 | 13.81 | 13.61 | 13.92 | 0.005969 | 1.49 | 2.01 | 3 | 0.58
13.19 | 100 yr | 3 | 13.14 | 13.81 | 13.61 | 13.92 | 0.005969 | 1.49 | 2.01 | 3 | 0.58
14 | 10 yr | 2 | 15.78 | 16.35 | 16.35 | 16.63 | 0.023841 | 2.35 | 0.85 | 1.5 | 0.99
14 | 20 yr | 2 | 15.78 | 16.35 | 16.35 | 16.63 | 0.023841 | 2.35 | 0.85 | 1.5 | 0.99
14 | 30 yr | 2 | 15.78 | 16.35 | 16.35 | 16.63 | 0.023841 | 2.35 | 0.85 | 1.5 | 0.99
14 | 50 yr | 3 | 15.78 | 16.52 | 16.52 | 16.89 | 0.026113 | 2.7 | 1.11 | 1.5 | 1
14 | 80 yr | 3 | 15.78 | 16.52 | 16.52 | 16.89 | 0.026113 | 2.7 | 1.11 | 1.5 | 1
14 | 100 yr | 3 | 15.78 | 16.52 | 16.52 | 16.89 | 0.026113 | 2.7 | 1.11 | 1.5 | 1
14.32 | 10 yr | 2 | 18.16 | 18.57 | 18.57 | 18.78 | 0.018909 | 2.02 | 0.99 | 2.4 | 1
14.32 | 20 yr | 2 | 18.16 | 18.57 | 18.57 | 18.78 | 0.018909 | 2.02 | 0.99 | 2.4 | 1
14.32 | 30 yr | 2 | 18.16 | 18.57 | 18.57 | 18.78 | 0.018909 | 2.02 | 0.99 | 2.4 | 1
14.32 | 50 yr | 3 | 18.16 | 18.7 | 18.7 | 18.97 | 0.018881 | 2.3 | 1.3 | 2.4 | 1
14.32 | 80 yr | 3 | 18.16 | 18.7 | 18.7 | 18.97 | 0.018881 | 2.3 | 1.3 | 2.4 | 1
14.32 | 100 yr | 3 | 18.16 | 18.7 | 18.7 | 18.97 | 0.018881 | 2.3 | 1.3 | 2.4 | 1
15 | 10 yr | 2 | 18.93 | 19.54 | 19.54 | 19.8 | 0.020149 | 2.27 | 0.88 | 1.7 | 1.01
15 | 20 yr | 2 | 18.93 | 19.54 | 19.54 | 19.8 | 0.020149 | 2.27 | 0.88 | 1.7 | 1.01
15 | 30 yr | 2 | 18.93 | 19.54 | 19.54 | 19.8 | 0.020149 | 2.27 | 0.88 | 1.7 | 1.01
15 | 50 yr | 3 | 18.93 | 19.71 | 19.71 | 20.03 | 0.019809 | 2.51 | 1.19 | 1.85 | 1
15 | 80 yr | 3 | 18.93 | 19.71 | 19.71 | 20.03 | 0.019809 | 2.51 | 1.19 | 1.85 | 1
15 | 100 yr | 3 | 18.93 | 19.71 | 19.71 | 20.03 | 0.019809 | 2.51 | 1.19 | 1.85 | 1
15.24 | 10 yr | 2 | 19.71 | 20.3 | 20.3 | 20.6 | 0.025289 | 2.41 | 0.83 | 1.4 | 1
15.24 | 20 yr | 2 | 19.71 | 20.3 | 20.3 | 20.6 | 0.025289 | 2.41 | 0.83 | 1.4 | 1
15.24 | 30 yr | 2 | 19.71 | 20.3 | 20.3 | 20.6 | 0.025289 | 2.41 | 0.83 | 1.4 | 1
15.24 | 50 yr | 3 | 19.71 | 20.49 | 20.49 | 20.87 | 0.027642 | 2.76 | 1.09 | 1.4 | 1
15.24 | 80 yr | 3 | 19.71 | 20.49 | 20.49 | 20.87 | 0.027642 | 2.76 | 1.09 | 1.4 | 1
15.24 | 100 yr | 3 | 19.71 | 20.49 | 20.49 | 20.87 | 0.027642 | 2.76 | 1.09 | 1.4 | 1
15.3 | 10 yr | 2 | 19.85 | 20.62 | 20.15 | 20.64 | 0.001007 | 0.68 | 2.92 | 3.8 | 0.25
15.3 | 20 yr | 2 | 19.85 | 20.62 | 20.15 | 20.64 | 0.001007 | 0.68 | 2.92 | 3.8 | 0.25
15.3 | 30 yr | 2 | 19.85 | 20.62 | 20.15 | 20.64 | 0.001007 | 0.68 | 2.92 | 3.8 | 0.25
15.3 | 50 yr | 3 | 19.85 | 20.9 | 20.25 | 20.93 | 0.000923 | 0.75 | 3.98 | 3.8 | 0.24
15.3 | 80 yr | 3 | 19.85 | 20.9 | 20.25 | 20.93 | 0.000923 | 0.75 | 3.98 | 3.8 | 0.24
15.3 | 100 yr | 3 | 19.85 | 20.9 | 20.25 | 20.93 | 0.000923 | 0.75 | 3.98 | 3.8 | 0.24
15.45 | 10 yr | 2 | 20.24 | 20.65 | 20.65 | 20.86 | 0.019388 | 2.04 | 0.98 | 2.4 | 1.02
15.45 | 20 yr | 2 | 20.24 | 20.65 | 20.65 | 20.86 | 0.019388 | 2.04 | 0.98 | 2.4 | 1.02
15.45 | 30 yr | 2 | 20.24 | 20.65 | 20.65 | 20.86 | 0.019388 | 2.04 | 0.98 | 2.4 | 1.02
15.45 | 50 yr | 3 | 20.24 | 20.78 | 20.78 | 21.05 | 0.019447 | 2.32 | 1.29 | 2.4 | 1.01
15.45 | 80 yr | 3 | 20.24 | 20.78 | 20.78 | 21.05 | 0.019447 | 2.32 | 1.29 | 2.4 | 1.01
15.45 | 100 yr | 3 | 20.24 | 20.78 | 20.78 | 21.05 | 0.019447 | 2.32 | 1.29 | 2.4 | 1.01
16 | 10 yr | 2 | 20.36 | 20.93 | 20.93 | 21.18 | 0.019915 | 2.24 | 0.89 | 1.75 | 1
16 | 20 yr | 2 | 20.36 | 20.93 | 20.93 | 21.18 | 0.019915 | 2.24 | 0.89 | 1.75 | 1
16 | 30 yr | 2 | 20.36 | 20.93 | 20.93 | 21.18 | 0.019915 | 2.24 | 0.89 | 1.75 | 1
16 | 50 yr | 3 | 20.36 | 21.09 | 21.09 | 21.42 | 0.020511 | 2.53 | 1.19 | 1.85 | 1.01
16 | 80 yr | 3 | 20.36 | 21.09 | 21.09 | 21.42 | 0.020511 | 2.53 | 1.19 | 1.85 | 1.01
16 | 100 yr | 3 | 20.36 | 21.09 | 21.09 | 21.42 | 0.020511 | 2.53 | 1.19 | 1.85 | 1.01
16.1 | 10 yr | 2 | 21.03 | 21.53 | 21.53 | 21.78 | 0.021271 | 2.21 | 0.9 | 1.8 | 1
16.1 | 20 yr | 2 | 21.03 | 21.53 | 21.53 | 21.78 | 0.021271 | 2.21 | 0.9 | 1.8 | 1
16.1 | 30 yr | 2 | 21.03 | 21.53 | 21.53 | 21.78 | 0.021271 | 2.21 | 0.9 | 1.8 | 1
16.1 | 50 yr | 3 | 21.03 | 21.69 | 21.69 | 22.01 | 0.022156 | 2.52 | 1.19 | 1.8 | 0.99
16.1 | 80 yr | 3 | 21.03 | 21.69 | 21.69 | 22.01 | 0.022156 | 2.52 | 1.19 | 1.8 | 0.99
16.1 | 100 yr | 3 | 21.03 | 21.69 | 21.69 | 22.01 | 0.022156 | 2.52 | 1.19 | 1.8 | 0.99
17 | 10 yr | 2 | 23.71 | 24.29 | 24.29 | 24.53 | 0.018243 | 2.17 | 0.92 | 1.98 | 1.01
17 | 20 yr | 2 | 23.71 | 24.29 | 24.29 | 24.53 | 0.018243 | 2.17 | 0.92 | 1.98 | 1.01
17 | 30 yr | 2 | 23.71 | 24.29 | 24.29 | 24.53 | 0.018243 | 2.17 | 0.92 | 1.98 | 1.01
17 | 50 yr | 3 | 23.71 | 24.46 | 24.46 | 24.74 | 0.017129 | 2.36 | 1.27 | 2.2 | 0.99
17 | 80 yr | 3 | 23.71 | 24.46 | 24.46 | 24.74 | 0.017129 | 2.36 | 1.27 | 2.2 | 0.99
17 | 100 yr | 3 | 23.71 | 24.46 | 24.46 | 24.74 | 0.017129 | 2.36 | 1.27 | 2.2 | 0.99
17.23 | 10 yr | 2 | 25.05 | 25.58 | 25.58 | 25.8 | 0.016596 | 2.06 | 0.97 | 2.27 | 1.01
17.23 | 20 yr | 2 | 25.05 | 25.58 | 25.58 | 25.8 | 0.016596 | 2.06 | 0.97 | 2.27 | 1.01
17.23 | 30 yr | 2 | 25.05 | 25.58 | 25.58 | 25.8 | 0.016596 | 2.06 | 0.97 | 2.27 | 1.01
17.23 | 50 yr | 3 | 25.05 | 25.73 | 25.73 | 25.99 | 0.015565 | 2.25 | 1.33 | 2.52 | 0.99
17.23 | 80 yr | 3 | 25.05 | 25.73 | 25.73 | 25.99 | 0.015565 | 2.25 | 1.33 | 2.52 | 0.99
17.23 | 100 yr | 3 | 25.05 | 25.73 | 25.73 | 25.99 | 0.015565 | 2.25 | 1.33 | 2.52 | 0.99