## 개수전
월기골천
River Sta | Profile | Q Total | Min Ch El | W.S. Elev | Crit W.S. | E.G. Elev | E.G. Slope | Vel Chnl | Flow Area | Top Width | Froude # Chl
|  | (m3/s) | (m) | (m) | (m) | (m) | (m/m) | (m/s) | (m2) | (m)
0 | 10 yr | 14 | 3.09 | 5.06 | 4.2 | 5.24 | 0.0035 | 1.87 | 7.5 | 3.8 | 0.42
0 | 20 yr | 16 | 3.09 | 5.27 | 4.31 | 5.46 | 0.0035 | 1.93 | 8.3 | 3.8 | 0.42
0 | 30 yr | 17 | 3.09 | 5.38 | 4.36 | 5.57 | 0.003501 | 1.96 | 8.69 | 3.8 | 0.41
0 | 50 yr | 18 | 3.09 | 5.46 | 4.4 | 5.66 | 0.0035 | 2 | 9 | 33.8 | 0.41
0 | 80 yr | 20 | 3.09 | 5.61 | 4.5 | 5.84 | 0.003502 | 2.09 | 9.59 | 33.8 | 0.42
0 | 100 yr | 20 | 3.09 | 5.61 | 4.5 | 5.84 | 0.003502 | 2.09 | 9.59 | 33.8 | 0.42
1 | 10 yr | 14 | 3.15 | 5.24 | 4.25 | 5.34 | 0.001032 | 1.36 | 10.27 | 39.6 | 0.32
1 | 20 yr | 16 | 3.15 | 5.45 | 4.36 | 5.55 | 0.000935 | 1.4 | 11.46 | 39.6 | 0.31
1 | 30 yr | 17 | 3.15 | 5.56 | 4.38 | 5.66 | 0.000894 | 1.41 | 12.05 | 39.6 | 0.31
1 | 50 yr | 18 | 3.15 | 5.65 | 4.42 | 5.75 | 0.000877 | 1.44 | 12.54 | 39.6 | 0.31
1 | 80 yr | 20 | 3.15 | 5.81 | 4.5 | 5.92 | 0.000855 | 1.49 | 13.46 | 39.6 | 0.31
1 | 100 yr | 20 | 3.15 | 5.81 | 4.5 | 5.92 | 0.000855 | 1.49 | 13.46 | 39.6 | 0.31
2 | 10 yr | 14 | 3.19 | 5.3 | 4.3 | 5.39 | 0.000968 | 1.33 | 10.51 | 40.5 | 0.32
2 | 20 yr | 16 | 3.19 | 5.5 | 4.4 | 5.6 | 0.00088 | 1.37 | 11.72 | 40.5 | 0.31
2 | 30 yr | 17 | 3.19 | 5.61 | 4.43 | 5.7 | 0.000841 | 1.38 | 12.32 | 40.5 | 0.3
2 | 50 yr | 18 | 3.19 | 5.69 | 4.47 | 5.79 | 0.000825 | 1.4 | 12.83 | 40.5 | 0.3
2 | 80 yr | 20 | 3.19 | 5.86 | 4.55 | 5.97 | 0.000802 | 1.45 | 13.78 | 40.5 | 0.3
2 | 100 yr | 20 | 3.19 | 5.86 | 4.55 | 5.97 | 0.000802 | 1.45 | 13.78 | 40.5 | 0.3
3 | 10 yr | 14 | 3.27 | 5.37 | 4.09 | 5.43 | 0.000695 | 1.11 | 12.58 | 40.6 | 0.25
3 | 20 yr | 16 | 3.27 | 5.57 | 4.17 | 5.64 | 0.000665 | 1.16 | 13.81 | 40.6 | 0.24
3 | 30 yr | 17 | 3.27 | 5.67 | 4.2 | 5.74 | 0.00065 | 1.18 | 14.42 | 40.6 | 0.24
3 | 50 yr | 18 | 3.27 | 5.76 | 4.24 | 5.83 | 0.000647 | 1.2 | 14.94 | 40.6 | 0.24
3 | 80 yr | 20 | 3.27 | 5.92 | 4.31 | 6 | 0.000646 | 1.26 | 15.93 | 40.6 | 0.25
3 | 100 yr | 20 | 3.27 | 5.92 | 4.31 | 6 | 0.000646 | 1.26 | 15.93 | 40.6 | 0.25
4 | 10 yr | 14 | 3.36 | 5.38 | 4.52 | 5.49 | 0.001452 | 1.52 | 9.21 | 40.3 | 0.37
4 | 20 yr | 16 | 3.36 | 5.58 | 4.62 | 5.7 | 0.001307 | 1.55 | 10.3 | 40.3 | 0.36
4 | 30 yr | 17 | 3.36 | 5.68 | 4.66 | 5.8 | 0.001244 | 1.57 | 10.84 | 40.3 | 0.35
4 | 50 yr | 18 | 3.36 | 5.76 | 4.71 | 5.89 | 0.001213 | 1.59 | 11.3 | 40.3 | 0.35
4 | 80 yr | 20 | 3.36 | 5.93 | 4.79 | 6.06 | 0.001168 | 1.64 | 12.18 | 40.3 | 0.35
4 | 100 yr | 20 | 3.36 | 5.93 | 4.79 | 6.06 | 0.001168 | 1.64 | 12.18 | 40.3 | 0.35
5 | 10 yr | 14 | 3.44 | 5.46 | 4.49 | 5.56 | 0.001174 | 1.39 | 10.07 | 41.1 | 0.33
5 | 20 yr | 16 | 3.44 | 5.66 | 4.58 | 5.76 | 0.001087 | 1.43 | 11.16 | 41.1 | 0.32
5 | 30 yr | 17 | 3.44 | 5.76 | 4.62 | 5.86 | 0.001046 | 1.45 | 11.71 | 41.1 | 0.32
5 | 50 yr | 18 | 3.44 | 5.84 | 4.67 | 5.95 | 0.001028 | 1.48 | 12.18 | 41.1 | 0.32
5 | 80 yr | 20 | 3.44 | 6 | 4.75 | 6.12 | 0.001 | 1.53 | 13.08 | 41.1 | 0.32
5 | 100 yr | 20 | 3.44 | 6 | 4.75 | 6.12 | 0.001 | 1.53 | 13.08 | 41.1 | 0.32
5.4 | 10 yr | 14 | 3.52 | 5.46 | 4.67 | 5.67 | 0.003149 | 2 | 6.99 | 33.6 | 0.46
5.4 | 20 yr | 16 | 3.52 | 5.64 | 4.78 | 5.87 | 0.00305 | 2.09 | 7.64 | 33.6 | 0.46
5.4 | 30 yr | 17 | 3.52 | 5.73 | 4.83 | 5.97 | 0.002991 | 2.13 | 7.97 | 33.6 | 0.46
5.4 | 50 yr | 18 | 3.52 | 5.81 | 4.88 | 6.06 | 0.002982 | 2.18 | 8.26 | 33.6 | 0.46
5.4 | 80 yr | 20 | 3.52 | 5.96 | 4.98 | 6.23 | 0.002979 | 2.27 | 8.8 | 33.6 | 0.46
5.4 | 100 yr | 20 | 3.52 | 5.96 | 4.98 | 6.23 | 0.002979 | 2.27 | 8.8 | 33.6 | 0.46
6 | 10 yr | 9 | 3.62 | 5.65 | 4.48 | 5.69 | 0.000531 | 0.96 | 9.34 | 40.2 | 0.23
6 | 20 yr | 10 | 3.62 | 5.85 | 4.54 | 5.9 | 0.000459 | 0.96 | 10.39 | 40.2 | 0.22
6 | 30 yr | 10 | 3.62 | 5.95 | 4.54 | 6 | 0.000387 | 0.91 | 10.93 | 40.2 | 0.2
6 | 50 yr | 11 | 3.62 | 6.04 | 4.59 | 6.09 | 0.00041 | 0.97 | 11.38 | 40.2 | 0.21
6 | 80 yr | 12 | 3.62 | 6.21 | 4.65 | 6.26 | 0.00038 | 0.98 | 12.27 | 40.2 | 0.2
6 | 100 yr | 12 | 3.62 | 6.21 | 4.65 | 6.26 | 0.00038 | 0.98 | 12.27 | 40.2 | 0.2
7 | 10 yr | 9 | 3.71 | 5.67 | 4.63 | 5.73 | 0.000762 | 1.03 | 8.76 | 39.4 | 0.26
7 | 20 yr | 10 | 3.71 | 5.87 | 4.69 | 5.92 | 0.000632 | 1.01 | 9.87 | 39.4 | 0.24
7 | 30 yr | 10 | 3.71 | 5.97 | 4.69 | 6.02 | 0.000525 | 0.96 | 10.43 | 39.4 | 0.22
7 | 50 yr | 11 | 3.71 | 6.06 | 4.75 | 6.11 | 0.000546 | 1.01 | 10.92 | 39.4 | 0.23
7 | 80 yr | 12 | 3.71 | 6.23 | 4.8 | 6.28 | 0.000491 | 1.01 | 11.87 | 39.4 | 0.22
7 | 100 yr | 12 | 3.71 | 6.23 | 4.8 | 6.28 | 0.000491 | 1.01 | 11.87 | 39.4 | 0.22
8 | 10 yr | 9 | 3.87 | 5.71 | 4.83 | 5.77 | 0.00093 | 1.12 | 8.06 | 39.4 | 0.3
8 | 20 yr | 10 | 3.87 | 5.9 | 4.89 | 5.96 | 0.000757 | 1.1 | 9.13 | 39.4 | 0.27
8 | 30 yr | 10 | 3.87 | 6 | 4.89 | 6.05 | 0.000626 | 1.03 | 9.67 | 39.4 | 0.25
8 | 50 yr | 11 | 3.87 | 6.08 | 4.95 | 6.14 | 0.000642 | 1.08 | 10.16 | 39.4 | 0.26
8 | 80 yr | 12 | 3.87 | 6.25 | 5 | 6.31 | 0.000569 | 1.08 | 11.1 | 39.4 | 0.25
8 | 100 yr | 12 | 3.87 | 6.25 | 5 | 6.31 | 0.000569 | 1.08 | 11.1 | 39.4 | 0.25
9 | 10 yr | 9 | 4.03 | 5.75 | 4.99 | 5.83 | 0.001227 | 1.21 | 7.41 | 39 | 0.34
9 | 20 yr | 10 | 4.03 | 5.94 | 5.05 | 6.01 | 0.000986 | 1.19 | 8.43 | 39 | 0.31
9 | 30 yr | 10 | 4.03 | 6.03 | 5.05 | 6.09 | 0.000814 | 1.12 | 8.93 | 39 | 0.28
9 | 50 yr | 11 | 4.03 | 6.11 | 5.11 | 6.18 | 0.000824 | 1.17 | 9.42 | 39 | 0.29
9 | 80 yr | 12 | 4.03 | 6.28 | 5.16 | 6.35 | 0.000719 | 1.16 | 10.34 | 39 | 0.27
9 | 100 yr | 12 | 4.03 | 6.28 | 5.16 | 6.35 | 0.000719 | 1.16 | 10.34 | 39 | 0.27
10 | 10 yr | 9 | 4.18 | 5.81 | 5.15 | 5.9 | 0.001656 | 1.34 | 6.72 | 39 | 0.38
10 | 20 yr | 10 | 4.18 | 5.98 | 5.21 | 6.07 | 0.001339 | 1.31 | 7.63 | 39 | 0.35
10 | 30 yr | 10 | 4.18 | 6.06 | 5.21 | 6.14 | 0.001113 | 1.24 | 8.07 | 39 | 0.32
10 | 50 yr | 11 | 4.18 | 6.15 | 5.27 | 6.23 | 0.001114 | 1.29 | 8.54 | 39 | 0.33
10 | 80 yr | 12 | 4.18 | 6.31 | 5.32 | 6.39 | 0.000965 | 1.28 | 9.39 | 39 | 0.31
10 | 100 yr | 12 | 4.18 | 6.31 | 5.32 | 6.39 | 0.000965 | 1.28 | 9.39 | 39 | 0.31
11 | 10 yr | 9 | 4.35 | 5.9 | 5.34 | 6.01 | 0.00235 | 1.45 | 6.22 | 5.82 | 0.45
11 | 20 yr | 10 | 4.35 | 6.05 | 5.4 | 6.15 | 0.00199 | 1.4 | 7.14 | 6.09 | 0.41
11 | 30 yr | 10 | 4.35 | 6.12 | 5.4 | 6.21 | 0.001699 | 1.32 | 7.56 | 6.18 | 0.38
11 | 50 yr | 11 | 4.35 | 6.21 | 5.47 | 6.31 | 0.001693 | 1.36 | 8.11 | 6.31 | 0.38
11 | 80 yr | 12 | 4.35 | 6.36 | 5.52 | 6.45 | 0.001479 | 1.32 | 9.08 | 6.52 | 0.36
11 | 100 yr | 12 | 4.35 | 6.36 | 5.52 | 6.45 | 0.001479 | 1.32 | 9.08 | 6.52 | 0.36
12 | 10 yr | 9 | 5.05 | 5.96 | 5.96 | 6.33 | 0.012963 | 2.7 | 3.34 | 4.52 | 1
12 | 20 yr | 10 | 5.05 | 6.08 | 6.02 | 6.42 | 0.010324 | 2.56 | 3.9 | 4.75 | 0.9
12 | 30 yr | 10 | 5.05 | 6.15 | 6.02 | 6.43 | 0.008407 | 2.38 | 4.2 | 4.86 | 0.82
12 | 50 yr | 11 | 5.05 | 6.23 | 6.08 | 6.52 | 0.007719 | 2.37 | 4.64 | 5.03 | 0.79
12 | 80 yr | 12 | 5.05 | 6.38 | 6.13 | 6.63 | 0.006028 | 2.22 | 5.4 | 5.31 | 0.7
12 | 100 yr | 12 | 5.05 | 6.38 | 6.13 | 6.63 | 0.006028 | 2.22 | 5.4 | 5.31 | 0.7
13 | 10 yr | 9 | 5.76 | 6.64 | 6.64 | 7.01 | 0.01297 | 2.67 | 3.37 | 4.64 | 1
13 | 20 yr | 10 | 5.76 | 6.7 | 6.7 | 7.08 | 0.012799 | 2.75 | 3.64 | 4.75 | 1
13 | 30 yr | 10 | 5.76 | 6.7 | 6.7 | 7.08 | 0.012799 | 2.75 | 3.64 | 4.75 | 1
13 | 50 yr | 11 | 5.76 | 6.76 | 6.76 | 7.16 | 0.012521 | 2.8 | 3.93 | 4.86 | 0.99
13 | 80 yr | 12 | 5.76 | 6.81 | 6.81 | 7.23 | 0.012437 | 2.87 | 4.19 | 4.96 | 1
13 | 100 yr | 12 | 5.76 | 6.81 | 6.81 | 7.23 | 0.012437 | 2.87 | 4.19 | 4.96 | 1
13.36 | 10 yr | 9 | 6.27 | 7.31 | 7.31 | 7.82 | 0.019411 | 3.17 | 2.84 | 2.76 | 1
13.36 | 20 yr | 10 | 6.27 | 7.38 | 7.38 | 7.93 | 0.019725 | 3.29 | 3.04 | 2.77 | 1
13.36 | 30 yr | 10 | 6.27 | 7.38 | 7.38 | 7.93 | 0.019725 | 3.29 | 3.04 | 2.77 | 1
13.36 | 50 yr | 11 | 6.27 | 7.46 | 7.46 | 8.04 | 0.019913 | 3.38 | 3.25 | 2.77 | 1
13.36 | 80 yr | 12 | 6.27 | 7.52 | 7.52 | 8.15 | 0.020443 | 3.49 | 3.43 | 2.78 | 1
13.36 | 100 yr | 12 | 6.27 | 7.52 | 7.52 | 8.15 | 0.020443 | 3.49 | 3.43 | 2.78 | 1
14 | 10 yr | 4 | 6.3 | 7.99 | 6.91 | 8.03 | 0.001013 | 0.86 | 4.66 | 2.81 | 0.21
14 | 20 yr | 4 | 6.3 | 8.12 | 6.91 | 8.15 | 0.000837 | 0.8 | 5.01 | 2.81 | 0.19
14 | 30 yr | 5 | 6.3 | 8.1 | 7 | 8.16 | 0.001335 | 1.01 | 4.97 | 2.81 | 0.24
14 | 50 yr | 5 | 6.3 | 8.23 | 7 | 8.27 | 0.001122 | 0.94 | 5.32 | 2.82 | 0.22
14 | 80 yr | 5 | 6.3 | 8.35 | 7 | 8.39 | 0.000957 | 0.88 | 5.66 | 2.83 | 0.2
14 | 100 yr | 6 | 6.3 | 8.33 | 7.09 | 8.39 | 0.001405 | 1.07 | 5.62 | 2.83 | 0.24
15 | 10 yr | 4 | 6.47 | 8.04 | 7.11 | 8.07 | 0.000642 | 0.74 | 5.37 | 4.64 | 0.22
15 | 20 yr | 4 | 6.47 | 8.16 | 7.11 | 8.18 | 0.00049 | 0.67 | 5.93 | 4.75 | 0.19
15 | 30 yr | 5 | 6.47 | 8.17 | 7.21 | 8.21 | 0.000749 | 0.84 | 5.98 | 4.76 | 0.24
15 | 50 yr | 5 | 6.47 | 8.28 | 7.21 | 8.31 | 0.00059 | 0.77 | 6.52 | 4.85 | 0.21
15 | 80 yr | 5 | 6.47 | 8.4 | 7.21 | 8.42 | 0.000473 | 0.71 | 7.07 | 4.94 | 0.19
15 | 100 yr | 6 | 6.47 | 8.4 | 7.29 | 8.44 | 0.000671 | 0.84 | 7.11 | 4.95 | 0.22
16 | 10 yr | 4 | 6.61 | 8.07 | 7.25 | 8.11 | 0.00085 | 0.83 | 4.84 | 4.42 | 0.25
16 | 20 yr | 4 | 6.61 | 8.18 | 7.25 | 8.21 | 0.000653 | 0.75 | 5.34 | 4.58 | 0.22
16 | 30 yr | 5 | 6.61 | 8.21 | 7.35 | 8.25 | 0.000967 | 0.92 | 5.45 | 4.62 | 0.27
16 | 50 yr | 5 | 6.61 | 8.31 | 7.35 | 8.35 | 0.000765 | 0.84 | 5.94 | 4.71 | 0.24
16 | 80 yr | 5 | 6.61 | 8.42 | 7.35 | 8.45 | 0.000611 | 0.78 | 6.45 | 4.8 | 0.21
16 | 100 yr | 6 | 6.61 | 8.44 | 7.43 | 8.48 | 0.000848 | 0.92 | 6.53 | 4.8 | 0.25
17 | 10 yr | 4 | 6.74 | 8.12 | 7.27 | 8.14 | 0.000537 | 0.68 | 5.87 | 5.52 | 0.21
17 | 20 yr | 4 | 6.74 | 8.22 | 7.27 | 8.24 | 0.000416 | 0.62 | 6.44 | 5.64 | 0.19
17 | 30 yr | 5 | 6.74 | 8.26 | 7.35 | 8.29 | 0.00059 | 0.75 | 6.67 | 5.69 | 0.22
17 | 50 yr | 5 | 6.74 | 8.35 | 7.35 | 8.38 | 0.000475 | 0.69 | 7.21 | 5.79 | 0.2
17 | 80 yr | 5 | 6.74 | 8.45 | 7.35 | 8.47 | 0.000383 | 0.64 | 7.79 | 5.9 | 0.18
17 | 100 yr | 6 | 6.74 | 8.49 | 7.43 | 8.51 | 0.000517 | 0.75 | 7.97 | 5.94 | 0.21
18 | 10 yr | 4 | 6.92 | 8.15 | 7.5 | 8.19 | 0.001 | 0.86 | 4.65 | 4.98 | 0.28
18 | 20 yr | 4 | 6.92 | 8.24 | 7.5 | 8.27 | 0.000766 | 0.78 | 5.13 | 5.16 | 0.25
18 | 30 yr | 5 | 6.92 | 8.29 | 7.58 | 8.34 | 0.001046 | 0.93 | 5.39 | 5.26 | 0.29
18 | 50 yr | 5 | 6.92 | 8.38 | 7.58 | 8.42 | 0.000832 | 0.85 | 5.86 | 5.43 | 0.26
18 | 80 yr | 5 | 6.92 | 8.47 | 7.58 | 8.5 | 0.00066 | 0.78 | 6.38 | 5.61 | 0.23
18 | 100 yr | 6 | 6.92 | 8.51 | 7.66 | 8.55 | 0.000868 | 0.91 | 6.59 | 5.68 | 0.27
19 | 10 yr | 4 | 7.09 | 8.2 | 7.65 | 8.25 | 0.00146 | 0.99 | 4.03 | 4.46 | 0.33
19 | 20 yr | 4 | 7.09 | 8.28 | 7.65 | 8.32 | 0.001145 | 0.91 | 4.4 | 4.59 | 0.3
19 | 30 yr | 5 | 7.09 | 8.34 | 7.74 | 8.4 | 0.001496 | 1.07 | 4.69 | 4.68 | 0.34
19 | 50 yr | 5 | 7.09 | 8.42 | 7.74 | 8.47 | 0.001217 | 0.99 | 5.05 | 4.8 | 0.31
19 | 80 yr | 5 | 7.09 | 8.51 | 7.74 | 8.55 | 0.00098 | 0.91 | 5.47 | 4.92 | 0.28
19 | 100 yr | 6 | 7.09 | 8.55 | 7.81 | 8.61 | 0.001255 | 1.05 | 5.7 | 5 | 0.31
20 | 10 yr | 4 | 7.11 | 8.28 | 7.65 | 8.33 | 0.001869 | 1.07 | 3.73 | 3.2 | 0.32
20 | 20 yr | 4 | 7.11 | 8.34 | 7.65 | 8.39 | 0.00161 | 1.02 | 3.94 | 3.2 | 0.29
20 | 30 yr | 5 | 7.11 | 8.42 | 7.74 | 8.49 | 0.00211 | 1.19 | 4.2 | 3.2 | 0.33
20 | 50 yr | 5 | 7.11 | 8.48 | 7.74 | 8.55 | 0.001862 | 1.14 | 4.39 | 3.2 | 0.31
20 | 80 yr | 5 | 7.11 | 8.56 | 7.74 | 8.61 | 0.001621 | 1.08 | 4.63 | 3.2 | 0.29
20 | 100 yr | 6 | 7.11 | 8.62 | 7.82 | 8.7 | 0.002086 | 1.24 | 4.82 | 3.2 | 0.32
20.005 |  | Inl Struct
20.01 | 10 yr | 4 | 8.11 | 8.65 | 8.65 | 8.92 | 0.017192 | 2.31 | 1.73 | 3.2 | 1
20.01 | 20 yr | 4 | 8.11 | 8.65 | 8.65 | 8.92 | 0.017192 | 2.31 | 1.73 | 3.2 | 1
20.01 | 30 yr | 5 | 8.11 | 8.74 | 8.74 | 9.05 | 0.0169 | 2.47 | 2.02 | 3.2 | 0.99
20.01 | 50 yr | 5 | 8.11 | 8.74 | 8.74 | 9.05 | 0.0169 | 2.47 | 2.02 | 3.2 | 0.99
20.01 | 80 yr | 5 | 8.11 | 8.74 | 8.74 | 9.05 | 0.0169 | 2.47 | 2.02 | 3.2 | 0.99
20.01 | 100 yr | 6 | 8.11 | 8.82 | 8.82 | 9.18 | 0.017143 | 2.63 | 2.28 | 3.2 | 1
20.45 | 10 yr | 4 | 8.09 | 9.05 | 8.75 | 9.2 | 0.006719 | 1.74 | 2.3 | 2.4 | 0.57
20.45 | 20 yr | 4 | 8.09 | 9.05 | 8.75 | 9.2 | 0.006719 | 1.74 | 2.3 | 2.4 | 0.57
20.45 | 30 yr | 5 | 8.09 | 9.16 | 8.85 | 9.35 | 0.007762 | 1.94 | 2.57 | 2.4 | 0.6
20.45 | 50 yr | 5 | 8.09 | 9.16 | 8.85 | 9.35 | 0.007761 | 1.94 | 2.57 | 2.4 | 0.6
20.45 | 80 yr | 5 | 8.09 | 9.16 | 8.85 | 9.35 | 0.00776 | 1.94 | 2.57 | 2.4 | 0.6
20.45 | 100 yr | 6 | 8.09 | 9.27 | 8.95 | 9.5 | 0.008672 | 2.12 | 2.83 | 2.4 | 0.62
21 | 10 yr | 4 | 8.36 | 9.24 | 8.83 | 9.29 | 0.001747 | 1.01 | 3.94 | 5.19 | 0.37
21 | 20 yr | 4 | 8.36 | 9.24 | 8.83 | 9.29 | 0.001747 | 1.01 | 3.94 | 5.19 | 0.37
21 | 30 yr | 5 | 8.36 | 9.39 | 8.9 | 9.44 | 0.001607 | 1.06 | 4.74 | 5.43 | 0.36
21 | 50 yr | 5 | 8.36 | 9.39 | 8.9 | 9.44 | 0.001607 | 1.06 | 4.74 | 5.43 | 0.36
21 | 80 yr | 5 | 8.36 | 9.39 | 8.9 | 9.44 | 0.001607 | 1.06 | 4.74 | 5.43 | 0.36
21 | 100 yr | 6 | 8.36 | 9.53 | 8.97 | 9.59 | 0.001493 | 1.09 | 5.52 | 5.65 | 0.35
22 | 10 yr | 4 | 8.91 | 9.38 | 9.38 | 9.59 | 0.013994 | 2.03 | 1.97 | 4.66 | 1
22 | 20 yr | 4 | 8.91 | 9.38 | 9.38 | 9.59 | 0.013994 | 2.03 | 1.97 | 4.66 | 1
22 | 30 yr | 5 | 8.91 | 9.45 | 9.45 | 9.69 | 0.013689 | 2.17 | 2.3 | 4.79 | 1
22 | 50 yr | 5 | 8.91 | 9.45 | 9.45 | 9.69 | 0.013689 | 2.17 | 2.3 | 4.79 | 1
22 | 80 yr | 5 | 8.91 | 9.45 | 9.45 | 9.69 | 0.013689 | 2.17 | 2.3 | 4.79 | 1
22 | 100 yr | 6 | 8.91 | 9.58 | 9.51 | 9.79 | 0.009456 | 2.04 | 2.94 | 5.04 | 0.85
23 | 10 yr | 4 | 9.46 | 9.99 | 9.94 | 10.16 | 0.009859 | 1.83 | 2.19 | 4.62 | 0.85
23 | 20 yr | 4 | 9.46 | 9.99 | 9.94 | 10.16 | 0.009859 | 1.83 | 2.19 | 4.62 | 0.85
23 | 30 yr | 5 | 9.46 | 10.07 | 10.01 | 10.26 | 0.009907 | 1.97 | 2.54 | 4.77 | 0.86
23 | 50 yr | 5 | 9.46 | 10.07 | 10.01 | 10.26 | 0.009907 | 1.97 | 2.54 | 4.77 | 0.86
23 | 80 yr | 5 | 9.46 | 10.07 | 10.01 | 10.26 | 0.009907 | 1.97 | 2.54 | 4.77 | 0.86
23 | 100 yr | 6 | 9.46 | 10.09 | 10.08 | 10.35 | 0.012848 | 2.28 | 2.63 | 4.8 | 0.98
24 | 10 yr | 4 | 10 | 10.88 | 10.88 | 11.21 | 0.016759 | 2.54 | 1.57 | 2.36 | 0.99
24 | 20 yr | 4 | 10 | 10.88 | 10.88 | 11.21 | 0.016759 | 2.54 | 1.57 | 2.36 | 0.99
24 | 30 yr | 5 | 10 | 11 | 11 | 11.37 | 0.016697 | 2.69 | 1.86 | 2.52 | 1
24 | 50 yr | 5 | 10 | 11 | 11 | 11.37 | 0.016697 | 2.69 | 1.86 | 2.52 | 1
24 | 80 yr | 5 | 10 | 11 | 11 | 11.37 | 0.016697 | 2.69 | 1.86 | 2.52 | 1
24 | 100 yr | 6 | 10 | 11.1 | 11.1 | 11.51 | 0.016906 | 2.83 | 2.12 | 2.59 | 1
24.3 | 10 yr | 4 | 10.33 | 11.37 | 11.17 | 11.54 | 0.007118 | 1.83 | 2.18 | 3 | 0.68
24.3 | 20 yr | 4 | 10.33 | 11.37 | 11.17 | 11.54 | 0.007118 | 1.83 | 2.18 | 3 | 0.68
24.3 | 30 yr | 5 | 10.33 | 11.51 | 11.29 | 11.69 | 0.006909 | 1.92 | 2.6 | 3.18 | 0.68
24.3 | 50 yr | 5 | 10.33 | 11.51 | 11.29 | 11.69 | 0.006909 | 1.92 | 2.6 | 3.18 | 0.68
24.3 | 80 yr | 5 | 10.33 | 11.51 | 11.29 | 11.69 | 0.006909 | 1.92 | 2.6 | 3.18 | 0.68
24.3 | 100 yr | 6 | 10.33 | 11.63 | 11.38 | 11.83 | 0.006704 | 1.99 | 3.01 | 3.3 | 0.67