## 개수전
태월천
River Sta | Profile | Q Total | Min Ch El | W.S. Elev | Crit W.S. | E.G. Elev | E.G. Slope | Vel Chnl | Flow Area | Top Width | Froude # Chl
|  | (m3/s) | (m) | (m) | (m) | (m) | (m/m) | (m/s) | (m2) | (m)
0 | 10yr | 34 | 3 | 4.8 | 4.02 | 4.97 | 0.0023 | 1.82 | 18.7 | 10.4 | 0.43
0 | 20yr | 39 | 3 | 4.97 | 4.13 | 5.16 | 0.002301 | 1.9 | 20.5 | 10.4 | 0.43
0 | 30yr | 42 | 3 | 5.07 | 4.18 | 5.27 | 0.002301 | 1.95 | 21.55 | 10.4 | 0.43
0 | 50yr | 45 | 3 | 5.17 | 4.24 | 5.37 | 0.002301 | 1.99 | 22.59 | 10.4 | 0.43
0 | 80yr | 48 | 3 | 5.27 | 4.29 | 5.48 | 0.002301 | 2.03 | 23.6 | 10.4 | 0.43
0 | 100yr | 50 | 3 | 5.33 | 4.34 | 5.55 | 0.002301 | 2.06 | 24.27 | 10.4 | 0.43
1 | 10yr | 34 | 3.17 | 4.89 | 4.36 | 5.12 | 0.003306 | 2.14 | 15.87 | 10.4 | 0.55
1 | 20yr | 39 | 3.17 | 5.06 | 4.47 | 5.31 | 0.00316 | 2.21 | 17.66 | 10.4 | 0.54
1 | 30yr | 42 | 3.17 | 5.16 | 4.54 | 5.42 | 0.003097 | 2.25 | 18.7 | 10.4 | 0.53
1 | 50yr | 45 | 3.17 | 5.26 | 4.59 | 5.52 | 0.003037 | 2.28 | 19.72 | 10.4 | 0.53
1 | 80yr | 48 | 3.17 | 5.36 | 4.65 | 5.63 | 0.002984 | 2.32 | 20.73 | 10.4 | 0.52
1 | 100yr | 50 | 3.17 | 5.42 | 4.69 | 5.7 | 0.002953 | 2.34 | 21.4 | 10.4 | 0.52
2 | 10yr | 34 | 3.25 | 5.08 | 4.41 | 5.27 | 0.002479 | 1.93 | 17.65 | 10.9 | 0.48
2 | 20yr | 39 | 3.25 | 5.25 | 4.52 | 5.45 | 0.002433 | 2 | 19.47 | 10.9 | 0.48
2 | 30yr | 42 | 3.25 | 5.35 | 4.58 | 5.56 | 0.002411 | 2.05 | 20.53 | 10.9 | 0.48
2 | 50yr | 45 | 3.25 | 5.44 | 4.64 | 5.66 | 0.002389 | 2.09 | 21.58 | 10.9 | 0.47
2 | 80yr | 48 | 3.25 | 5.54 | 4.69 | 5.77 | 0.002367 | 2.12 | 22.62 | 10.9 | 0.47
2 | 100yr | 50 | 3.25 | 5.6 | 4.73 | 5.83 | 0.002354 | 2.15 | 23.3 | 10.9 | 0.47
3 | 10yr | 34 | 3.32 | 5.2 | 4.51 | 5.39 | 0.002457 | 1.94 | 17.56 | 10.6 | 0.48
3 | 20yr | 39 | 3.32 | 5.37 | 4.62 | 5.58 | 0.002441 | 2.02 | 19.31 | 10.6 | 0.48
3 | 30yr | 42 | 3.32 | 5.46 | 4.68 | 5.68 | 0.002433 | 2.07 | 20.32 | 10.6 | 0.48
3 | 50yr | 45 | 3.32 | 5.56 | 4.75 | 5.79 | 0.002423 | 2.11 | 21.33 | 10.6 | 0.47
3 | 80yr | 48 | 3.32 | 5.65 | 4.81 | 5.89 | 0.002413 | 2.15 | 22.33 | 10.6 | 0.47
3 | 100yr | 50 | 3.32 | 5.71 | 4.85 | 5.96 | 0.002406 | 2.18 | 22.99 | 10.6 | 0.47
4 | 10yr | 34 | 3.44 | 5.34 | 4.62 | 5.51 | 0.002263 | 1.86 | 18.24 | 11.2 | 0.47
4 | 20yr | 39 | 3.44 | 5.5 | 4.73 | 5.69 | 0.002227 | 1.94 | 20.1 | 11.2 | 0.46
4 | 30yr | 42 | 3.44 | 5.6 | 4.79 | 5.8 | 0.002211 | 1.98 | 21.18 | 11.2 | 0.46
4 | 50yr | 45 | 3.44 | 5.69 | 4.86 | 5.9 | 0.002195 | 2.02 | 22.25 | 11.2 | 0.46
4 | 80yr | 48 | 3.44 | 5.79 | 4.91 | 6 | 0.002178 | 2.06 | 23.31 | 11.2 | 0.46
4 | 100yr | 50 | 3.44 | 5.85 | 4.95 | 6.07 | 0.002168 | 2.08 | 24 | 11.2 | 0.45
5 | 10yr | 34 | 3.59 | 5.35 | 4.98 | 5.77 | 0.006752 | 2.86 | 11.9 | 6.92 | 0.7
5 | 20yr | 39 | 3.59 | 5.49 | 5.1 | 5.96 | 0.007069 | 3.03 | 12.88 | 6.95 | 0.71
5 | 30yr | 42 | 3.59 | 5.58 | 5.18 | 6.07 | 0.007238 | 3.12 | 13.46 | 6.96 | 0.72
5 | 50yr | 45 | 3.59 | 5.66 | 5.26 | 6.18 | 0.007382 | 3.21 | 14.03 | 6.98 | 0.72
5 | 80yr | 48 | 3.59 | 5.74 | 5.33 | 6.29 | 0.007507 | 3.29 | 14.6 | 6.99 | 0.73
5 | 100yr | 50 | 3.59 | 5.79 | 5.38 | 6.36 | 0.007581 | 3.34 | 14.98 | 7 | 0.73
5.21 | 10yr | 34 | 3.67 | 5.69 | 4.8 | 5.87 | 0.002303 | 1.87 | 18.17 | 9 | 0.42
5.21 | 20yr | 39 | 3.67 | 5.87 | 4.91 | 6.07 | 0.002366 | 1.97 | 19.78 | 9 | 0.42
5.21 | 30yr | 42 | 3.67 | 5.97 | 4.98 | 6.18 | 0.002401 | 2.03 | 20.72 | 9 | 0.43
5.21 | 50yr | 45 | 3.67 | 6.07 | 5.04 | 6.29 | 0.002432 | 2.08 | 21.64 | 9 | 0.43
5.21 | 80yr | 48 | 3.67 | 6.17 | 5.1 | 6.41 | 0.002462 | 2.13 | 22.54 | 9 | 0.43
5.21 | 100yr | 50 | 3.67 | 6.24 | 5.13 | 6.48 | 0.002481 | 2.16 | 23.14 | 9 | 0.43
6 | 10yr | 34 | 3.72 | 5.79 | 4.87 | 5.93 | 0.001535 | 1.63 | 20.81 | 11 | 0.38
6 | 20yr | 39 | 3.72 | 5.98 | 4.97 | 6.13 | 0.001528 | 1.7 | 22.88 | 11 | 0.38
6 | 30yr | 42 | 3.72 | 6.09 | 5.03 | 6.24 | 0.001527 | 1.74 | 24.07 | 11 | 0.38
6 | 50yr | 45 | 3.72 | 6.19 | 5.09 | 6.36 | 0.001526 | 1.78 | 25.25 | 11 | 0.38
6 | 80yr | 48 | 3.72 | 6.3 | 5.14 | 6.47 | 0.001525 | 1.82 | 26.4 | 11 | 0.37
6 | 100yr | 50 | 3.72 | 6.37 | 5.18 | 6.54 | 0.001525 | 1.84 | 27.16 | 11 | 0.37
7 | 10yr | 34 | 3.81 | 5.86 | 4.98 | 6.01 | 0.001677 | 1.69 | 20.08 | 10.7 | 0.39
7 | 20yr | 39 | 3.81 | 6.05 | 5.08 | 6.21 | 0.001669 | 1.77 | 22.08 | 10.7 | 0.39
7 | 30yr | 42 | 3.81 | 6.16 | 5.14 | 6.33 | 0.001667 | 1.81 | 23.24 | 10.7 | 0.39
7 | 50yr | 45 | 3.81 | 6.27 | 5.2 | 6.44 | 0.001665 | 1.85 | 24.38 | 10.7 | 0.39
7 | 80yr | 48 | 3.81 | 6.37 | 5.26 | 6.55 | 0.001664 | 1.88 | 25.5 | 10.7 | 0.39
7 | 100yr | 50 | 3.81 | 6.44 | 5.29 | 6.62 | 0.001664 | 1.91 | 26.23 | 10.7 | 0.39
8 | 10yr | 34 | 3.95 | 5.94 | 5.13 | 6.1 | 0.0019 | 1.77 | 19.25 | 10.9 | 0.42
8 | 20yr | 39 | 3.95 | 6.13 | 5.24 | 6.3 | 0.001859 | 1.83 | 21.28 | 10.9 | 0.42
8 | 30yr | 42 | 3.95 | 6.24 | 5.3 | 6.42 | 0.00184 | 1.87 | 22.46 | 10.9 | 0.42
8 | 50yr | 45 | 3.95 | 6.34 | 5.36 | 6.53 | 0.001823 | 1.91 | 23.62 | 10.9 | 0.41
8 | 80yr | 48 | 3.95 | 6.45 | 5.42 | 6.64 | 0.001809 | 1.94 | 24.76 | 10.9 | 0.41
8 | 100yr | 50 | 3.95 | 6.52 | 5.46 | 6.71 | 0.001801 | 1.96 | 25.51 | 10.9 | 0.41
9 | 10yr | 34 | 4 | 6.05 | 5.17 | 6.19 | 0.001701 | 1.7 | 20 | 10.8 | 0.4
9 | 20yr | 39 | 4 | 6.23 | 5.28 | 6.39 | 0.001693 | 1.77 | 21.98 | 10.8 | 0.4
9 | 30yr | 42 | 4 | 6.34 | 5.34 | 6.5 | 0.001689 | 1.81 | 23.14 | 10.8 | 0.4
9 | 50yr | 45 | 4 | 6.44 | 5.39 | 6.62 | 0.001686 | 1.85 | 24.28 | 10.8 | 0.39
9 | 80yr | 48 | 4 | 6.55 | 5.45 | 6.73 | 0.001685 | 1.89 | 25.39 | 10.8 | 0.39
9 | 100yr | 50 | 4 | 6.61 | 5.49 | 6.8 | 0.001684 | 1.91 | 26.13 | 10.8 | 0.39
9.34 | 10yr | 34 | 4.1 | 6.09 | 5.23 | 6.27 | 0.002407 | 1.9 | 17.9 | 9 | 0.43
9.34 | 20yr | 39 | 4.1 | 6.27 | 5.34 | 6.47 | 0.002461 | 2 | 19.52 | 9 | 0.43
9.34 | 30yr | 42 | 4.1 | 6.37 | 5.4 | 6.59 | 0.002489 | 2.05 | 20.46 | 9 | 0.43
9.34 | 50yr | 45 | 4.1 | 6.48 | 5.47 | 6.7 | 0.002515 | 2.1 | 21.39 | 9 | 0.44
9.34 | 80yr | 48 | 4.1 | 6.58 | 5.53 | 6.81 | 0.002541 | 2.15 | 22.3 | 9 | 0.44
9.34 | 100yr | 50 | 4.1 | 6.64 | 5.56 | 6.89 | 0.002556 | 2.18 | 22.9 | 9 | 0.44
10 | 10yr | 34 | 4.13 | 6.16 | 5.28 | 6.31 | 0.001646 | 1.68 | 20.29 | 10.8 | 0.39
10 | 20yr | 39 | 4.13 | 6.35 | 5.39 | 6.51 | 0.001636 | 1.75 | 22.32 | 10.8 | 0.39
10 | 30yr | 42 | 4.13 | 6.46 | 5.44 | 6.63 | 0.001631 | 1.79 | 23.5 | 10.8 | 0.39
10 | 50yr | 45 | 4.13 | 6.57 | 5.5 | 6.74 | 0.001627 | 1.82 | 24.66 | 10.8 | 0.39
10 | 80yr | 48 | 4.13 | 6.67 | 5.55 | 6.85 | 0.001625 | 1.86 | 25.79 | 10.8 | 0.38
10 | 100yr | 50 | 4.13 | 6.74 | 5.58 | 6.93 | 0.001624 | 1.88 | 26.54 | 10.8 | 0.38
11 | 10yr | 34 | 4.17 | 6.26 | 5.31 | 6.39 | 0.001474 | 1.61 | 21.12 | 11 | 0.37
11 | 20yr | 39 | 4.17 | 6.44 | 5.41 | 6.59 | 0.001473 | 1.68 | 23.19 | 11 | 0.37
11 | 30yr | 42 | 4.17 | 6.55 | 5.47 | 6.7 | 0.001473 | 1.72 | 24.4 | 11 | 0.37
11 | 50yr | 45 | 4.17 | 6.66 | 5.53 | 6.82 | 0.001473 | 1.76 | 25.59 | 11 | 0.37
11 | 80yr | 48 | 4.17 | 6.77 | 5.59 | 6.93 | 0.001474 | 1.79 | 26.74 | 11 | 0.37
11 | 100yr | 50 | 4.17 | 6.84 | 5.62 | 7 | 0.001474 | 1.82 | 27.51 | 11 | 0.37
12 | 10yr | 34 | 4.25 | 6.33 | 5.4 | 6.47 | 0.001567 | 1.65 | 20.62 | 10.9 | 0.38
12 | 20yr | 39 | 4.25 | 6.52 | 5.51 | 6.67 | 0.00156 | 1.72 | 22.67 | 10.9 | 0.38
12 | 30yr | 42 | 4.25 | 6.62 | 5.57 | 6.78 | 0.001557 | 1.76 | 23.86 | 10.9 | 0.38
12 | 50yr | 45 | 4.25 | 6.73 | 5.63 | 6.9 | 0.001555 | 1.8 | 25.03 | 10.9 | 0.38
12 | 80yr | 48 | 4.25 | 6.84 | 5.69 | 7.01 | 0.001554 | 1.83 | 26.18 | 10.9 | 0.38
12 | 100yr | 50 | 4.25 | 6.91 | 5.72 | 7.08 | 0.001553 | 1.86 | 26.94 | 10.9 | 0.38
13 | 10yr | 34 | 4.29 | 6.41 | 5.43 | 6.54 | 0.001418 | 1.59 | 21.37 | 10.9 | 0.36
13 | 20yr | 39 | 4.29 | 6.6 | 5.54 | 6.74 | 0.001426 | 1.67 | 23.42 | 10.9 | 0.36
13 | 30yr | 42 | 4.29 | 6.71 | 5.6 | 6.86 | 0.00143 | 1.71 | 24.61 | 10.9 | 0.36
13 | 50yr | 45 | 4.29 | 6.82 | 5.65 | 6.97 | 0.001434 | 1.75 | 25.79 | 10.9 | 0.36
13 | 80yr | 48 | 4.29 | 6.92 | 5.71 | 7.08 | 0.001439 | 1.78 | 26.93 | 10.9 | 0.36
13 | 100yr | 50 | 4.29 | 6.99 | 5.74 | 7.16 | 0.001442 | 1.81 | 27.69 | 10.9 | 0.36
13.44 | 10yr | 34 | 4.38 | 6.46 | 5.5 | 6.62 | 0.001993 | 1.77 | 19.17 | 9.2 | 0.39
13.44 | 20yr | 39 | 4.38 | 6.65 | 5.6 | 6.83 | 0.002047 | 1.87 | 20.87 | 9.2 | 0.4
13.44 | 30yr | 42 | 4.38 | 6.76 | 5.66 | 6.94 | 0.002076 | 1.92 | 21.87 | 9.2 | 0.4
13.44 | 50yr | 45 | 4.38 | 6.86 | 5.73 | 7.06 | 0.002102 | 1.97 | 22.84 | 9.2 | 0.4
13.44 | 80yr | 48 | 4.38 | 6.97 | 5.78 | 7.17 | 0.002127 | 2.02 | 23.8 | 9.2 | 0.4
13.44 | 100yr | 50 | 4.38 | 7.04 | 5.82 | 7.25 | 0.002142 | 2.05 | 24.43 | 9.2 | 0.4
14 | 10yr | 34 | 4.42 | 6.51 | 5.57 | 6.64 | 0.001435 | 1.59 | 21.42 | 11.4 | 0.37
14 | 20yr | 39 | 4.42 | 6.7 | 5.67 | 6.84 | 0.001413 | 1.65 | 23.62 | 11.4 | 0.37
14 | 30yr | 42 | 4.42 | 6.81 | 5.73 | 6.96 | 0.001404 | 1.69 | 24.91 | 11.4 | 0.36
14 | 50yr | 45 | 4.42 | 6.92 | 5.79 | 7.07 | 0.001396 | 1.72 | 26.16 | 11.4 | 0.36
14 | 80yr | 48 | 4.42 | 7.03 | 5.85 | 7.19 | 0.001389 | 1.75 | 27.39 | 11.4 | 0.36
14 | 100yr | 50 | 4.42 | 7.1 | 5.88 | 7.26 | 0.001385 | 1.77 | 28.2 | 11.4 | 0.36
15 | 10yr | 34 | 4.48 | 6.58 | 5.66 | 6.71 | 0.001528 | 1.63 | 20.83 | 11 | 0.38
15 | 20yr | 39 | 4.48 | 6.77 | 5.76 | 6.92 | 0.001514 | 1.7 | 22.93 | 11 | 0.38
15 | 30yr | 42 | 4.48 | 6.88 | 5.82 | 7.03 | 0.001507 | 1.74 | 24.16 | 11 | 0.37
15 | 50yr | 45 | 4.48 | 6.99 | 5.88 | 7.15 | 0.001502 | 1.77 | 25.36 | 11 | 0.37
15 | 80yr | 48 | 4.48 | 7.1 | 5.93 | 7.26 | 0.001498 | 1.81 | 26.54 | 11 | 0.37
15 | 100yr | 50 | 4.48 | 7.17 | 5.96 | 7.34 | 0.001495 | 1.83 | 27.32 | 11 | 0.37
16 | 10yr | 34 | 4.56 | 6.65 | 5.74 | 6.79 | 0.001589 | 1.66 | 20.47 | 10.9 | 0.39
16 | 20yr | 39 | 4.56 | 6.84 | 5.85 | 6.99 | 0.001572 | 1.73 | 22.55 | 10.9 | 0.38
16 | 30yr | 42 | 4.56 | 6.95 | 5.91 | 7.11 | 0.001565 | 1.77 | 23.76 | 10.9 | 0.38
16 | 50yr | 45 | 4.56 | 7.06 | 5.97 | 7.23 | 0.001559 | 1.8 | 24.95 | 10.9 | 0.38
16 | 80yr | 48 | 4.56 | 7.17 | 6.03 | 7.34 | 0.001554 | 1.84 | 26.12 | 10.9 | 0.38
16 | 100yr | 50 | 4.56 | 7.24 | 6.06 | 7.42 | 0.001551 | 1.86 | 26.89 | 10.9 | 0.38
17 | 10yr | 34 | 4.6 | 6.73 | 5.79 | 6.87 | 0.001565 | 1.66 | 20.48 | 10.6 | 0.38
17 | 20yr | 39 | 4.6 | 6.92 | 5.89 | 7.07 | 0.001565 | 1.73 | 22.49 | 10.6 | 0.38
17 | 30yr | 42 | 4.6 | 7.03 | 5.96 | 7.19 | 0.001566 | 1.77 | 23.67 | 10.6 | 0.38
17 | 50yr | 45 | 4.6 | 7.14 | 6.01 | 7.31 | 0.001567 | 1.81 | 24.82 | 10.6 | 0.38
17 | 80yr | 48 | 4.6 | 7.25 | 6.08 | 7.42 | 0.001568 | 1.85 | 25.95 | 10.6 | 0.38
17 | 100yr | 50 | 4.6 | 7.32 | 6.11 | 7.5 | 0.001569 | 1.87 | 26.69 | 10.6 | 0.38
18 | 10yr | 34 | 4.71 | 6.81 | 5.83 | 6.96 | 0.00196 | 1.76 | 19.27 | 9.2 | 0.39
18 | 20yr | 39 | 4.71 | 6.99 | 5.94 | 7.17 | 0.002011 | 1.86 | 21 | 9.2 | 0.39
18 | 30yr | 42 | 4.71 | 7.1 | 5.99 | 7.29 | 0.002037 | 1.91 | 22.01 | 9.2 | 0.39
18 | 50yr | 45 | 4.71 | 7.21 | 6.05 | 7.4 | 0.002062 | 1.96 | 23 | 9.2 | 0.4
18 | 80yr | 48 | 4.71 | 7.31 | 6.12 | 7.52 | 0.002085 | 2 | 23.96 | 9.2 | 0.4
18 | 100yr | 50 | 4.71 | 7.38 | 6.15 | 7.59 | 0.002099 | 2.03 | 24.6 | 9.2 | 0.4
19 | 10yr | 34 | 4.77 | 6.91 | 5.96 | 7.05 | 0.001564 | 1.66 | 20.45 | 10.4 | 0.38
19 | 20yr | 39 | 4.77 | 7.1 | 6.06 | 7.26 | 0.001565 | 1.74 | 22.46 | 10.4 | 0.38
19 | 30yr | 42 | 4.77 | 7.22 | 6.13 | 7.38 | 0.001566 | 1.78 | 23.63 | 10.4 | 0.38
19 | 50yr | 45 | 4.77 | 7.33 | 6.18 | 7.5 | 0.001568 | 1.82 | 24.78 | 10.4 | 0.38
19 | 80yr | 48 | 4.77 | 7.44 | 6.24 | 7.61 | 0.001568 | 1.85 | 25.92 | 10.4 | 0.37
19 | 100yr | 50 | 4.77 | 7.51 | 6.28 | 7.69 | 0.001569 | 1.88 | 26.67 | 10.4 | 0.37
20 | 10yr | 34 | 4.82 | 6.99 | 6 | 7.13 | 0.001465 | 1.62 | 20.94 | 10.5 | 0.37
20 | 20yr | 39 | 4.82 | 7.19 | 6.11 | 7.34 | 0.001471 | 1.7 | 22.98 | 10.5 | 0.37
20 | 30yr | 42 | 4.82 | 7.3 | 6.17 | 7.46 | 0.001474 | 1.74 | 24.16 | 10.5 | 0.37
20 | 50yr | 45 | 4.82 | 7.41 | 6.23 | 7.57 | 0.001477 | 1.78 | 25.33 | 10.5 | 0.37
20 | 80yr | 48 | 4.82 | 7.52 | 6.29 | 7.69 | 0.001479 | 1.81 | 26.48 | 10.5 | 0.36
20 | 100yr | 50 | 4.82 | 7.59 | 6.32 | 7.77 | 0.001481 | 1.84 | 27.24 | 10.5 | 0.36
21 | 10yr | 34 | 4.85 | 7.07 | 6.04 | 7.2 | 0.001344 | 1.57 | 21.61 | 10.8 | 0.35
21 | 20yr | 39 | 4.85 | 7.27 | 6.14 | 7.41 | 0.001348 | 1.64 | 23.72 | 10.8 | 0.35
21 | 30yr | 42 | 4.85 | 7.38 | 6.21 | 7.53 | 0.00135 | 1.68 | 24.95 | 10.8 | 0.35
21 | 50yr | 45 | 4.85 | 7.49 | 6.27 | 7.64 | 0.001353 | 1.72 | 26.15 | 10.8 | 0.35
21 | 80yr | 48 | 4.85 | 7.6 | 6.32 | 7.76 | 0.001354 | 1.76 | 27.34 | 10.8 | 0.35
21 | 100yr | 50 | 4.85 | 7.68 | 6.36 | 7.84 | 0.001356 | 1.78 | 28.12 | 10.8 | 0.35
22 | 10yr | 34 | 4.96 | 7.14 | 6.14 | 7.27 | 0.001436 | 1.61 | 21.13 | 10.8 | 0.37
22 | 20yr | 39 | 4.96 | 7.33 | 6.25 | 7.48 | 0.001431 | 1.68 | 23.24 | 10.8 | 0.37
22 | 30yr | 42 | 4.96 | 7.45 | 6.31 | 7.6 | 0.001429 | 1.72 | 24.46 | 10.8 | 0.36
22 | 50yr | 45 | 4.96 | 7.56 | 6.38 | 7.72 | 0.001427 | 1.75 | 25.67 | 10.8 | 0.36
22 | 80yr | 48 | 4.96 | 7.67 | 6.44 | 7.83 | 0.001425 | 1.79 | 26.86 | 10.8 | 0.36
22 | 100yr | 50 | 4.96 | 7.74 | 6.47 | 7.91 | 0.001424 | 1.81 | 27.64 | 10.8 | 0.36
22.12 | 10yr | 34 | 5.05 | 7.14 | 6.17 | 7.3 | 0.001975 | 1.77 | 19.23 | 9.2 | 0.39
22.12 | 20yr | 39 | 5.05 | 7.33 | 6.27 | 7.51 | 0.002014 | 1.86 | 20.99 | 9.2 | 0.39
22.12 | 30yr | 42 | 5.05 | 7.44 | 6.33 | 7.63 | 0.002035 | 1.91 | 22.02 | 9.2 | 0.39
22.12 | 50yr | 45 | 5.05 | 7.55 | 6.4 | 7.75 | 0.002054 | 1.95 | 23.03 | 9.2 | 0.39
22.12 | 80yr | 48 | 5.05 | 7.66 | 6.46 | 7.86 | 0.00207 | 2 | 24.02 | 9.2 | 0.39
22.12 | 100yr | 50 | 5.05 | 7.73 | 6.49 | 7.94 | 0.002081 | 2.03 | 24.68 | 9.2 | 0.39
23 | 10yr | 34 | 5.11 | 7.23 | 6.31 | 7.37 | 0.001606 | 1.67 | 20.38 | 11 | 0.39
23 | 20yr | 39 | 5.11 | 7.42 | 6.42 | 7.58 | 0.001567 | 1.73 | 22.56 | 11 | 0.39
23 | 30yr | 42 | 5.11 | 7.54 | 6.48 | 7.7 | 0.001546 | 1.76 | 23.84 | 11 | 0.38
23 | 50yr | 45 | 5.11 | 7.65 | 6.54 | 7.82 | 0.00153 | 1.79 | 25.09 | 11 | 0.38
23 | 80yr | 48 | 5.11 | 7.77 | 6.6 | 7.93 | 0.001515 | 1.82 | 26.32 | 11 | 0.38
23 | 100yr | 50 | 5.11 | 7.84 | 6.64 | 8.01 | 0.001507 | 1.84 | 27.13 | 11 | 0.37
24 | 10yr | 34 | 5.18 | 7.31 | 6.37 | 7.45 | 0.001605 | 1.68 | 20.29 | 10.6 | 0.39
24 | 20yr | 39 | 5.18 | 7.5 | 6.48 | 7.66 | 0.001589 | 1.74 | 22.36 | 10.6 | 0.38
24 | 30yr | 42 | 5.18 | 7.62 | 6.54 | 7.78 | 0.001578 | 1.78 | 23.58 | 10.6 | 0.38
24 | 50yr | 45 | 5.18 | 7.73 | 6.6 | 7.9 | 0.001571 | 1.82 | 24.77 | 10.6 | 0.38
24 | 80yr | 48 | 5.18 | 7.84 | 6.66 | 8.01 | 0.001564 | 1.85 | 25.95 | 10.6 | 0.38
24 | 100yr | 50 | 5.18 | 7.91 | 6.7 | 8.09 | 0.001561 | 1.87 | 26.72 | 10.6 | 0.38
25 | 10yr | 34 | 5.21 | 7.39 | 6.38 | 7.52 | 0.001421 | 1.6 | 21.19 | 10.6 | 0.36
25 | 20yr | 39 | 5.21 | 7.59 | 6.49 | 7.73 | 0.001426 | 1.68 | 23.26 | 10.6 | 0.36
25 | 30yr | 42 | 5.21 | 7.7 | 6.55 | 7.85 | 0.001426 | 1.72 | 24.48 | 10.6 | 0.36
25 | 50yr | 45 | 5.21 | 7.81 | 6.61 | 7.97 | 0.001428 | 1.75 | 25.66 | 10.6 | 0.36
25 | 80yr | 48 | 5.21 | 7.93 | 6.67 | 8.09 | 0.001429 | 1.79 | 26.84 | 10.6 | 0.36
25 | 100yr | 50 | 5.21 | 8 | 6.71 | 8.17 | 0.00143 | 1.81 | 27.61 | 10.6 | 0.36
26 | 10yr | 34 | 5.24 | 7.47 | 6.41 | 7.59 | 0.001308 | 1.56 | 21.84 | 10.8 | 0.35
26 | 20yr | 39 | 5.24 | 7.67 | 6.52 | 7.8 | 0.001315 | 1.63 | 23.95 | 10.8 | 0.35
26 | 30yr | 42 | 5.24 | 7.78 | 6.58 | 7.92 | 0.001317 | 1.67 | 25.2 | 10.8 | 0.35
26 | 50yr | 45 | 5.24 | 7.89 | 6.64 | 8.04 | 0.00132 | 1.7 | 26.41 | 10.8 | 0.35
26 | 80yr | 48 | 5.24 | 8 | 6.7 | 8.16 | 0.001322 | 1.74 | 27.61 | 10.8 | 0.35
26 | 100yr | 50 | 5.24 | 8.08 | 6.74 | 8.23 | 0.001323 | 1.76 | 28.39 | 10.8 | 0.35
26.21 | 10yr | 34 | 5.27 | 7.49 | 6.38 | 7.63 | 0.00166 | 1.67 | 20.41 | 9.2 | 0.36
26.21 | 20yr | 39 | 5.27 | 7.68 | 6.49 | 7.84 | 0.001717 | 1.76 | 22.18 | 9.2 | 0.36
26.21 | 30yr | 42 | 5.27 | 7.8 | 6.55 | 7.96 | 0.001745 | 1.81 | 23.23 | 9.2 | 0.36
26.21 | 50yr | 45 | 5.27 | 7.91 | 6.62 | 8.08 | 0.001771 | 1.86 | 24.25 | 9.2 | 0.36
26.21 | 80yr | 48 | 5.27 | 8.02 | 6.67 | 8.2 | 0.001795 | 1.9 | 25.26 | 9.2 | 0.37
26.21 | 100yr | 50 | 5.27 | 8.09 | 6.72 | 8.28 | 0.001811 | 1.93 | 25.92 | 9.2 | 0.37
27 | 10yr | 34 | 5.31 | 7.55 | 6.48 | 7.67 | 0.001299 | 1.55 | 21.89 | 10.8 | 0.35
27 | 20yr | 39 | 5.31 | 7.75 | 6.59 | 7.88 | 0.0013 | 1.62 | 24.03 | 10.8 | 0.35
27 | 30yr | 42 | 5.31 | 7.87 | 6.65 | 8.01 | 0.0013 | 1.66 | 25.3 | 10.8 | 0.35
27 | 50yr | 45 | 5.31 | 7.98 | 6.71 | 8.13 | 0.001299 | 1.7 | 26.54 | 10.8 | 0.35
27 | 80yr | 48 | 5.31 | 8.09 | 6.77 | 8.25 | 0.001299 | 1.73 | 27.76 | 10.8 | 0.34
27 | 100yr | 50 | 5.31 | 8.17 | 6.81 | 8.32 | 0.0013 | 1.75 | 28.56 | 10.8 | 0.34
28 | 10yr | 34 | 5.36 | 7.62 | 6.53 | 7.74 | 0.001278 | 1.55 | 21.99 | 10.7 | 0.34
28 | 20yr | 39 | 5.36 | 7.82 | 6.64 | 7.95 | 0.001285 | 1.62 | 24.11 | 10.7 | 0.34
28 | 30yr | 42 | 5.36 | 7.93 | 6.7 | 8.07 | 0.001287 | 1.66 | 25.37 | 10.7 | 0.34
28 | 50yr | 45 | 5.36 | 8.05 | 6.76 | 8.19 | 0.001289 | 1.69 | 26.6 | 10.7 | 0.34
28 | 80yr | 48 | 5.36 | 8.16 | 6.82 | 8.31 | 0.001291 | 1.73 | 27.81 | 10.7 | 0.34
28 | 100yr | 50 | 5.36 | 8.23 | 6.86 | 8.39 | 0.001293 | 1.75 | 28.6 | 10.7 | 0.34
29 | 10yr | 34 | 5.41 | 7.52 | 7.17 | 8.12 | 0.010365 | 3.44 | 9.9 | 4.79 | 0.76
29 | 20yr | 39 | 5.41 | 7.69 | 7.34 | 8.36 | 0.011006 | 3.64 | 10.72 | 4.8 | 0.78
29 | 30yr | 42 | 5.41 | 7.79 | 7.44 | 8.51 | 0.011343 | 3.75 | 11.2 | 4.8 | 0.78
29 | 50yr | 45 | 5.41 | 7.89 | 7.53 | 8.65 | 0.01165 | 3.85 | 11.68 | 4.8 | 0.79
29 | 80yr | 48 | 5.41 | 7.99 | 7.62 | 8.78 | 0.011947 | 3.95 | 12.14 | 4.8 | 0.79
29 | 100yr | 50 | 5.41 | 8.05 | 7.69 | 8.87 | 0.012137 | 4.02 | 12.45 | 4.8 | 0.8
30 | 10yr | 34 | 5.49 | 8.16 | 7.19 | 8.4 | 0.002793 | 2.18 | 15.61 | 6.6 | 0.45
30 | 20yr | 39 | 5.49 | 8.39 | 7.32 | 8.65 | 0.002842 | 2.27 | 17.17 | 6.6 | 0.45
30 | 30yr | 42 | 5.49 | 8.53 | 7.39 | 8.8 | 0.002871 | 2.32 | 18.07 | 6.6 | 0.45
30 | 50yr | 45 | 5.49 | 8.66 | 7.47 | 8.95 | 0.0029 | 2.37 | 18.96 | 6.6 | 0.45
30 | 80yr | 48 | 5.49 | 8.8 | 7.54 | 9.09 | 0.002929 | 2.42 | 19.83 | 6.6 | 0.45
30 | 100yr | 50 | 5.49 | 8.88 | 7.59 | 9.19 | 0.002949 | 2.45 | 20.4 | 6.6 | 0.44
31 | 10yr | 34 | 5.55 | 8.32 | 7.21 | 8.52 | 0.002169 | 1.98 | 17.18 | 7 | 0.4
31 | 20yr | 39 | 5.55 | 8.57 | 7.34 | 8.78 | 0.002212 | 2.07 | 18.87 | 7 | 0.4
31 | 30yr | 42 | 5.55 | 8.71 | 7.41 | 8.93 | 0.002237 | 2.12 | 19.86 | 7 | 0.4
31 | 50yr | 45 | 5.55 | 8.84 | 7.48 | 9.08 | 0.002262 | 2.16 | 20.82 | 7 | 0.4
31 | 80yr | 48 | 5.55 | 8.98 | 7.56 | 9.23 | 0.002287 | 2.21 | 21.77 | 7 | 0.4
31 | 100yr | 50 | 5.55 | 9.07 | 7.6 | 9.32 | 0.002304 | 2.23 | 22.39 | 7 | 0.4
32 | 10yr | 34 | 5.61 | 8.39 | 7.33 | 8.72 | 0.00476 | 2.55 | 13.33 | 4.8 | 0.49
32 | 20yr | 39 | 5.61 | 8.62 | 7.5 | 8.99 | 0.005081 | 2.7 | 14.44 | 4.8 | 0.5
32 | 30yr | 42 | 5.61 | 8.75 | 7.59 | 9.15 | 0.00526 | 2.78 | 15.09 | 4.8 | 0.5
32 | 50yr | 45 | 5.61 | 8.89 | 7.69 | 9.3 | 0.00543 | 2.86 | 15.73 | 4.8 | 0.5
32 | 80yr | 48 | 5.61 | 9.02 | 7.78 | 9.46 | 0.005595 | 2.94 | 16.35 | 4.8 | 0.51
32 | 100yr | 50 | 5.61 | 9.1 | 7.84 | 9.55 | 0.005701 | 2.98 | 16.76 | 4.8 | 0.51
33 | 10yr | 18 | 5.72 | 8.78 | 6.94 | 8.82 | 0.000451 | 0.94 | 19.18 | 7.7 | 0.19
33 | 20yr | 20 | 5.72 | 9.05 | 7.01 | 9.1 | 0.000418 | 0.94 | 21.3 | 7.7 | 0.18
33 | 30yr | 21 | 5.72 | 9.21 | 7.05 | 9.26 | 0.000396 | 0.93 | 22.54 | 7.7 | 0.17
33 | 50yr | 23 | 5.72 | 9.37 | 7.13 | 9.42 | 0.000413 | 0.97 | 23.74 | 7.7 | 0.18
33 | 80yr | 25 | 5.72 | 9.52 | 7.19 | 9.57 | 0.000429 | 1 | 24.9 | 7.7 | 0.18
33 | 100yr | 25 | 5.72 | 9.62 | 7.19 | 9.67 | 0.000395 | 0.97 | 25.69 | 7.7 | 0.17
34 | 10yr | 18 | 5.79 | 8.64 | 7.53 | 8.97 | 0.007883 | 2.53 | 7.12 | 2.5 | 0.48
34 | 20yr | 20 | 5.79 | 8.9 | 7.66 | 9.24 | 0.007869 | 2.57 | 7.79 | 2.5 | 0.46
34 | 30yr | 21 | 5.79 | 9.06 | 7.72 | 9.4 | 0.007714 | 2.57 | 8.18 | 2.5 | 0.45
34 | 50yr | 23 | 5.79 | 9.2 | 7.84 | 9.57 | 0.008407 | 2.7 | 8.52 | 2.5 | 0.47
34 | 80yr | 25 | 5.79 | 9.33 | 7.96 | 9.74 | 0.009082 | 2.82 | 8.85 | 2.5 | 0.48
34 | 100yr | 25 | 5.79 | 9.44 | 7.96 | 9.83 | 0.008436 | 2.74 | 9.13 | 2.5 | 0.46
35 | 10yr | 18 | 5.9 | 9.05 | 7.64 | 9.32 | 0.006188 | 2.28 | 7.88 | 2.5 | 0.41
35 | 20yr | 20 | 5.9 | 9.32 | 7.77 | 9.6 | 0.00631 | 2.34 | 8.55 | 2.5 | 0.4
35 | 30yr | 21 | 5.9 | 9.47 | 7.83 | 9.75 | 0.006289 | 2.35 | 8.92 | 2.5 | 0.4
35 | 50yr | 23 | 5.9 | 9.64 | 7.95 | 9.95 | 0.006746 | 2.46 | 9.36 | 2.5 | 0.41
35 | 80yr | 25 | 5.9 | 9.81 | 8.07 | 10.15 | 0.007183 | 2.55 | 9.79 | 2.5 | 0.41
35 | 100yr | 25 | 5.9 | 9.89 | 8.07 | 10.21 | 0.006866 | 2.51 | 9.98 | 2.5 | 0.4
36 | 10yr | 18 | 6.07 | 9.38 | 7.65 | 9.56 | 0.003565 | 1.88 | 9.6 | 2.9 | 0.33
36 | 20yr | 20 | 6.07 | 9.65 | 7.76 | 9.84 | 0.003637 | 1.92 | 10.39 | 2.9 | 0.32
36 | 30yr | 21 | 6.07 | 9.8 | 7.82 | 9.99 | 0.003637 | 1.94 | 10.82 | 2.9 | 0.32
36 | 50yr | 23 | 6.07 | 10 | 7.93 | 10.21 | 0.003854 | 2.02 | 11.41 | 2.9 | 0.32
36 | 80yr | 25 | 6.07 | 10.2 | 8.03 | 10.42 | 0.00406 | 2.09 | 11.98 | 2.9 | 0.33
36 | 100yr | 25 | 6.07 | 10.26 | 8.03 | 10.48 | 0.003925 | 2.06 | 12.15 | 2.9 | 0.32
37 | 10yr | 18 | 6.28 | 9.55 | 8.02 | 9.8 | 0.005663 | 2.2 | 8.18 | 2.5 | 0.39
37 | 20yr | 20 | 6.28 | 9.83 | 8.15 | 10.09 | 0.005774 | 2.25 | 8.88 | 2.5 | 0.38
37 | 30yr | 21 | 6.28 | 9.98 | 8.21 | 10.24 | 0.00578 | 2.27 | 9.25 | 2.5 | 0.38
37 | 50yr | 23 | 6.28 | 10.19 | 8.33 | 10.47 | 0.006092 | 2.35 | 9.78 | 2.5 | 0.38
37 | 80yr | 25 | 6.28 | 10.4 | 8.45 | 10.7 | 0.00639 | 2.43 | 10.29 | 2.5 | 0.38
37 | 100yr | 25 | 6.28 | 10.45 | 8.45 | 10.74 | 0.006205 | 2.4 | 10.42 | 2.5 | 0.37
38 | 10yr | 18 | 6.83 | 9.83 | 8.57 | 10.13 | 0.006947 | 2.4 | 7.51 | 2.5 | 0.44
38 | 20yr | 20 | 6.83 | 10.12 | 8.7 | 10.42 | 0.00693 | 2.43 | 8.21 | 2.5 | 0.43
38 | 30yr | 21 | 6.83 | 10.26 | 8.76 | 10.57 | 0.006879 | 2.45 | 8.59 | 2.5 | 0.42
38 | 50yr | 23 | 6.83 | 10.49 | 8.88 | 10.81 | 0.007103 | 2.51 | 9.15 | 2.5 | 0.42
38 | 80yr | 25 | 6.83 | 10.71 | 9 | 11.05 | 0.00732 | 2.58 | 9.71 | 2.5 | 0.42
38 | 100yr | 25 | 6.83 | 10.76 | 9 | 11.09 | 0.007134 | 2.55 | 9.81 | 2.5 | 0.41
38.45 | 10yr | 18 | 7.45 | 10.15 | 9.03 | 10.42 | 0.005842 | 2.3 | 7.83 | 2.9 | 0.45
38.45 | 20yr | 20 | 7.45 | 10.44 | 9.14 | 10.71 | 0.005644 | 2.31 | 8.66 | 2.9 | 0.43
38.45 | 30yr | 21 | 7.45 | 10.58 | 9.2 | 10.86 | 0.00553 | 2.31 | 9.09 | 2.9 | 0.42
38.45 | 50yr | 23 | 7.45 | 10.83 | 9.31 | 11.11 | 0.005547 | 2.35 | 9.79 | 2.9 | 0.41
38.45 | 80yr | 25 | 7.45 | 11.06 | 9.41 | 11.35 | 0.00558 | 2.39 | 10.47 | 2.9 | 0.4
38.45 | 100yr | 25 | 7.45 | 11.09 | 9.41 | 11.38 | 0.005457 | 2.37 | 10.57 | 2.9 | 0.4
38.455 |  | Inl Struct
38.46 | 10yr | 18 | 8.45 | 10.15 | 10.02 | 10.83 | 0.018827 | 3.64 | 4.94 | 2.9 | 0.89
38.46 | 20yr | 20 | 8.45 | 10.44 | 10.14 | 11.05 | 0.015598 | 3.47 | 5.76 | 2.9 | 0.79
38.46 | 30yr | 21 | 8.45 | 10.59 | 10.2 | 11.17 | 0.014307 | 3.39 | 6.19 | 2.9 | 0.74
38.46 | 50yr | 23 | 8.45 | 10.83 | 10.31 | 11.39 | 0.013104 | 3.34 | 6.89 | 2.9 | 0.69
38.46 | 80yr | 25 | 8.45 | 11.06 | 10.42 | 11.62 | 0.012242 | 3.3 | 7.58 | 2.9 | 0.65
38.46 | 100yr | 25 | 8.45 | 11.1 | 10.42 | 11.64 | 0.011857 | 3.26 | 7.67 | 2.9 | 0.64
39 | 10yr | 18 | 8.5 | 10.77 | 9.9 | 10.9 | 0.001998 | 1.61 | 11.18 | 6.84 | 0.4
39 | 20yr | 20 | 8.5 | 10.99 | 9.99 | 11.12 | 0.001736 | 1.58 | 12.7 | 7 | 0.37
39 | 30yr | 21 | 8.5 | 11.11 | 10.02 | 11.23 | 0.001596 | 1.55 | 13.54 | 7 | 0.36
39 | 50yr | 23 | 8.5 | 11.33 | 10.1 | 11.45 | 0.00141 | 1.52 | 15.11 | 7 | 0.33
39 | 80yr | 25 | 8.5 | 11.56 | 10.16 | 11.67 | 0.001267 | 1.5 | 16.69 | 7 | 0.31
39 | 100yr | 25 | 8.5 | 11.58 | 10.16 | 11.69 | 0.001238 | 1.49 | 16.83 | 7 | 0.31
40 | 10yr | 18 | 8.68 | 10.86 | 10.14 | 11.03 | 0.002734 | 1.79 | 10.03 | 6.79 | 0.47
40 | 20yr | 20 | 8.68 | 11.07 | 10.22 | 11.22 | 0.002355 | 1.74 | 11.46 | 7.14 | 0.44
40 | 30yr | 21 | 8.68 | 11.18 | 10.26 | 11.33 | 0.002151 | 1.71 | 12.29 | 7.3 | 0.42
40 | 50yr | 23 | 8.68 | 11.4 | 10.34 | 11.54 | 0.001833 | 1.66 | 13.86 | 7.3 | 0.38
40 | 80yr | 25 | 8.68 | 11.62 | 10.42 | 11.75 | 0.001594 | 1.62 | 15.45 | 7.3 | 0.35
40 | 100yr | 25 | 8.68 | 11.64 | 10.42 | 11.77 | 0.001556 | 1.6 | 15.59 | 7.3 | 0.35
40.42 | 10yr | 18 | 8.85 | 10.95 | 10.52 | 11.28 | 0.006541 | 2.54 | 7.08 | 4.74 | 0.66
40.42 | 20yr | 20 | 8.85 | 11.14 | 10.62 | 11.46 | 0.005885 | 2.51 | 7.98 | 4.98 | 0.63
40.42 | 30yr | 21 | 8.85 | 11.24 | 10.67 | 11.55 | 0.005463 | 2.47 | 8.49 | 5 | 0.61
40.42 | 50yr | 23 | 8.85 | 11.44 | 10.77 | 11.74 | 0.00485 | 2.42 | 9.49 | 5 | 0.56
40.42 | 80yr | 25 | 8.85 | 11.64 | 10.86 | 11.93 | 0.004341 | 2.38 | 10.52 | 5 | 0.52
40.42 | 100yr | 25 | 8.85 | 11.66 | 10.86 | 11.94 | 0.004246 | 2.36 | 10.61 | 5 | 0.52
40.425 |  | Inl Struct
40.43 | 10yr | 18 | 9.65 | 11.28 | 11.2 | 11.75 | 0.010842 | 3.05 | 5.9 | 5 | 0.9
40.43 | 20yr | 20 | 9.65 | 11.38 | 11.28 | 11.88 | 0.010662 | 3.13 | 6.39 | 5 | 0.88
40.43 | 30yr | 21 | 9.65 | 11.43 | 11.31 | 11.94 | 0.0106 | 3.17 | 6.63 | 5 | 0.88
40.43 | 50yr | 23 | 9.65 | 11.52 | 11.4 | 12.05 | 0.01052 | 3.24 | 7.1 | 5 | 0.87
40.43 | 80yr | 25 | 9.65 | 11.65 | 11.47 | 12.18 | 0.009819 | 3.24 | 7.73 | 5 | 0.83
40.43 | 100yr | 25 | 9.65 | 11.66 | 11.47 | 12.18 | 0.009518 | 3.2 | 7.81 | 5 | 0.82
41 | 10yr | 18 | 9.73 | 11.34 | 11.34 | 11.86 | 0.013217 | 3.19 | 5.64 | 5.4 | 1
41 | 20yr | 20 | 9.73 | 11.44 | 11.41 | 11.97 | 0.012353 | 3.22 | 6.2 | 5.4 | 0.96
41 | 30yr | 21 | 9.73 | 11.49 | 11.45 | 12.03 | 0.012051 | 3.24 | 6.47 | 5.4 | 0.95
41 | 50yr | 23 | 9.73 | 11.59 | 11.52 | 12.14 | 0.011496 | 3.28 | 7.01 | 5.4 | 0.92
41 | 80yr | 25 | 9.73 | 11.72 | 11.59 | 12.26 | 0.010449 | 3.25 | 7.69 | 5.4 | 0.87
41 | 100yr | 25 | 9.73 | 11.73 | 11.59 | 12.26 | 0.01012 | 3.22 | 7.78 | 5.4 | 0.86
42 | 10yr | 18 | 10.16 | 12 | 11.74 | 12.37 | 0.007645 | 2.67 | 6.74 | 5.31 | 0.76
42 | 20yr | 20 | 10.16 | 12.08 | 11.84 | 12.48 | 0.00804 | 2.8 | 7.15 | 5.45 | 0.78
42 | 30yr | 21 | 10.16 | 12.12 | 11.88 | 12.53 | 0.00818 | 2.85 | 7.37 | 5.53 | 0.79
42 | 50yr | 23 | 10.16 | 12.2 | 11.97 | 12.64 | 0.008401 | 2.95 | 7.8 | 5.64 | 0.8
42 | 80yr | 25 | 10.16 | 12.26 | 12.05 | 12.74 | 0.008729 | 3.06 | 8.18 | 5.7 | 0.81
42 | 100yr | 25 | 10.16 | 12.26 | 12.05 | 12.74 | 0.008828 | 3.07 | 8.15 | 5.7 | 0.82
43 | 10yr | 18 | 10.72 | 12.38 | 12.38 | 12.95 | 0.014103 | 3.35 | 5.37 | 4.68 | 1
43 | 20yr | 20 | 10.72 | 12.47 | 12.47 | 13.07 | 0.014006 | 3.43 | 5.83 | 4.85 | 1
43 | 30yr | 21 | 10.72 | 12.52 | 12.52 | 13.13 | 0.014057 | 3.48 | 6.04 | 4.92 | 1
43 | 50yr | 23 | 10.72 | 12.61 | 12.61 | 13.25 | 0.013958 | 3.55 | 6.48 | 5.07 | 1
43 | 80yr | 25 | 10.72 | 12.7 | 12.7 | 13.36 | 0.013743 | 3.6 | 6.94 | 5.23 | 1
43 | 100yr | 25 | 10.72 | 12.7 | 12.7 | 13.36 | 0.013743 | 3.6 | 6.94 | 5.23 | 1
43.27 | 10yr | 18 | 10.96 | 12.76 | 12.65 | 13.51 | 0.02211 | 3.85 | 4.67 | 2.6 | 0.92
43.27 | 20yr | 20 | 10.96 | 12.84 | 12.78 | 13.69 | 0.024463 | 4.1 | 4.88 | 2.6 | 0.96
43.27 | 30yr | 21 | 10.96 | 12.87 | 12.84 | 13.78 | 0.025689 | 4.22 | 4.97 | 2.6 | 0.97
43.27 | 50yr | 23 | 10.96 | 12.96 | 12.96 | 13.96 | 0.027622 | 4.43 | 5.19 | 2.6 | 1
43.27 | 80yr | 25 | 10.96 | 13.07 | 13.07 | 14.13 | 0.028317 | 4.55 | 5.49 | 2.6 | 1
43.27 | 100yr | 25 | 10.96 | 13.07 | 13.07 | 14.13 | 0.028317 | 4.55 | 5.49 | 2.6 | 1
43.275 |  | Inl Struct
43.28 | 10yr | 18 | 11.96 | 13.66 | 13.66 | 14.5 | 0.025689 | 4.08 | 4.41 | 2.6 | 1
43.28 | 20yr | 20 | 11.96 | 13.78 | 13.78 | 14.69 | 0.026565 | 4.23 | 4.72 | 2.6 | 1
43.28 | 30yr | 21 | 11.96 | 13.84 | 13.84 | 14.78 | 0.026818 | 4.29 | 4.89 | 2.6 | 1
43.28 | 50yr | 23 | 11.96 | 13.96 | 13.96 | 14.96 | 0.027437 | 4.42 | 5.21 | 2.6 | 1
43.28 | 80yr | 25 | 11.96 | 14.07 | 14.07 | 15.13 | 0.028286 | 4.55 | 5.5 | 2.6 | 1
43.28 | 100yr | 25 | 11.96 | 14.07 | 14.07 | 15.13 | 0.028286 | 4.55 | 5.5 | 2.6 | 1
44 | 10yr | 18 | 11.99 | 14.55 | 13.47 | 14.67 | 0.001548 | 1.49 | 12.05 | 6 | 0.34
44 | 20yr | 20 | 11.99 | 14.74 | 13.56 | 14.86 | 0.001502 | 1.52 | 13.16 | 6 | 0.33
44 | 30yr | 21 | 11.99 | 14.83 | 13.6 | 14.95 | 0.001485 | 1.53 | 13.7 | 6 | 0.32
44 | 50yr | 23 | 11.99 | 15.01 | 13.68 | 15.13 | 0.001459 | 1.56 | 14.76 | 6 | 0.32
44 | 80yr | 25 | 11.99 | 15.18 | 13.75 | 15.31 | 0.00144 | 1.58 | 15.8 | 6 | 0.31
44 | 100yr | 25 | 11.99 | 15.18 | 13.75 | 15.31 | 0.00144 | 1.58 | 15.8 | 6 | 0.31
45 | 10yr | 18 | 12.08 | 14.62 | 13.55 | 14.76 | 0.001909 | 1.62 | 11.11 | 5.2 | 0.35
45 | 20yr | 20 | 12.08 | 14.81 | 13.63 | 14.95 | 0.001896 | 1.66 | 12.06 | 5.2 | 0.35
45 | 30yr | 21 | 12.08 | 14.9 | 13.67 | 15.04 | 0.001893 | 1.68 | 12.52 | 5.2 | 0.35
45 | 50yr | 23 | 12.08 | 15.07 | 13.75 | 15.22 | 0.001891 | 1.71 | 13.43 | 5.2 | 0.34
45 | 80yr | 25 | 12.08 | 15.24 | 13.82 | 15.4 | 0.001892 | 1.75 | 14.31 | 5.2 | 0.34
45 | 100yr | 25 | 12.08 | 15.24 | 13.82 | 15.4 | 0.001892 | 1.75 | 14.31 | 5.2 | 0.34
46 | 10yr | 18 | 12.16 | 14.65 | 13.78 | 14.99 | 0.007883 | 2.58 | 6.98 | 2.8 | 0.52
46 | 20yr | 20 | 12.16 | 14.82 | 13.89 | 15.19 | 0.008275 | 2.68 | 7.45 | 2.8 | 0.53
46 | 30yr | 21 | 12.16 | 14.9 | 13.95 | 15.28 | 0.008464 | 2.73 | 7.68 | 2.8 | 0.53
46 | 50yr | 23 | 12.16 | 15.07 | 14.06 | 15.47 | 0.008824 | 2.83 | 8.14 | 2.8 | 0.53
46 | 80yr | 25 | 12.16 | 15.23 | 14.17 | 15.66 | 0.00916 | 2.91 | 8.58 | 2.8 | 0.53
46 | 100yr | 25 | 12.16 | 15.23 | 14.17 | 15.66 | 0.00916 | 2.91 | 8.58 | 2.8 | 0.53
46.44 | 10yr | 18 | 12.73 | 14.99 | 14.52 | 15.31 | 0.006116 | 2.47 | 7.28 | 4.83 | 0.64
46.44 | 20yr | 20 | 12.73 | 15.21 | 14.62 | 15.5 | 0.005285 | 2.4 | 8.34 | 5.14 | 0.6
46.44 | 30yr | 21 | 12.73 | 15.31 | 14.68 | 15.59 | 0.004947 | 2.37 | 8.87 | 5.28 | 0.58
46.44 | 50yr | 23 | 12.73 | 15.51 | 14.77 | 15.78 | 0.004379 | 2.31 | 9.95 | 5.57 | 0.55
46.44 | 80yr | 25 | 12.73 | 15.7 | 14.87 | 15.96 | 0.00391 | 2.27 | 11.02 | 5.6 | 0.52
46.44 | 100yr | 25 | 12.73 | 15.7 | 14.87 | 15.96 | 0.00391 | 2.27 | 11.02 | 5.6 | 0.52
46.445 |  | Inl Struct
46.45 | 10yr | 18 | 13.93 | 15.52 | 15.52 | 16.03 | 0.012621 | 3.16 | 5.7 | 5.57 | 1
46.45 | 20yr | 20 | 13.93 | 15.59 | 15.59 | 16.14 | 0.012863 | 3.28 | 6.1 | 5.6 | 1
46.45 | 30yr | 21 | 13.93 | 15.63 | 15.63 | 16.19 | 0.01269 | 3.32 | 6.33 | 5.6 | 1
46.45 | 50yr | 23 | 13.93 | 15.7 | 15.7 | 16.3 | 0.012947 | 3.43 | 6.7 | 5.6 | 1
46.45 | 80yr | 25 | 13.93 | 15.77 | 15.77 | 16.4 | 0.013036 | 3.53 | 7.08 | 5.6 | 1
46.45 | 100yr | 25 | 13.93 | 15.77 | 15.77 | 16.4 | 0.013036 | 3.53 | 7.08 | 5.6 | 1
47 | 10yr | 18 | 14.11 | 15.72 | 15.54 | 16.08 | 0.008031 | 2.68 | 6.71 | 5.81 | 0.8
47 | 20yr | 20 | 14.11 | 15.83 | 15.62 | 16.21 | 0.007635 | 2.72 | 7.36 | 5.9 | 0.78
47 | 30yr | 21 | 14.11 | 15.87 | 15.66 | 16.26 | 0.007667 | 2.76 | 7.6 | 5.94 | 0.78
47 | 50yr | 23 | 14.11 | 15.97 | 15.73 | 16.37 | 0.007522 | 2.81 | 8.17 | 6.02 | 0.77
47 | 80yr | 25 | 14.11 | 16.06 | 15.8 | 16.48 | 0.0074 | 2.86 | 8.73 | 6.1 | 0.76
47 | 100yr | 25 | 14.11 | 16.06 | 15.8 | 16.48 | 0.0074 | 2.86 | 8.73 | 6.1 | 0.76
48 | 10yr | 7 | 14.49 | 16.25 | 15.35 | 16.3 | 0.001094 | 1.02 | 6.84 | 5.14 | 0.28
48 | 20yr | 8 | 14.49 | 16.36 | 15.42 | 16.42 | 0.001144 | 1.08 | 7.42 | 5.24 | 0.29
48 | 30yr | 8 | 14.49 | 16.41 | 15.42 | 16.47 | 0.001032 | 1.04 | 7.71 | 5.28 | 0.27
48 | 50yr | 9 | 14.49 | 16.52 | 15.48 | 16.58 | 0.001079 | 1.09 | 8.27 | 5.38 | 0.28
48 | 80yr | 9 | 14.49 | 16.62 | 15.48 | 16.68 | 0.000901 | 1.02 | 8.84 | 5.47 | 0.26
48 | 100yr | 12 | 14.49 | 16.61 | 15.67 | 16.71 | 0.001639 | 1.37 | 8.76 | 5.46 | 0.34
48.4 | 10yr | 7 | 14.76 | 16.25 | 15.77 | 16.48 | 0.008538 | 2.13 | 3.29 | 2.2 | 0.56
48.4 | 20yr | 8 | 14.76 | 16.36 | 15.86 | 16.62 | 0.009392 | 2.28 | 3.52 | 2.2 | 0.57
48.4 | 30yr | 8 | 14.76 | 16.41 | 15.86 | 16.66 | 0.008668 | 2.21 | 3.63 | 2.2 | 0.55
48.4 | 50yr | 9 | 14.76 | 16.51 | 15.96 | 16.79 | 0.009485 | 2.34 | 3.84 | 2.2 | 0.57
48.4 | 80yr | 9 | 14.76 | 16.61 | 15.96 | 16.86 | 0.008234 | 2.21 | 4.07 | 2.2 | 0.52
48.4 | 100yr | 12 | 14.76 | 16.58 | 16.21 | 17.04 | 0.015225 | 3 | 4 | 2.2 | 0.71
48.405 |  | Inl Struct
48.41 | 10yr | 7 | 15.76 | 16.77 | 16.77 | 17.28 | 0.02377 | 3.14 | 2.23 | 2.2 | 1
48.41 | 20yr | 8 | 15.76 | 16.87 | 16.87 | 17.42 | 0.024499 | 3.29 | 2.43 | 2.2 | 1
48.41 | 30yr | 8 | 15.76 | 16.87 | 16.87 | 17.42 | 0.024499 | 3.29 | 2.43 | 2.2 | 1
48.41 | 50yr | 9 | 15.76 | 16.95 | 16.95 | 17.55 | 0.025383 | 3.43 | 2.62 | 2.2 | 1
48.41 | 80yr | 9 | 15.76 | 16.95 | 16.95 | 17.55 | 0.025383 | 3.43 | 2.62 | 2.2 | 1
48.41 | 100yr | 12 | 15.76 | 17.2 | 17.2 | 17.93 | 0.027354 | 3.78 | 3.18 | 2.2 | 1
49 | 10yr | 7 | 15.82 | 17.27 | 16.71 | 17.37 | 0.002478 | 1.38 | 5.08 | 4.81 | 0.43
49 | 20yr | 8 | 15.82 | 17.41 | 16.79 | 17.51 | 0.002275 | 1.38 | 5.78 | 4.99 | 0.41
49 | 30yr | 8 | 15.82 | 17.41 | 16.79 | 17.51 | 0.002275 | 1.38 | 5.78 | 4.99 | 0.41
49 | 50yr | 9 | 15.82 | 17.55 | 16.85 | 17.65 | 0.00211 | 1.39 | 6.47 | 5.13 | 0.39
49 | 80yr | 9 | 15.82 | 17.55 | 16.85 | 17.65 | 0.00211 | 1.39 | 6.47 | 5.13 | 0.39
49 | 100yr | 12 | 15.82 | 17.93 | 17.04 | 18.03 | 0.001785 | 1.41 | 8.52 | 5.51 | 0.36
50 | 10yr | 7 | 16.11 | 17.4 | 17.01 | 17.53 | 0.004012 | 1.65 | 4.25 | 4.41 | 0.54
50 | 20yr | 8 | 16.11 | 17.53 | 17.08 | 17.67 | 0.003692 | 1.66 | 4.83 | 4.62 | 0.52
50 | 30yr | 8 | 16.11 | 17.53 | 17.08 | 17.67 | 0.003692 | 1.66 | 4.83 | 4.62 | 0.52
50 | 50yr | 9 | 16.11 | 17.65 | 17.15 | 17.79 | 0.003401 | 1.66 | 5.42 | 4.74 | 0.5
50 | 80yr | 9 | 16.11 | 17.65 | 17.15 | 17.79 | 0.003401 | 1.66 | 5.42 | 4.74 | 0.5
50 | 100yr | 12 | 16.11 | 18.02 | 17.33 | 18.16 | 0.002787 | 1.66 | 7.21 | 5.11 | 0.45
51 | 10yr | 7 | 16.59 | 17.96 | 17.96 | 18.64 | 0.038143 | 3.65 | 1.92 | 1.4 | 1
51 | 20yr | 8 | 16.59 | 18.08 | 18.08 | 18.83 | 0.040328 | 3.83 | 2.09 | 1.4 | 1
51 | 30yr | 8 | 16.59 | 18.08 | 18.08 | 18.83 | 0.040328 | 3.83 | 2.09 | 1.4 | 1
51 | 50yr | 9 | 16.59 | 18.2 | 18.2 | 19.01 | 0.042347 | 3.99 | 2.26 | 1.4 | 1
51 | 80yr | 9 | 16.59 | 18.2 | 18.2 | 19.01 | 0.042347 | 3.99 | 2.26 | 1.4 | 1
51 | 100yr | 12 | 16.59 | 18.54 | 18.54 | 19.52 | 0.047682 | 4.39 | 2.74 | 1.4 | 1
52 | 10yr | 7 | 20.33 | 21.48 | 21.48 | 21.88 | 0.016553 | 2.83 | 2.47 | 3.07 | 1.01
52 | 20yr | 8 | 20.33 | 21.56 | 21.56 | 22 | 0.016417 | 2.92 | 2.74 | 3.17 | 1
52 | 30yr | 8 | 20.33 | 21.56 | 21.56 | 22 | 0.016417 | 2.92 | 2.74 | 3.17 | 1
52 | 50yr | 9 | 20.33 | 21.64 | 21.64 | 22.1 | 0.016259 | 3 | 3 | 3.26 | 1
52 | 80yr | 9 | 20.33 | 21.64 | 21.64 | 22.1 | 0.016259 | 3 | 3 | 3.26 | 1
52 | 100yr | 12 | 20.33 | 21.86 | 21.86 | 22.39 | 0.016408 | 3.23 | 3.72 | 3.49 | 1
53 | 10yr | 7 | 22.16 | 23.52 | 23.52 | 23.99 | 0.020332 | 3.04 | 2.3 | 2.42 | 1
53 | 20yr | 8 | 22.16 | 23.61 | 23.61 | 24.12 | 0.020891 | 3.17 | 2.52 | 2.5 | 1.01
53 | 30yr | 8 | 22.16 | 23.61 | 23.61 | 24.12 | 0.020891 | 3.17 | 2.52 | 2.5 | 1.01
53 | 50yr | 9 | 22.16 | 23.71 | 23.71 | 24.24 | 0.020642 | 3.24 | 2.78 | 2.59 | 1
53 | 80yr | 9 | 22.16 | 23.71 | 23.71 | 24.24 | 0.020642 | 3.24 | 2.78 | 2.59 | 1
53 | 100yr | 12 | 22.16 | 23.96 | 23.96 | 24.57 | 0.020771 | 3.47 | 3.46 | 2.82 | 1
53.2 | 10yr | 7 | 23.75 | 25.18 | 25.18 | 25.8 | 0.030121 | 3.5 | 2 | 1.6 | 1
53.2 | 20yr | 8 | 23.75 | 25.29 | 25.29 | 25.97 | 0.031634 | 3.66 | 2.19 | 1.6 | 1
53.2 | 30yr | 8 | 23.75 | 25.29 | 25.29 | 25.97 | 0.031634 | 3.66 | 2.19 | 1.6 | 1
53.2 | 50yr | 9 | 23.75 | 25.4 | 25.4 | 26.14 | 0.033301 | 3.81 | 2.36 | 1.6 | 1
53.2 | 80yr | 9 | 23.75 | 25.4 | 25.4 | 26.14 | 0.033301 | 3.81 | 2.36 | 1.6 | 1
53.2 | 100yr | 12 | 23.75 | 25.71 | 25.71 | 26.61 | 0.037361 | 4.2 | 2.86 | 1.6 | 1