## 개수전
화성천
River Sta | Profile | Q Total | Min Ch El | W.S. Elev | Crit W.S. | E.G. Elev | E.G. Slope | Vel Chnl | Flow Area | Top Width | Froude # Chl
|  | (m3/s) | (m) | (m) | (m) | (m) | (m/m) | (m/s) | (m2) | (m)
0 | 10yr | 21 | 5.52 | 8 | 6.77 | 8.16 | 0.002301 | 1.77 | 11.89 | 4.8 | 0.36
0 | 20yr | 24 | 5.52 | 8.26 | 6.89 | 8.43 | 0.0023 | 1.82 | 13.16 | 4.8 | 0.35
0 | 30yr | 25 | 5.52 | 8.35 | 6.92 | 8.52 | 0.002303 | 1.84 | 13.57 | 4.8 | 0.35
0 | 50yr | 27 | 5.52 | 8.52 | 7 | 8.7 | 0.0023 | 1.87 | 14.4 | 4.8 | 0.35
0 | 80yr | 29 | 5.52 | 8.69 | 7.07 | 8.88 | 0.0023 | 1.9 | 15.22 | 4.8 | 0.34
0 | 100yr | 30 | 5.52 | 8.78 | 7.11 | 8.96 | 0.0023 | 1.92 | 15.63 | 4.8 | 0.34
1 | 10yr | 21 | 5.69 | 8.16 | 6.78 | 8.22 | 0.000591 | 1.05 | 19.91 | 10.91 | 0.25
1 | 20yr | 24 | 5.69 | 8.43 | 6.87 | 8.49 | 0.000521 | 1.04 | 22.97 | 11.54 | 0.24
1 | 30yr | 25 | 5.69 | 8.52 | 6.9 | 8.58 | 0.000502 | 1.04 | 24 | 11.74 | 0.23
1 | 50yr | 27 | 5.69 | 8.7 | 6.96 | 8.76 | 0.000464 | 1.03 | 26.14 | 12.15 | 0.22
1 | 80yr | 29 | 5.69 | 8.88 | 7.01 | 8.93 | 0.00043 | 1.02 | 28.31 | 12.56 | 0.22
1 | 100yr | 30 | 5.69 | 8.97 | 7.04 | 9.02 | 0.000413 | 1.02 | 29.41 | 12.67 | 0.21
1.32 | 10yr | 21 | 5.72 | 8.15 | 6.85 | 8.27 | 0.001618 | 1.55 | 13.59 | 5.6 | 0.32
1.32 | 20yr | 24 | 5.72 | 8.41 | 6.95 | 8.54 | 0.001599 | 1.59 | 15.07 | 5.6 | 0.31
1.32 | 30yr | 25 | 5.72 | 8.5 | 6.98 | 8.63 | 0.001596 | 1.61 | 15.55 | 5.6 | 0.31
1.32 | 50yr | 27 | 5.72 | 8.67 | 7.05 | 8.81 | 0.001583 | 1.63 | 16.52 | 5.6 | 0.3
1.32 | 80yr | 29 | 5.72 | 8.84 | 7.12 | 8.98 | 0.001574 | 1.66 | 17.48 | 5.6 | 0.3
1.32 | 100yr | 30 | 5.72 | 8.93 | 7.15 | 9.07 | 0.00157 | 1.67 | 17.95 | 5.6 | 0.3
2 | 10yr | 21 | 6.07 | 8.19 | 7.24 | 8.3 | 0.001385 | 1.46 | 14.36 | 8.97 | 0.37
2 | 20yr | 24 | 6.07 | 8.46 | 7.34 | 8.57 | 0.001152 | 1.42 | 16.92 | 9.54 | 0.34
2 | 30yr | 25 | 6.07 | 8.55 | 7.37 | 8.65 | 0.00109 | 1.41 | 17.79 | 9.72 | 0.33
2 | 50yr | 27 | 6.07 | 8.74 | 7.43 | 8.83 | 0.000978 | 1.38 | 19.59 | 10.1 | 0.32
2 | 80yr | 29 | 6.07 | 8.91 | 7.49 | 9.01 | 0.000884 | 1.35 | 21.42 | 10.46 | 0.3
2 | 100yr | 30 | 6.07 | 9 | 7.53 | 9.09 | 0.000843 | 1.34 | 22.35 | 10.65 | 0.3
3 | 10yr | 21 | 6.13 | 8.26 | 7.32 | 8.37 | 0.001412 | 1.47 | 14.29 | 9.04 | 0.37
3 | 20yr | 24 | 6.13 | 8.52 | 7.42 | 8.63 | 0.001191 | 1.43 | 16.77 | 9.62 | 0.35
3 | 30yr | 25 | 6.13 | 8.61 | 7.45 | 8.71 | 0.001131 | 1.42 | 17.61 | 9.81 | 0.34
3 | 50yr | 27 | 6.13 | 8.78 | 7.52 | 8.88 | 0.001018 | 1.39 | 19.36 | 10.19 | 0.32
3 | 80yr | 29 | 6.13 | 8.96 | 7.57 | 9.05 | 0.000922 | 1.37 | 21.17 | 10.57 | 0.31
3 | 100yr | 30 | 6.13 | 9.04 | 7.6 | 9.14 | 0.000879 | 1.36 | 22.08 | 10.76 | 0.3
4 | 10yr | 21 | 6.25 | 8.37 | 6.96 | 8.41 | 0.000424 | 0.88 | 23.74 | 11.2 | 0.19
4 | 20yr | 24 | 6.25 | 8.62 | 7.03 | 8.66 | 0.000397 | 0.9 | 26.58 | 11.2 | 0.19
4 | 30yr | 25 | 6.25 | 8.71 | 7.05 | 8.75 | 0.000389 | 0.91 | 27.51 | 11.2 | 0.19
4 | 50yr | 27 | 6.25 | 8.87 | 7.09 | 8.92 | 0.000374 | 0.92 | 29.4 | 11.2 | 0.18
4 | 80yr | 29 | 6.25 | 9.04 | 7.13 | 9.09 | 0.000361 | 0.93 | 31.27 | 11.2 | 0.18
4 | 100yr | 30 | 6.25 | 9.12 | 7.15 | 9.17 | 0.000355 | 0.93 | 32.2 | 11.2 | 0.18
5 | 10yr | 21 | 6.4 | 8.34 | 7.63 | 8.48 | 0.002078 | 1.68 | 12.51 | 8.92 | 0.45
5 | 20yr | 24 | 6.4 | 8.6 | 7.73 | 8.73 | 0.001683 | 1.61 | 14.9 | 9.57 | 0.41
5 | 30yr | 25 | 6.4 | 8.68 | 7.76 | 8.81 | 0.001579 | 1.59 | 15.72 | 9.79 | 0.4
5 | 50yr | 27 | 6.4 | 8.85 | 7.83 | 8.97 | 0.001388 | 1.55 | 17.44 | 10.22 | 0.38
5 | 80yr | 29 | 6.4 | 9.02 | 7.88 | 9.14 | 0.001229 | 1.51 | 19.21 | 10.6 | 0.36
5 | 100yr | 30 | 6.4 | 9.11 | 7.91 | 9.22 | 0.00115 | 1.49 | 20.1 | 10.6 | 0.35
6 | 10yr | 21 | 6.56 | 8.43 | 7.81 | 8.61 | 0.002597 | 1.84 | 11.4 | 8.18 | 0.5
6 | 20yr | 24 | 6.56 | 8.67 | 7.91 | 8.83 | 0.002178 | 1.79 | 13.4 | 8.7 | 0.46
6 | 30yr | 25 | 6.56 | 8.75 | 7.94 | 8.91 | 0.002059 | 1.77 | 14.09 | 8.88 | 0.45
6 | 50yr | 27 | 6.56 | 8.91 | 8.01 | 9.06 | 0.001834 | 1.74 | 15.55 | 9.24 | 0.43
6 | 80yr | 29 | 6.56 | 9.07 | 8.07 | 9.22 | 0.001642 | 1.7 | 17.07 | 9.6 | 0.41
6 | 100yr | 30 | 6.56 | 9.15 | 8.1 | 9.29 | 0.001556 | 1.68 | 17.85 | 9.78 | 0.4
7 | 10yr | 21 | 6.81 | 8.56 | 8.07 | 8.76 | 0.003349 | 2 | 10.48 | 8.2 | 0.57
7 | 20yr | 24 | 6.81 | 8.77 | 8.17 | 8.97 | 0.002825 | 1.95 | 12.29 | 8.74 | 0.53
7 | 30yr | 25 | 6.81 | 8.84 | 8.21 | 9.03 | 0.002669 | 1.93 | 12.93 | 8.92 | 0.51
7 | 50yr | 27 | 6.81 | 8.99 | 8.27 | 9.17 | 0.002368 | 1.89 | 14.3 | 9.3 | 0.49
7 | 80yr | 29 | 6.81 | 9.14 | 8.33 | 9.32 | 0.002105 | 1.84 | 15.73 | 9.68 | 0.46
7 | 100yr | 30 | 6.81 | 9.22 | 8.36 | 9.39 | 0.001986 | 1.82 | 16.48 | 9.87 | 0.45
8 | 10yr | 21 | 7.09 | 8.79 | 7.8 | 8.85 | 0.000824 | 1.1 | 19.01 | 11.2 | 0.27
8 | 20yr | 24 | 7.09 | 8.98 | 7.87 | 9.04 | 0.00078 | 1.13 | 21.16 | 11.2 | 0.26
8 | 30yr | 25 | 7.09 | 9.04 | 7.89 | 9.11 | 0.000765 | 1.14 | 21.89 | 11.2 | 0.26
8 | 50yr | 27 | 7.09 | 9.18 | 7.93 | 9.25 | 0.000732 | 1.15 | 23.4 | 11.2 | 0.25
8 | 80yr | 29 | 7.09 | 9.32 | 7.97 | 9.38 | 0.000699 | 1.16 | 24.93 | 11.2 | 0.25
8 | 100yr | 30 | 7.09 | 9.38 | 7.99 | 9.45 | 0.000684 | 1.17 | 25.7 | 11.2 | 0.25
9 | 10yr | 21 | 7.48 | 8.64 | 8.64 | 9.11 | 0.011161 | 3.04 | 6.9 | 7.34 | 1
9 | 20yr | 24 | 7.48 | 8.82 | 8.73 | 9.25 | 0.008593 | 2.89 | 8.31 | 7.78 | 0.89
9 | 30yr | 25 | 7.48 | 8.9 | 8.76 | 9.3 | 0.007616 | 2.8 | 8.93 | 7.96 | 0.84
9 | 50yr | 27 | 7.48 | 9.06 | 8.83 | 9.41 | 0.006102 | 2.65 | 10.21 | 8.34 | 0.76
9 | 80yr | 29 | 7.48 | 9.21 | 8.89 | 9.54 | 0.005023 | 2.52 | 11.52 | 8.7 | 0.7
9 | 100yr | 30 | 7.48 | 9.29 | 8.91 | 9.6 | 0.004592 | 2.46 | 12.19 | 8.88 | 0.67
10 | 10yr | 21 | 7.94 | 9.24 | 8.99 | 9.5 | 0.005276 | 2.27 | 9.27 | 8.88 | 0.71
10 | 20yr | 24 | 7.94 | 9.31 | 9.08 | 9.61 | 0.00574 | 2.43 | 9.88 | 9.06 | 0.74
10 | 30yr | 25 | 7.94 | 9.33 | 9.11 | 9.64 | 0.005863 | 2.48 | 10.1 | 9.13 | 0.75
10 | 50yr | 27 | 7.94 | 9.39 | 9.16 | 9.72 | 0.005873 | 2.53 | 10.65 | 9.29 | 0.76
10 | 80yr | 29 | 7.94 | 9.47 | 9.22 | 9.8 | 0.005552 | 2.54 | 11.43 | 9.51 | 0.74
10 | 100yr | 30 | 7.94 | 9.52 | 9.25 | 9.85 | 0.005269 | 2.52 | 11.93 | 9.65 | 0.72
11 | 10yr | 21 | 8.49 | 9.5 | 9.5 | 9.94 | 0.011152 | 2.94 | 7.15 | 8.14 | 1
11 | 20yr | 24 | 8.49 | 9.59 | 9.59 | 10.06 | 0.011116 | 3.06 | 7.84 | 8.31 | 1.01
11 | 30yr | 25 | 8.49 | 9.62 | 9.62 | 10.1 | 0.010889 | 3.08 | 8.12 | 8.38 | 1
11 | 50yr | 27 | 8.49 | 9.68 | 9.68 | 10.18 | 0.010712 | 3.14 | 8.61 | 8.51 | 1
11 | 80yr | 29 | 8.49 | 9.73 | 9.73 | 10.25 | 0.010622 | 3.2 | 9.07 | 8.62 | 1
11 | 100yr | 30 | 8.49 | 9.75 | 9.75 | 10.29 | 0.010703 | 3.24 | 9.26 | 8.66 | 1
11.29 | 10yr | 21 | 8.71 | 10.65 | 10.65 | 11.6 | 0.022348 | 4.3 | 4.89 | 39.9 | 1
11.29 | 20yr | 24 | 8.71 | 10.83 | 10.83 | 11.86 | 0.021669 | 4.49 | 5.34 | 39.9 | 1
11.29 | 30yr | 25 | 8.71 | 10.89 | 10.89 | 11.94 | 0.021447 | 4.55 | 5.49 | 39.9 | 1
11.29 | 50yr | 27 | 8.71 | 11 | 11 | 12.11 | 0.021066 | 4.67 | 5.78 | 39.9 | 1
11.29 | 80yr | 29 | 8.71 | 11.11 | 11.11 | 12.27 | 0.020644 | 4.78 | 6.07 | 39.9 | 1
11.29 | 100yr | 30 | 8.71 | 11.16 | 11.16 | 12.35 | 0.020736 | 4.85 | 6.19 | 39.9 | 1
12 | 10yr | 21 | 8.88 | 11.64 | 10.46 | 11.75 | 0.001366 | 1.51 | 13.9 | 6.8 | 0.34
12 | 20yr | 24 | 8.88 | 11.9 | 10.58 | 12.02 | 0.001277 | 1.53 | 15.69 | 6.8 | 0.32
12 | 30yr | 25 | 8.88 | 11.98 | 10.62 | 12.11 | 0.001255 | 1.54 | 16.27 | 6.8 | 0.32
12 | 50yr | 27 | 8.88 | 12.15 | 10.69 | 12.28 | 0.001218 | 1.55 | 17.42 | 6.8 | 0.31
12 | 80yr | 29 | 8.88 | 12.32 | 10.77 | 12.44 | 0.001189 | 1.57 | 18.53 | 6.8 | 0.3
12 | 100yr | 30 | 8.88 | 12.4 | 10.8 | 12.52 | 0.001176 | 1.57 | 19.09 | 6.8 | 0.3
13 | 10yr | 21 | 9.04 | 11.73 | 10.33 | 11.81 | 0.000877 | 1.28 | 16.46 | 7.6 | 0.28
13 | 20yr | 24 | 9.04 | 11.99 | 10.43 | 12.07 | 0.000836 | 1.3 | 18.43 | 7.6 | 0.27
13 | 30yr | 25 | 9.04 | 12.07 | 10.47 | 12.16 | 0.000826 | 1.31 | 19.08 | 7.6 | 0.26
13 | 50yr | 27 | 9.04 | 12.24 | 10.54 | 12.33 | 0.000808 | 1.33 | 20.34 | 7.6 | 0.26
13 | 80yr | 29 | 9.04 | 12.4 | 10.6 | 12.49 | 0.000794 | 1.34 | 21.58 | 7.6 | 0.25
13 | 100yr | 30 | 9.04 | 12.48 | 10.64 | 12.58 | 0.000787 | 1.35 | 22.2 | 7.6 | 0.25
14 | 10yr | 21 | 10.12 | 11.53 | 11.49 | 12.05 | 0.011006 | 3.2 | 6.57 | 5.72 | 0.95
14 | 20yr | 24 | 10.12 | 11.86 | 11.6 | 12.26 | 0.00689 | 2.8 | 8.56 | 6.23 | 0.76
14 | 30yr | 25 | 10.12 | 11.96 | 11.64 | 12.34 | 0.006191 | 2.73 | 9.17 | 6.37 | 0.73
14 | 50yr | 27 | 10.12 | 12.14 | 11.71 | 12.49 | 0.005144 | 2.6 | 10.37 | 6.64 | 0.66
14 | 80yr | 29 | 10.12 | 12.32 | 11.78 | 12.64 | 0.004402 | 2.51 | 11.56 | 6.8 | 0.61
14 | 100yr | 30 | 10.12 | 12.41 | 11.81 | 12.72 | 0.004093 | 2.47 | 12.15 | 6.8 | 0.59
14.34 | 10yr | 21 | 10.32 | 12.27 | 12.27 | 13.21 | 0.025089 | 4.31 | 4.88 | 2.6 | 1
14.34 | 20yr | 24 | 10.32 | 12.45 | 12.45 | 13.48 | 0.02607 | 4.5 | 5.34 | 2.6 | 1
14.34 | 30yr | 25 | 10.32 | 12.5 | 12.5 | 13.56 | 0.026408 | 4.56 | 5.49 | 2.6 | 1
14.34 | 50yr | 27 | 10.32 | 12.61 | 12.61 | 13.73 | 0.027192 | 4.68 | 5.77 | 2.6 | 1
14.34 | 80yr | 29 | 10.32 | 12.73 | 12.73 | 13.89 | 0.027711 | 4.78 | 6.06 | 2.6 | 1
14.34 | 100yr | 30 | 10.32 | 12.78 | 12.78 | 13.97 | 0.028123 | 4.84 | 6.2 | 2.6 | 1
15 | 10yr | 21 | 10.54 | 13.22 | 12.15 | 13.36 | 0.001781 | 1.68 | 12.53 | 6 | 0.37
15 | 20yr | 24 | 10.54 | 13.49 | 12.26 | 13.63 | 0.001686 | 1.7 | 14.11 | 6 | 0.35
15 | 30yr | 25 | 10.54 | 13.57 | 12.3 | 13.72 | 0.001662 | 1.71 | 14.63 | 6 | 0.35
15 | 50yr | 27 | 10.54 | 13.74 | 12.37 | 13.89 | 0.001623 | 1.73 | 15.64 | 6 | 0.34
15 | 80yr | 29 | 10.54 | 13.9 | 12.44 | 14.06 | 0.001594 | 1.75 | 16.62 | 6 | 0.33
15 | 100yr | 30 | 10.54 | 13.98 | 12.47 | 14.14 | 0.001582 | 1.75 | 17.1 | 6 | 0.33
16 | 10yr | 21 | 10.73 | 13.3 | 12.34 | 13.48 | 0.002327 | 1.86 | 11.3 | 5.3 | 0.41
16 | 20yr | 24 | 10.73 | 13.56 | 12.44 | 13.74 | 0.002245 | 1.9 | 12.66 | 5.3 | 0.39
16 | 30yr | 25 | 10.73 | 13.64 | 12.48 | 13.83 | 0.002225 | 1.91 | 13.11 | 5.3 | 0.39
16 | 50yr | 27 | 10.73 | 13.81 | 12.55 | 14 | 0.002191 | 1.93 | 13.99 | 5.3 | 0.38
16 | 80yr | 29 | 10.73 | 13.97 | 12.62 | 14.16 | 0.002167 | 1.95 | 14.84 | 5.3 | 0.37
16 | 100yr | 30 | 10.73 | 14.05 | 12.65 | 14.24 | 0.002157 | 1.97 | 15.26 | 5.3 | 0.37
17 | 10yr | 13 | 10.91 | 13.49 | 12.11 | 13.56 | 0.000919 | 1.16 | 11.18 | 5.1 | 0.25
17 | 20yr | 14 | 10.91 | 13.76 | 12.17 | 13.82 | 0.000789 | 1.12 | 12.53 | 5.1 | 0.23
17 | 30yr | 15 | 10.91 | 13.84 | 12.22 | 13.91 | 0.000831 | 1.16 | 12.95 | 5.1 | 0.23
17 | 50yr | 16 | 10.91 | 14.01 | 12.27 | 14.08 | 0.000801 | 1.16 | 13.81 | 5.1 | 0.22
17 | 80yr | 17 | 10.91 | 14.18 | 12.32 | 14.24 | 0.000776 | 1.16 | 14.65 | 5.1 | 0.22
17 | 100yr | 18 | 10.91 | 14.25 | 12.36 | 14.33 | 0.000812 | 1.2 | 15.05 | 5.1 | 0.22
17.14 | 10yr | 13 | 11.01 | 13.5 | 12.34 | 13.58 | 0.001137 | 1.24 | 10.49 | 6.34 | 0.31
17.14 | 20yr | 14 | 11.01 | 13.77 | 12.39 | 13.84 | 0.000875 | 1.15 | 12.21 | 6.59 | 0.27
17.14 | 30yr | 15 | 11.01 | 13.85 | 12.44 | 13.92 | 0.000891 | 1.18 | 12.76 | 6.67 | 0.27
17.14 | 50yr | 16 | 11.01 | 14.02 | 12.5 | 14.09 | 0.000805 | 1.15 | 13.91 | 6.82 | 0.26
17.14 | 80yr | 17 | 11.01 | 14.19 | 12.55 | 14.26 | 0.000734 | 1.13 | 15.07 | 6.98 | 0.25
17.14 | 100yr | 18 | 11.01 | 14.27 | 12.6 | 14.34 | 0.000743 | 1.15 | 15.63 | 7 | 0.25
17.145 |  | Inl Struct
17.15 | 10yr | 13 | 11.81 | 13.51 | 13.06 | 13.68 | 0.00358 | 1.86 | 6.98 | 6.12 | 0.56
17.15 | 20yr | 14 | 11.81 | 13.77 | 13.11 | 13.91 | 0.002292 | 1.62 | 8.65 | 6.45 | 0.45
17.15 | 30yr | 15 | 11.81 | 13.85 | 13.16 | 13.99 | 0.002226 | 1.63 | 9.19 | 6.56 | 0.44
17.15 | 50yr | 16 | 11.81 | 14.03 | 13.2 | 14.15 | 0.001842 | 1.55 | 10.33 | 6.77 | 0.4
17.15 | 80yr | 17 | 11.81 | 14.19 | 13.26 | 14.3 | 0.00156 | 1.48 | 11.48 | 6.98 | 0.37
17.15 | 100yr | 18 | 11.81 | 14.27 | 13.3 | 14.39 | 0.001527 | 1.49 | 12.04 | 7 | 0.36
18 | 10yr | 13 | 12 | 13.58 | 13.58 | 14.14 | 0.015269 | 3.3 | 3.93 | 3.52 | 1
18 | 20yr | 14 | 12 | 13.64 | 13.64 | 14.23 | 0.015398 | 3.38 | 4.14 | 3.57 | 1
18 | 30yr | 15 | 12 | 13.7 | 13.7 | 14.31 | 0.015572 | 3.45 | 4.35 | 3.62 | 1
18 | 50yr | 16 | 12 | 13.88 | 13.77 | 14.4 | 0.012107 | 3.19 | 5.02 | 3.77 | 0.88
18 | 80yr | 17 | 12 | 14.07 | 13.82 | 14.52 | 0.009622 | 2.96 | 5.73 | 3.92 | 0.78
18 | 100yr | 18 | 12 | 14.15 | 13.87 | 14.6 | 0.009429 | 2.98 | 6.04 | 3.99 | 0.77
18.23 | 10yr | 13 | 12.18 | 14.24 | 13.51 | 14.38 | 0.002503 | 1.66 | 7.83 | 5.59 | 0.45
18.23 | 20yr | 14 | 12.18 | 14.33 | 13.56 | 14.47 | 0.002472 | 1.68 | 8.31 | 5.74 | 0.45
18.23 | 30yr | 15 | 12.18 | 14.41 | 13.62 | 14.56 | 0.002437 | 1.7 | 8.8 | 5.89 | 0.44
18.23 | 50yr | 16 | 12.18 | 14.46 | 13.68 | 14.62 | 0.002545 | 1.76 | 9.09 | 5.97 | 0.46
18.23 | 80yr | 17 | 12.18 | 14.54 | 13.73 | 14.7 | 0.002476 | 1.77 | 9.59 | 6.05 | 0.45
18.23 | 100yr | 18 | 12.18 | 14.62 | 13.78 | 14.78 | 0.002432 | 1.79 | 10.06 | 6.1 | 0.44
18.235 |  | Inl Struct
18.24 | 10yr | 13 | 12.98 | 14.33 | 14.23 | 14.68 | 0.009278 | 2.63 | 4.94 | 5.32 | 0.87
18.24 | 20yr | 14 | 12.98 | 14.38 | 14.28 | 14.75 | 0.009318 | 2.69 | 5.2 | 5.44 | 0.88
18.24 | 30yr | 15 | 12.98 | 14.44 | 14.33 | 14.81 | 0.009107 | 2.72 | 5.52 | 5.58 | 0.87
18.24 | 50yr | 16 | 12.98 | 14.49 | 14.38 | 14.87 | 0.00903 | 2.75 | 5.81 | 5.69 | 0.87
18.24 | 80yr | 17 | 12.98 | 14.55 | 14.43 | 14.94 | 0.00871 | 2.77 | 6.14 | 5.74 | 0.85
18.24 | 100yr | 18 | 12.98 | 14.62 | 14.47 | 15 | 0.007973 | 2.73 | 6.59 | 5.81 | 0.82
19 | 10yr | 13 | 13.11 | 14.56 | 14.46 | 14.97 | 0.01043 | 2.84 | 4.58 | 4.33 | 0.88
19 | 20yr | 14 | 13.11 | 14.61 | 14.51 | 15.04 | 0.010681 | 2.92 | 4.79 | 4.41 | 0.89
19 | 30yr | 15 | 13.11 | 14.66 | 14.57 | 15.11 | 0.010854 | 2.99 | 5.01 | 4.49 | 0.9
19 | 50yr | 16 | 13.11 | 14.7 | 14.62 | 15.18 | 0.011063 | 3.06 | 5.22 | 4.56 | 0.91
19 | 80yr | 17 | 13.11 | 14.75 | 14.67 | 15.25 | 0.011218 | 3.13 | 5.44 | 4.64 | 0.92
19 | 100yr | 18 | 13.11 | 14.8 | 14.73 | 15.31 | 0.011123 | 3.16 | 5.69 | 4.73 | 0.92
19.005 |  | Inl Struct
19.01 | 10yr | 13 | 14.11 | 15.46 | 15.36 | 15.82 | 0.009329 | 2.65 | 4.91 | 5.28 | 0.88
19.01 | 20yr | 14 | 14.11 | 15.51 | 15.42 | 15.88 | 0.009248 | 2.69 | 5.2 | 5.4 | 0.88
19.01 | 30yr | 15 | 14.11 | 15.57 | 15.47 | 15.95 | 0.009089 | 2.73 | 5.49 | 5.46 | 0.87
19.01 | 50yr | 16 | 14.11 | 15.62 | 15.51 | 16.01 | 0.008954 | 2.77 | 5.78 | 5.51 | 0.86
19.01 | 80yr | 17 | 14.11 | 15.67 | 15.55 | 16.07 | 0.008853 | 2.81 | 6.06 | 5.56 | 0.86
19.01 | 100yr | 18 | 14.11 | 15.72 | 15.6 | 16.13 | 0.008772 | 2.84 | 6.33 | 5.61 | 0.85
20 | 10yr | 13 | 14.67 | 16.84 | 16.84 | 17.87 | 0.046523 | 4.5 | 2.89 | 1.4 | 1
20 | 20yr | 14 | 14.67 | 16.95 | 16.95 | 18.03 | 0.047928 | 4.61 | 3.04 | 1.4 | 1
20 | 30yr | 15 | 14.67 | 17.05 | 17.05 | 18.18 | 0.049519 | 4.72 | 3.18 | 1.4 | 1
20 | 50yr | 16 | 14.67 | 17.15 | 17.15 | 18.33 | 0.050934 | 4.82 | 3.32 | 1.4 | 1
20 | 80yr | 17 | 14.67 | 17.24 | 17.24 | 18.48 | 0.052497 | 4.92 | 3.45 | 1.4 | 1
20 | 100yr | 18 | 14.67 | 17.34 | 17.34 | 18.62 | 0.053873 | 5.01 | 3.59 | 1.4 | 1
21 | 10yr | 13 | 15.18 | 18.13 | 16.65 | 18.24 | 0.002057 | 1.52 | 8.53 | 3.2 | 0.3
21 | 20yr | 14 | 15.18 | 18.29 | 16.71 | 18.41 | 0.002069 | 1.55 | 9.04 | 3.2 | 0.29
21 | 30yr | 15 | 15.18 | 18.44 | 16.77 | 18.57 | 0.002083 | 1.57 | 9.55 | 3.2 | 0.29
21 | 50yr | 16 | 15.18 | 18.6 | 16.83 | 18.73 | 0.002099 | 1.59 | 10.04 | 3.2 | 0.29
21 | 80yr | 17 | 15.18 | 18.75 | 16.88 | 18.88 | 0.002117 | 1.62 | 10.52 | 3.2 | 0.28
21 | 100yr | 18 | 15.18 | 18.9 | 16.94 | 19.03 | 0.002137 | 1.64 | 11 | 3.2 | 0.28
22 | 10yr | 13 | 15.63 | 18.21 | 17.2 | 18.4 | 0.003779 | 1.93 | 6.75 | 3 | 0.41
22 | 20yr | 14 | 15.63 | 18.37 | 17.27 | 18.57 | 0.003695 | 1.94 | 7.23 | 3 | 0.4
22 | 30yr | 15 | 15.63 | 18.53 | 17.33 | 18.73 | 0.00363 | 1.95 | 7.71 | 3 | 0.39
22 | 50yr | 16 | 15.63 | 18.69 | 17.39 | 18.88 | 0.003583 | 1.96 | 8.17 | 3 | 0.38
22 | 80yr | 17 | 15.63 | 18.84 | 17.45 | 19.04 | 0.003547 | 1.97 | 8.63 | 3 | 0.37
22 | 100yr | 18 | 15.63 | 18.99 | 17.5 | 19.19 | 0.003521 | 1.98 | 9.07 | 3 | 0.36
23 | 10yr | 13 | 16.31 | 18.39 | 17.84 | 18.63 | 0.004945 | 2.17 | 6 | 3.8 | 0.55
23 | 20yr | 14 | 16.31 | 18.55 | 17.91 | 18.78 | 0.004461 | 2.12 | 6.59 | 3.8 | 0.52
23 | 30yr | 15 | 16.31 | 18.7 | 17.97 | 18.93 | 0.004089 | 2.09 | 7.18 | 3.8 | 0.49
23 | 50yr | 16 | 16.31 | 18.86 | 18.03 | 19.07 | 0.003801 | 2.06 | 7.76 | 3.8 | 0.46
23 | 80yr | 17 | 16.31 | 19.01 | 18.08 | 19.22 | 0.003571 | 2.04 | 8.33 | 3.8 | 0.44
23 | 100yr | 18 | 16.31 | 19.15 | 18.13 | 19.36 | 0.003388 | 2.02 | 8.89 | 3.8 | 0.42
23.12 | 10yr | 13 | 16.99 | 18.52 | 18.52 | 19.07 | 0.015447 | 3.3 | 3.94 | 3.55 | 1
23.12 | 20yr | 14 | 16.99 | 18.59 | 18.59 | 19.16 | 0.015351 | 3.35 | 4.18 | 3.63 | 1
23.12 | 30yr | 15 | 16.99 | 18.64 | 18.64 | 19.24 | 0.015431 | 3.42 | 4.38 | 3.66 | 1
23.12 | 50yr | 16 | 16.99 | 18.77 | 18.7 | 19.32 | 0.013432 | 3.31 | 4.84 | 3.71 | 0.92
23.12 | 80yr | 17 | 16.99 | 18.94 | 18.75 | 19.43 | 0.010816 | 3.1 | 5.48 | 3.78 | 0.82
23.12 | 100yr | 18 | 16.99 | 19.1 | 18.8 | 19.54 | 0.00911 | 2.95 | 6.1 | 3.8 | 0.74
23.125 |  | Inl Struct
23.13 | 10yr | 13 | 17.79 | 19.25 | 19.13 | 19.67 | 0.010699 | 2.89 | 4.49 | 3.8 | 0.85
23.13 | 20yr | 14 | 17.79 | 19.31 | 19.18 | 19.76 | 0.01075 | 2.96 | 4.73 | 3.8 | 0.85
23.13 | 30yr | 15 | 17.79 | 19.37 | 19.23 | 19.84 | 0.010815 | 3.02 | 4.97 | 3.8 | 0.84
23.13 | 50yr | 16 | 17.79 | 19.43 | 19.28 | 19.91 | 0.010885 | 3.08 | 5.2 | 3.8 | 0.84
23.13 | 80yr | 17 | 17.79 | 19.49 | 19.33 | 19.99 | 0.010968 | 3.14 | 5.42 | 3.8 | 0.84
23.13 | 100yr | 18 | 17.79 | 19.55 | 19.38 | 20.07 | 0.011056 | 3.19 | 5.64 | 3.8 | 0.84
23.4 | 10yr | 13 | 19.21 | 20.82 | 20.82 | 21.55 | 0.022895 | 3.76 | 3.45 | 2.4 | 1
23.4 | 20yr | 14 | 19.21 | 20.9 | 20.9 | 21.66 | 0.023119 | 3.84 | 3.64 | 2.4 | 1
23.4 | 30yr | 15 | 19.21 | 20.97 | 20.97 | 21.76 | 0.02371 | 3.94 | 3.81 | 2.4 | 1
23.4 | 50yr | 16 | 19.21 | 21.04 | 21.04 | 21.87 | 0.024334 | 4.03 | 3.97 | 2.4 | 1
23.4 | 80yr | 17 | 19.21 | 21.11 | 21.11 | 21.97 | 0.024811 | 4.12 | 4.13 | 2.4 | 1
23.4 | 100yr | 18 | 19.21 | 21.18 | 21.18 | 22.07 | 0.02513 | 4.19 | 4.3 | 2.4 | 1
24 | 10yr | 13 | 19.62 | 21.15 | 21.14 | 21.76 | 0.017219 | 3.47 | 3.74 | 3 | 0.99
24 | 20yr | 14 | 19.62 | 21.27 | 21.21 | 21.86 | 0.015676 | 3.41 | 4.1 | 3 | 0.93
24 | 30yr | 15 | 19.62 | 21.39 | 21.27 | 21.96 | 0.014445 | 3.36 | 4.46 | 3 | 0.88
24 | 50yr | 16 | 19.62 | 21.52 | 21.32 | 22.07 | 0.013221 | 3.3 | 4.85 | 3 | 0.83
24 | 80yr | 17 | 19.62 | 21.63 | 21.38 | 22.18 | 0.012565 | 3.28 | 5.18 | 3 | 0.8
24 | 100yr | 18 | 19.62 | 21.72 | 21.44 | 22.27 | 0.012343 | 3.3 | 5.46 | 3 | 0.78