## 개수전
세울천
River Sta | Profile | Q Total | Min Ch El | W.S. Elev | Crit W.S. | E.G. Elev | E.G. Slope | Vel Chnl | Flow Area | Top Width | Froude # Chl
|  | (m3/s) | (m) | (m) | (m) | (m) | (m/m) | (m/s) | (m2) | (m)
0 | 10 yr | 14 | 2.37 | 3.39 | 2.96 | 3.49 | 0.0023 | 1.38 | 10.11 | 9.95 | 0.44
0 | 20 yr | 16 | 2.37 | 3.48 | 3.02 | 3.59 | 0.002302 | 1.45 | 11.02 | 9.95 | 0.44
0 | 30 yr | 17 | 2.37 | 3.52 | 3.04 | 3.64 | 0.002301 | 1.48 | 11.46 | 9.95 | 0.44
0 | 50 yr | 18 | 2.37 | 3.57 | 3.06 | 3.68 | 0.002301 | 1.51 | 11.89 | 9.96 | 0.44
0 | 80 yr | 19 | 2.37 | 3.61 | 3.09 | 3.73 | 0.0023 | 1.54 | 12.32 | 9.96 | 0.44
0 | 100 yr | 20 | 2.37 | 3.65 | 3.12 | 3.78 | 0.0023 | 1.57 | 12.74 | 9.96 | 0.44
1 | 10 yr | 14 | 2.44 | 3.44 | 3.35 | 3.75 | 0.008478 | 2.45 | 5.71 | 6.88 | 0.86
1 | 20 yr | 16 | 2.44 | 3.52 | 3.43 | 3.86 | 0.008487 | 2.55 | 6.27 | 7.07 | 0.87
1 | 30 yr | 17 | 2.44 | 3.56 | 3.47 | 3.91 | 0.008445 | 2.6 | 6.55 | 7.17 | 0.87
1 | 50 yr | 18 | 2.44 | 3.6 | 3.51 | 3.96 | 0.008392 | 2.63 | 6.83 | 7.26 | 0.87
1 | 80 yr | 19 | 2.44 | 3.64 | 3.54 | 4 | 0.008326 | 2.67 | 7.12 | 7.35 | 0.87
1 | 100 yr | 20 | 2.44 | 3.68 | 3.58 | 4.05 | 0.008252 | 2.7 | 7.4 | 7.44 | 0.86
2 | 10 yr | 14 | 2.5 | 3.85 | 3.41 | 4 | 0.00296 | 1.69 | 8.26 | 7.71 | 0.52
2 | 20 yr | 16 | 2.5 | 3.95 | 3.5 | 4.11 | 0.003027 | 1.78 | 9.01 | 7.94 | 0.53
2 | 30 yr | 17 | 2.5 | 3.99 | 3.53 | 4.16 | 0.003059 | 1.81 | 9.38 | 8.05 | 0.54
2 | 50 yr | 18 | 2.5 | 4.04 | 3.57 | 4.21 | 0.003088 | 1.85 | 9.73 | 8.15 | 0.54
2 | 80 yr | 19 | 2.5 | 4.08 | 3.6 | 4.26 | 0.003116 | 1.88 | 10.09 | 8.26 | 0.54
2 | 100 yr | 20 | 2.5 | 4.12 | 3.63 | 4.31 | 0.003143 | 1.92 | 10.43 | 8.35 | 0.55
3 | 10 yr | 14 | 2.52 | 4.01 | 3.45 | 4.13 | 0.002393 | 1.59 | 8.81 | 7.37 | 0.46
3 | 20 yr | 16 | 2.52 | 4.11 | 3.53 | 4.25 | 0.002487 | 1.67 | 9.56 | 7.56 | 0.48
3 | 30 yr | 17 | 2.52 | 4.15 | 3.57 | 4.3 | 0.002531 | 1.71 | 9.92 | 7.65 | 0.48
3 | 50 yr | 18 | 2.52 | 4.2 | 3.6 | 4.36 | 0.002573 | 1.75 | 10.27 | 7.74 | 0.49
3 | 80 yr | 19 | 2.52 | 4.24 | 3.64 | 4.41 | 0.002614 | 1.79 | 10.62 | 7.83 | 0.49
3 | 100 yr | 20 | 2.52 | 4.29 | 3.68 | 4.46 | 0.002653 | 1.82 | 10.96 | 7.91 | 0.49
4 | 10 yr | 14 | 2.63 | 4.14 | 3.55 | 4.24 | 0.001979 | 1.46 | 9.61 | 8.36 | 0.43
4 | 20 yr | 16 | 2.63 | 4.24 | 3.63 | 4.36 | 0.002005 | 1.52 | 10.53 | 8.65 | 0.44
4 | 30 yr | 17 | 2.63 | 4.3 | 3.66 | 4.42 | 0.002018 | 1.55 | 10.97 | 8.78 | 0.44
4 | 50 yr | 18 | 2.63 | 4.34 | 3.7 | 4.47 | 0.002028 | 1.58 | 11.41 | 8.89 | 0.44
4 | 80 yr | 19 | 2.63 | 4.39 | 3.73 | 4.52 | 0.002036 | 1.61 | 11.84 | 8.97 | 0.45
4 | 100 yr | 20 | 2.63 | 4.44 | 3.77 | 4.57 | 0.002044 | 1.63 | 12.26 | 9.04 | 0.45
5 | 10 yr | 14 | 2.71 | 4.23 | 3.75 | 4.38 | 0.002945 | 1.73 | 8.11 | 7.21 | 0.52
5 | 20 yr | 16 | 2.71 | 4.33 | 3.83 | 4.5 | 0.002983 | 1.8 | 8.9 | 7.47 | 0.53
5 | 30 yr | 17 | 2.71 | 4.38 | 3.87 | 4.55 | 0.003 | 1.83 | 9.28 | 7.59 | 0.53
5 | 50 yr | 18 | 2.71 | 4.43 | 3.91 | 4.61 | 0.003016 | 1.86 | 9.66 | 7.71 | 0.53
5 | 80 yr | 19 | 2.71 | 4.48 | 3.95 | 4.66 | 0.003033 | 1.9 | 10.02 | 7.83 | 0.53
5 | 100 yr | 20 | 2.71 | 4.53 | 3.99 | 4.71 | 0.003046 | 1.93 | 10.39 | 7.92 | 0.54
5.32 | 10 yr | 14 | 2.76 | 4.19 | 3.98 | 4.63 | 0.011538 | 2.93 | 4.79 | 3.38 | 0.78
5.32 | 20 yr | 16 | 2.76 | 4.26 | 4.09 | 4.78 | 0.01325 | 3.19 | 5.02 | 3.38 | 0.84
5.32 | 30 yr | 17 | 2.76 | 4.29 | 4.15 | 4.85 | 0.014187 | 3.32 | 5.12 | 3.38 | 0.86
5.32 | 50 yr | 18 | 2.76 | 4.32 | 4.2 | 4.93 | 0.015191 | 3.46 | 5.21 | 3.38 | 0.89
5.32 | 80 yr | 19 | 2.76 | 4.34 | 4.26 | 5 | 0.016276 | 3.6 | 5.28 | 3.38 | 0.92
5.32 | 100 yr | 20 | 2.76 | 4.35 | 4.31 | 5.07 | 0.017825 | 3.77 | 5.3 | 3.38 | 0.96
6 | 10 yr | 14 | 2.78 | 4.64 | 3.81 | 4.72 | 0.001276 | 1.26 | 11.08 | 8.3 | 0.35
6 | 20 yr | 16 | 2.78 | 4.79 | 3.89 | 4.88 | 0.001207 | 1.29 | 12.36 | 8.3 | 0.34
6 | 30 yr | 17 | 2.78 | 4.87 | 3.93 | 4.95 | 0.001178 | 1.31 | 12.99 | 8.3 | 0.33
6 | 50 yr | 18 | 2.78 | 4.94 | 3.97 | 5.03 | 0.001152 | 1.32 | 13.62 | 8.3 | 0.33
6 | 80 yr | 19 | 2.78 | 5.02 | 4 | 5.11 | 0.001126 | 1.33 | 14.25 | 8.3 | 0.32
6 | 100 yr | 20 | 2.78 | 5.09 | 4.04 | 5.19 | 0.0011 | 1.34 | 14.88 | 8.3 | 0.32
7 | 10 yr | 14 | 2.82 | 4.7 | 3.85 | 4.78 | 0.001206 | 1.24 | 11.29 | 8.3 | 0.34
7 | 20 yr | 16 | 2.82 | 4.85 | 3.93 | 4.93 | 0.001157 | 1.28 | 12.55 | 8.3 | 0.33
7 | 30 yr | 17 | 2.82 | 4.93 | 3.97 | 5.01 | 0.001134 | 1.29 | 13.16 | 8.3 | 0.33
7 | 50 yr | 18 | 2.82 | 5 | 4 | 5.09 | 0.001114 | 1.31 | 13.77 | 8.3 | 0.32
7 | 80 yr | 19 | 2.82 | 5.07 | 4.05 | 5.16 | 0.001094 | 1.32 | 14.39 | 8.3 | 0.32
7 | 100 yr | 20 | 2.82 | 5.15 | 4.08 | 5.24 | 0.001072 | 1.33 | 15.02 | 8.3 | 0.32
8 | 10 yr | 14 | 2.92 | 4.77 | 3.71 | 4.84 | 0.001093 | 1.18 | 11.82 | 6.4 | 0.28
8 | 20 yr | 16 | 2.92 | 4.92 | 3.78 | 5 | 0.001432 | 1.22 | 13.11 | 9.16 | 0.33
8 | 30 yr | 17 | 2.92 | 5 | 3.82 | 5.08 | 0.00139 | 1.23 | 13.79 | 9.2 | 0.32
8 | 50 yr | 18 | 2.92 | 5.07 | 3.85 | 5.15 | 0.00135 | 1.25 | 14.46 | 9.21 | 0.32
8 | 80 yr | 19 | 2.92 | 5.14 | 3.88 | 5.22 | 0.00131 | 1.26 | 15.13 | 9.21 | 0.31
8 | 100 yr | 20 | 2.92 | 5.22 | 3.92 | 5.3 | 0.001272 | 1.26 | 15.81 | 9.21 | 0.31
9 | 10 yr | 14 | 2.94 | 4.82 | 3.99 | 4.9 | 0.001276 | 1.26 | 11.09 | 8.3 | 0.35
9 | 20 yr | 16 | 2.94 | 4.98 | 4.07 | 5.07 | 0.001182 | 1.28 | 12.46 | 8.3 | 0.33
9 | 30 yr | 17 | 2.94 | 5.06 | 4.11 | 5.14 | 0.001165 | 1.3 | 13.05 | 8.3 | 0.33
9 | 50 yr | 18 | 2.94 | 5.13 | 4.15 | 5.21 | 0.001148 | 1.32 | 13.64 | 8.3 | 0.33
9 | 80 yr | 19 | 2.94 | 5.2 | 4.19 | 5.29 | 0.00113 | 1.33 | 14.24 | 8.3 | 0.33
9 | 100 yr | 20 | 2.94 | 5.27 | 4.23 | 5.36 | 0.001113 | 1.35 | 14.83 | 8.3 | 0.32
10 | 10 yr | 14 | 2.98 | 4.88 | 4.03 | 4.96 | 0.001208 | 1.24 | 11.3 | 8.3 | 0.34
10 | 20 yr | 16 | 2.98 | 5.04 | 4.11 | 5.13 | 0.001136 | 1.27 | 12.63 | 8.3 | 0.33
10 | 30 yr | 17 | 2.98 | 5.11 | 4.16 | 5.2 | 0.001123 | 1.29 | 13.22 | 8.3 | 0.33
10 | 50 yr | 18 | 2.98 | 5.18 | 4.19 | 5.27 | 0.001111 | 1.3 | 13.8 | 8.3 | 0.32
10 | 80 yr | 19 | 2.98 | 5.26 | 4.23 | 5.34 | 0.001097 | 1.32 | 14.39 | 8.3 | 0.32
10 | 100 yr | 20 | 2.98 | 5.33 | 4.26 | 5.42 | 0.001083 | 1.34 | 14.98 | 8.3 | 0.32
11 | 10 yr | 14 | 3.06 | 4.94 | 4.11 | 5.02 | 0.001261 | 1.26 | 11.13 | 8.3 | 0.35
11 | 20 yr | 16 | 3.06 | 5.1 | 4.19 | 5.19 | 0.001189 | 1.29 | 12.44 | 8.3 | 0.34
11 | 30 yr | 17 | 3.06 | 5.17 | 4.23 | 5.26 | 0.001174 | 1.31 | 13.02 | 8.3 | 0.33
11 | 50 yr | 18 | 3.06 | 5.24 | 4.27 | 5.33 | 0.00116 | 1.32 | 13.59 | 8.3 | 0.33
11 | 80 yr | 19 | 3.06 | 5.31 | 4.31 | 5.4 | 0.001145 | 1.34 | 14.17 | 8.3 | 0.33
11 | 100 yr | 20 | 3.06 | 5.38 | 4.35 | 5.47 | 0.001129 | 1.36 | 14.76 | 8.3 | 0.32
11.26 | 10 yr | 14 | 3.1 | 5 | 3.88 | 5.06 | 0.001193 | 1.11 | 12.63 | 9.1 | 0.3
11.26 | 20 yr | 16 | 3.1 | 5.15 | 3.96 | 5.22 | 0.00113 | 1.14 | 14.05 | 9.1 | 0.29
11.26 | 30 yr | 17 | 3.1 | 5.22 | 4 | 5.29 | 0.001116 | 1.16 | 14.68 | 9.1 | 0.29
11.26 | 50 yr | 18 | 3.1 | 5.29 | 4.03 | 5.36 | 0.001103 | 1.18 | 15.32 | 9.1 | 0.29
11.26 | 80 yr | 19 | 3.1 | 5.36 | 4.07 | 5.43 | 0.001088 | 1.19 | 15.95 | 9.1 | 0.29
11.26 | 100 yr | 20 | 3.1 | 5.43 | 4.1 | 5.5 | 0.001073 | 1.21 | 16.59 | 9.1 | 0.29
12 | 10 yr | 14 | 3.14 | 5.01 | 4.2 | 5.09 | 0.001212 | 1.22 | 11.47 | 8.9 | 0.34
12 | 20 yr | 16 | 3.14 | 5.17 | 4.28 | 5.25 | 0.001132 | 1.25 | 12.83 | 8.9 | 0.33
12 | 30 yr | 17 | 3.14 | 5.24 | 4.32 | 5.32 | 0.001112 | 1.26 | 13.45 | 8.9 | 0.33
12 | 50 yr | 18 | 3.14 | 5.31 | 4.36 | 5.39 | 0.001092 | 1.28 | 14.07 | 8.9 | 0.32
12 | 80 yr | 19 | 3.14 | 5.38 | 4.39 | 5.46 | 0.001073 | 1.29 | 14.69 | 8.9 | 0.32
12 | 100 yr | 20 | 3.14 | 5.45 | 4.43 | 5.53 | 0.001054 | 1.31 | 15.31 | 8.9 | 0.32
13 | 10 yr | 14 | 3.19 | 5.08 | 4.24 | 5.15 | 0.001181 | 1.21 | 11.57 | 8.9 | 0.34
13 | 20 yr | 16 | 3.19 | 5.23 | 4.32 | 5.3 | 0.001116 | 1.24 | 12.9 | 8.9 | 0.33
13 | 30 yr | 17 | 3.19 | 5.29 | 4.37 | 5.37 | 0.001099 | 1.26 | 13.51 | 8.9 | 0.33
13 | 50 yr | 18 | 3.19 | 5.36 | 4.41 | 5.45 | 0.001082 | 1.28 | 14.11 | 8.9 | 0.32
13 | 80 yr | 19 | 3.19 | 5.43 | 4.44 | 5.52 | 0.001065 | 1.29 | 14.72 | 8.9 | 0.32
13 | 100 yr | 20 | 3.19 | 5.5 | 4.48 | 5.59 | 0.001048 | 1.3 | 15.33 | 8.9 | 0.32
13.47 | 10 yr | 14 | 3.22 | 5.14 | 4.01 | 5.21 | 0.001281 | 1.13 | 12.37 | 8.92 | 0.31
13.47 | 20 yr | 16 | 3.22 | 5.29 | 4.08 | 5.36 | 0.001235 | 1.17 | 13.69 | 9.07 | 0.3
13.47 | 30 yr | 17 | 3.22 | 5.36 | 4.11 | 5.43 | 0.001222 | 1.19 | 14.31 | 9.1 | 0.3
13.47 | 50 yr | 18 | 3.22 | 5.43 | 4.15 | 5.5 | 0.001207 | 1.21 | 14.92 | 9.1 | 0.3
13.47 | 80 yr | 19 | 3.22 | 5.49 | 4.19 | 5.57 | 0.001192 | 1.22 | 15.53 | 9.1 | 0.3
13.47 | 100 yr | 20 | 3.22 | 5.56 | 4.22 | 5.64 | 0.001175 | 1.24 | 16.15 | 9.1 | 0.3
14 | 10 yr | 14 | 3.23 | 5.15 | 4.01 | 5.21 | 0.001299 | 1.14 | 12.32 | 8.92 | 0.31
14 | 20 yr | 16 | 3.23 | 5.29 | 4.09 | 5.36 | 0.001252 | 1.17 | 13.63 | 9.06 | 0.31
14 | 30 yr | 17 | 3.23 | 5.36 | 4.12 | 5.43 | 0.001238 | 1.19 | 14.24 | 9.1 | 0.3
14 | 50 yr | 18 | 3.23 | 5.43 | 4.17 | 5.5 | 0.001222 | 1.21 | 14.86 | 9.1 | 0.3
14 | 80 yr | 19 | 3.23 | 5.5 | 4.19 | 5.57 | 0.001206 | 1.23 | 15.47 | 9.1 | 0.3
14 | 100 yr | 20 | 3.23 | 5.56 | 4.23 | 5.64 | 0.001189 | 1.24 | 16.09 | 9.1 | 0.3
15 | 10 yr | 14 | 3.3 | 5.2 | 4.36 | 5.28 | 0.001135 | 1.19 | 11.72 | 8.9 | 0.33
15 | 20 yr | 16 | 3.3 | 5.35 | 4.43 | 5.42 | 0.00109 | 1.23 | 13 | 8.9 | 0.33
15 | 30 yr | 17 | 3.3 | 5.41 | 4.48 | 5.49 | 0.001078 | 1.25 | 13.6 | 8.9 | 0.32
15 | 50 yr | 18 | 3.3 | 5.48 | 4.52 | 5.56 | 0.001066 | 1.27 | 14.19 | 8.9 | 0.32
15 | 80 yr | 19 | 3.3 | 5.55 | 4.55 | 5.63 | 0.001053 | 1.29 | 14.78 | 8.9 | 0.32
15 | 100 yr | 20 | 3.3 | 5.61 | 4.58 | 5.7 | 0.00104 | 1.3 | 15.38 | 8.9 | 0.32
16 | 10 yr | 14 | 3.9 | 5.21 | 4.96 | 5.42 | 0.005088 | 2.05 | 6.82 | 7.32 | 0.68
16 | 20 yr | 16 | 3.9 | 5.35 | 5.04 | 5.56 | 0.004436 | 2.02 | 7.9 | 7.78 | 0.64
16 | 30 yr | 17 | 3.9 | 5.42 | 5.08 | 5.63 | 0.004191 | 2.02 | 8.44 | 8 | 0.63
16 | 50 yr | 18 | 3.9 | 5.49 | 5.11 | 5.69 | 0.003961 | 2 | 8.98 | 8.21 | 0.61
16 | 80 yr | 19 | 3.9 | 5.55 | 5.15 | 5.76 | 0.00374 | 1.99 | 9.54 | 8.43 | 0.6
16 | 100 yr | 20 | 3.9 | 5.62 | 5.18 | 5.82 | 0.003529 | 1.98 | 10.12 | 8.65 | 0.58
16.2 | 10 yr | 14 | 3.45 | 5.42 | 4.24 | 5.48 | 0.000884 | 1.01 | 13.89 | 9.1 | 0.26
16.2 | 20 yr | 16 | 3.45 | 5.55 | 4.31 | 5.61 | 0.000903 | 1.06 | 15.07 | 9.1 | 0.26
16.2 | 30 yr | 17 | 3.45 | 5.62 | 4.34 | 5.68 | 0.000914 | 1.09 | 15.64 | 9.1 | 0.26
16.2 | 50 yr | 18 | 3.45 | 5.68 | 4.38 | 5.74 | 0.000922 | 1.11 | 16.19 | 9.1 | 0.27
16.2 | 80 yr | 19 | 3.45 | 5.74 | 4.42 | 5.8 | 0.000929 | 1.13 | 16.75 | 9.1 | 0.27
16.2 | 100 yr | 20 | 3.45 | 5.8 | 4.45 | 5.87 | 0.000934 | 1.16 | 17.31 | 9.1 | 0.27
17 | 10 yr | 14 | 3.51 | 5.43 | 4.68 | 5.53 | 0.001674 | 1.4 | 10 | 7.9 | 0.4
17 | 20 yr | 16 | 3.51 | 5.55 | 4.77 | 5.66 | 0.001643 | 1.45 | 11.02 | 7.9 | 0.39
17 | 30 yr | 17 | 3.51 | 5.62 | 4.82 | 5.73 | 0.001635 | 1.48 | 11.5 | 7.9 | 0.39
17 | 50 yr | 18 | 3.51 | 5.68 | 4.86 | 5.79 | 0.001626 | 1.5 | 11.99 | 7.9 | 0.39
17 | 80 yr | 19 | 3.51 | 5.74 | 4.89 | 5.86 | 0.001616 | 1.52 | 12.47 | 7.9 | 0.39
17 | 100 yr | 20 | 3.51 | 5.8 | 4.93 | 5.92 | 0.001605 | 1.54 | 12.95 | 7.9 | 0.39
18 | 10 yr | 14 | 3.63 | 5.51 | 4.78 | 5.61 | 0.001694 | 1.4 | 10 | 8.04 | 0.4
18 | 20 yr | 16 | 3.63 | 5.64 | 4.87 | 5.74 | 0.001662 | 1.45 | 11.03 | 8.1 | 0.4
18 | 30 yr | 17 | 3.63 | 5.7 | 4.91 | 5.81 | 0.001649 | 1.47 | 11.53 | 8.1 | 0.39
18 | 50 yr | 18 | 3.63 | 5.76 | 4.95 | 5.87 | 0.001636 | 1.5 | 12.02 | 8.1 | 0.39
18 | 80 yr | 19 | 3.63 | 5.82 | 4.99 | 5.94 | 0.001622 | 1.52 | 12.51 | 8.1 | 0.39
18 | 100 yr | 20 | 3.63 | 5.88 | 5.03 | 6 | 0.001608 | 1.54 | 13 | 8.1 | 0.39
19 | 10 yr | 14 | 3.83 | 5.62 | 4.85 | 5.68 | 0.001176 | 1.15 | 12.17 | 10.64 | 0.34
19 | 20 yr | 16 | 3.83 | 5.74 | 4.93 | 5.82 | 0.001112 | 1.18 | 13.55 | 10.7 | 0.33
19 | 30 yr | 17 | 3.83 | 5.81 | 4.96 | 5.88 | 0.001086 | 1.2 | 14.21 | 10.7 | 0.33
19 | 50 yr | 18 | 3.83 | 5.87 | 5 | 5.94 | 0.001062 | 1.21 | 14.87 | 10.7 | 0.33
19 | 80 yr | 19 | 3.83 | 5.93 | 5.03 | 6 | 0.001039 | 1.22 | 15.52 | 10.7 | 0.32
19 | 100 yr | 20 | 3.83 | 5.99 | 5.06 | 6.07 | 0.001017 | 1.24 | 16.18 | 10.7 | 0.32
19.19 | 10 yr | 14 | 3.95 | 5.59 | 4.88 | 5.74 | 0.002766 | 1.69 | 8.27 | 5.06 | 0.42
19.19 | 20 yr | 16 | 3.95 | 5.71 | 4.96 | 5.88 | 0.002977 | 1.81 | 8.86 | 5.06 | 0.44
19.19 | 30 yr | 17 | 3.95 | 5.77 | 5 | 5.94 | 0.003078 | 1.86 | 9.14 | 5.07 | 0.44
19.19 | 50 yr | 18 | 3.95 | 5.82 | 5.05 | 6.01 | 0.003172 | 1.91 | 9.43 | 5.07 | 0.45
19.19 | 80 yr | 19 | 3.95 | 5.88 | 5.09 | 6.07 | 0.003258 | 1.96 | 9.71 | 5.07 | 0.45
19.19 | 100 yr | 20 | 3.95 | 5.93 | 5.12 | 6.14 | 0.003336 | 2 | 9.99 | 5.07 | 0.46
20 | 10 yr | 14 | 4.22 | 5.68 | 5.19 | 5.83 | 0.002975 | 1.75 | 8.02 | 6.82 | 0.51
20 | 20 yr | 16 | 4.22 | 5.8 | 5.27 | 5.97 | 0.002894 | 1.8 | 8.91 | 7.05 | 0.51
20 | 30 yr | 17 | 4.22 | 5.87 | 5.31 | 6.04 | 0.002844 | 1.82 | 9.36 | 7.17 | 0.51
20 | 50 yr | 18 | 4.22 | 5.93 | 5.35 | 6.1 | 0.002792 | 1.83 | 9.82 | 7.28 | 0.5
20 | 80 yr | 19 | 4.22 | 5.99 | 5.39 | 6.17 | 0.002737 | 1.85 | 10.28 | 7.39 | 0.5
20 | 100 yr | 20 | 4.22 | 6.06 | 5.43 | 6.23 | 0.00268 | 1.86 | 10.75 | 7.51 | 0.5
21 | 10 yr | 14 | 4.57 | 5.82 | 5.53 | 6.04 | 0.004974 | 2.09 | 6.7 | 6.54 | 0.66
21 | 20 yr | 16 | 4.57 | 5.94 | 5.62 | 6.17 | 0.004713 | 2.13 | 7.51 | 6.77 | 0.65
21 | 30 yr | 17 | 4.57 | 6 | 5.66 | 6.23 | 0.004583 | 2.15 | 7.92 | 6.88 | 0.64
21 | 50 yr | 18 | 4.57 | 6.06 | 5.7 | 6.3 | 0.004455 | 2.16 | 8.33 | 6.99 | 0.63
21 | 80 yr | 19 | 4.57 | 6.12 | 5.74 | 6.36 | 0.004329 | 2.17 | 8.75 | 7.1 | 0.63
21 | 100 yr | 20 | 4.57 | 6.18 | 5.77 | 6.42 | 0.004203 | 2.18 | 9.17 | 7.21 | 0.62
22 | 10 yr | 14 | 4.89 | 6.07 | 5.85 | 6.32 | 0.006059 | 2.24 | 6.26 | 6.41 | 0.72
22 | 20 yr | 16 | 4.89 | 6.17 | 5.94 | 6.44 | 0.00589 | 2.31 | 6.94 | 6.61 | 0.72
22 | 30 yr | 17 | 4.89 | 6.23 | 5.98 | 6.5 | 0.005795 | 2.33 | 7.28 | 6.71 | 0.71
22 | 50 yr | 18 | 4.89 | 6.28 | 6.02 | 6.56 | 0.005694 | 2.36 | 7.63 | 6.8 | 0.71
22 | 80 yr | 19 | 4.89 | 6.33 | 6.05 | 6.62 | 0.005589 | 2.38 | 7.98 | 6.9 | 0.71
22 | 100 yr | 20 | 4.89 | 6.38 | 6.09 | 6.67 | 0.005478 | 2.4 | 8.34 | 7 | 0.7
22.17 | 10 yr | 14 | 5.04 | 6.15 | 6.01 | 6.45 | 0.00749 | 2.42 | 5.79 | 6.2 | 0.8
22.17 | 20 yr | 16 | 5.04 | 6.25 | 6.09 | 6.57 | 0.007288 | 2.49 | 6.42 | 6.38 | 0.79
22.17 | 30 yr | 17 | 5.04 | 6.3 | 6.13 | 6.63 | 0.007178 | 2.52 | 6.74 | 6.47 | 0.79
22.17 | 50 yr | 18 | 5.04 | 6.35 | 6.17 | 6.68 | 0.007062 | 2.55 | 7.06 | 6.56 | 0.79
22.17 | 80 yr | 19 | 5.04 | 6.4 | 6.21 | 6.74 | 0.00694 | 2.58 | 7.38 | 6.65 | 0.78
22.17 | 100 yr | 20 | 5.04 | 6.45 | 6.25 | 6.79 | 0.006811 | 2.6 | 7.7 | 6.73 | 0.78
22.4 | 10 yr | 14 | 5.07 | 6.41 | 6.07 | 6.61 | 0.004194 | 1.96 | 7.14 | 6.83 | 0.61
22.4 | 20 yr | 16 | 5.07 | 6.52 | 6.15 | 6.73 | 0.004196 | 2.04 | 7.85 | 7.07 | 0.62
22.4 | 30 yr | 17 | 5.07 | 6.57 | 6.19 | 6.78 | 0.004192 | 2.07 | 8.21 | 7.18 | 0.62
22.4 | 50 yr | 18 | 5.07 | 6.61 | 6.23 | 6.84 | 0.004185 | 2.1 | 8.56 | 7.29 | 0.62
22.4 | 80 yr | 19 | 5.07 | 6.66 | 6.27 | 6.89 | 0.004174 | 2.13 | 8.91 | 7.39 | 0.62
22.4 | 100 yr | 20 | 5.07 | 6.71 | 6.31 | 6.95 | 0.004161 | 2.16 | 9.25 | 7.5 | 0.62
22.405 |  | Inl Struct
22.41 | 10 yr | 14 | 6.17 | 7.13 | 7.13 | 7.49 | 0.011345 | 2.67 | 5.25 | 7.15 | 0.99
22.41 | 20 yr | 16 | 6.17 | 7.2 | 7.2 | 7.59 | 0.011186 | 2.76 | 5.8 | 7.42 | 1
22.41 | 30 yr | 17 | 6.17 | 7.24 | 7.24 | 7.64 | 0.011288 | 2.82 | 6.03 | 7.53 | 1
22.41 | 50 yr | 18 | 6.17 | 7.27 | 7.27 | 7.69 | 0.011106 | 2.85 | 6.32 | 7.66 | 1
22.41 | 80 yr | 19 | 6.17 | 7.31 | 7.31 | 7.73 | 0.011117 | 2.89 | 6.57 | 7.77 | 1
22.41 | 100 yr | 20 | 6.17 | 7.34 | 7.34 | 7.78 | 0.01096 | 2.92 | 6.85 | 7.9 | 1
23 | 10 yr | 14 | 6.17 | 7.37 | 7.12 | 7.57 | 0.004907 | 1.98 | 7.08 | 8 | 0.67
23 | 20 yr | 16 | 6.17 | 7.45 | 7.2 | 7.67 | 0.004966 | 2.06 | 7.76 | 8.29 | 0.68
23 | 30 yr | 17 | 6.17 | 7.5 | 7.23 | 7.72 | 0.00489 | 2.09 | 8.15 | 8.45 | 0.68
23 | 50 yr | 18 | 6.17 | 7.54 | 7.27 | 7.77 | 0.004918 | 2.12 | 8.47 | 8.59 | 0.68
23 | 80 yr | 19 | 6.17 | 7.58 | 7.31 | 7.81 | 0.004925 | 2.16 | 8.81 | 8.72 | 0.69
23 | 100 yr | 20 | 6.17 | 7.61 | 7.34 | 7.86 | 0.004949 | 2.19 | 9.13 | 8.85 | 0.69
23.1 | 10 yr | 14 | 6.21 | 7.43 | 7.16 | 7.62 | 0.004519 | 1.92 | 7.3 | 8.14 | 0.65
23.1 | 20 yr | 16 | 6.21 | 7.52 | 7.24 | 7.72 | 0.004571 | 2 | 8.01 | 8.44 | 0.65
23.1 | 30 yr | 17 | 6.21 | 7.56 | 7.28 | 7.77 | 0.00452 | 2.02 | 8.4 | 8.61 | 0.65
23.1 | 50 yr | 18 | 6.21 | 7.6 | 7.31 | 7.82 | 0.004546 | 2.06 | 8.74 | 8.74 | 0.66
23.1 | 80 yr | 19 | 6.21 | 7.64 | 7.34 | 7.86 | 0.004553 | 2.09 | 9.08 | 8.88 | 0.66
23.1 | 100 yr | 20 | 6.21 | 7.68 | 7.38 | 7.91 | 0.004576 | 2.13 | 9.41 | 9.01 | 0.66
24 | 10 yr | 14 | 6.36 | 7.66 | 7.66 | 8.25 | 0.016371 | 3.4 | 4.12 | 3.54 | 1.01
24 | 20 yr | 16 | 6.36 | 7.78 | 7.78 | 8.41 | 0.016222 | 3.51 | 4.55 | 3.61 | 1
24 | 30 yr | 17 | 6.36 | 7.83 | 7.83 | 8.49 | 0.016356 | 3.58 | 4.75 | 3.64 | 1
24 | 50 yr | 18 | 6.36 | 7.89 | 7.89 | 8.56 | 0.016349 | 3.64 | 4.95 | 3.67 | 1
24 | 80 yr | 19 | 6.36 | 7.94 | 7.94 | 8.64 | 0.016405 | 3.69 | 5.15 | 3.7 | 1
24 | 100 yr | 20 | 6.36 | 7.99 | 7.99 | 8.71 | 0.016521 | 3.75 | 5.33 | 3.73 | 1
24.08 | 10 yr | 14 | 6.59 | 8.14 | 7.73 | 8.34 | 0.003983 | 1.97 | 7.09 | 6.12 | 0.59
24.08 | 20 yr | 16 | 6.59 | 8.31 | 7.82 | 8.5 | 0.0036 | 1.97 | 8.11 | 6.45 | 0.56
24.08 | 30 yr | 17 | 6.59 | 8.39 | 7.87 | 8.58 | 0.003436 | 1.97 | 8.63 | 6.61 | 0.55
24.08 | 50 yr | 18 | 6.59 | 8.46 | 7.91 | 8.66 | 0.003294 | 1.97 | 9.14 | 6.76 | 0.54
24.08 | 80 yr | 19 | 6.59 | 8.54 | 7.95 | 8.73 | 0.003164 | 1.97 | 9.65 | 6.91 | 0.53
24.08 | 100 yr | 20 | 6.59 | 8.61 | 7.99 | 8.81 | 0.003046 | 1.97 | 10.17 | 7.06 | 0.52
25 | 10 yr | 14 | 7.66 | 8.83 | 8.83 | 9.42 | 0.017424 | 3.38 | 4.14 | 3.55 | 1
25 | 20 yr | 16 | 7.66 | 8.94 | 8.94 | 9.58 | 0.017764 | 3.54 | 4.52 | 3.56 | 1
25 | 30 yr | 17 | 7.66 | 8.99 | 8.99 | 9.66 | 0.017912 | 3.61 | 4.71 | 3.56 | 1
25 | 50 yr | 18 | 7.66 | 9.05 | 9.05 | 9.73 | 0.018 | 3.67 | 4.9 | 3.56 | 1
25 | 80 yr | 19 | 7.66 | 9.1 | 9.1 | 9.81 | 0.018196 | 3.74 | 5.08 | 3.57 | 1
25 | 100 yr | 20 | 7.66 | 9.14 | 9.14 | 9.88 | 0.018469 | 3.81 | 5.25 | 3.57 | 1
26 | 10 yr | 14 | 7.69 | 9.56 | 8.79 | 9.65 | 0.001593 | 1.38 | 10.18 | 7.91 | 0.39
26 | 20 yr | 16 | 7.69 | 9.71 | 8.88 | 9.81 | 0.001508 | 1.4 | 11.46 | 8.32 | 0.38
26 | 30 yr | 17 | 7.69 | 9.79 | 8.92 | 9.89 | 0.001469 | 1.4 | 12.11 | 8.52 | 0.38
26 | 50 yr | 18 | 7.69 | 9.87 | 8.96 | 9.97 | 0.001431 | 1.41 | 12.75 | 8.72 | 0.37
26 | 80 yr | 19 | 7.69 | 9.94 | 9 | 10.04 | 0.001393 | 1.42 | 13.41 | 8.91 | 0.37
26 | 100 yr | 20 | 7.69 | 10.01 | 9.04 | 10.12 | 0.001356 | 1.42 | 14.07 | 9.11 | 0.37
27 | 10 yr | 8 | 7.71 | 9.68 | 8.5 | 9.7 | 0.000408 | 0.72 | 11.18 | 8.37 | 0.2
27 | 20 yr | 9 | 7.71 | 9.84 | 8.56 | 9.86 | 0.000378 | 0.72 | 12.54 | 8.8 | 0.19
27 | 30 yr | 9 | 7.71 | 9.91 | 8.56 | 9.94 | 0.000327 | 0.68 | 13.24 | 9 | 0.18
27 | 50 yr | 10 | 7.71 | 9.99 | 8.61 | 10.01 | 0.00035 | 0.72 | 13.9 | 9.08 | 0.19
27 | 80 yr | 11 | 7.71 | 10.06 | 8.66 | 10.09 | 0.000371 | 0.76 | 14.56 | 9.15 | 0.19
27 | 100 yr | 11 | 7.71 | 10.13 | 8.66 | 10.16 | 0.000326 | 0.72 | 15.24 | 9.22 | 0.18
28 | 10 yr | 8 | 7.74 | 9.68 | 8.55 | 9.75 | 0.001423 | 1.16 | 6.89 | 3.59 | 0.27
28 | 20 yr | 9 | 7.74 | 9.84 | 8.61 | 9.91 | 0.001471 | 1.21 | 7.44 | 3.6 | 0.27
28 | 30 yr | 9 | 7.74 | 9.91 | 8.61 | 9.98 | 0.001339 | 1.17 | 7.71 | 3.6 | 0.25
28 | 50 yr | 10 | 7.74 | 9.98 | 8.67 | 10.06 | 0.00152 | 1.26 | 7.97 | 3.61 | 0.27
28 | 80 yr | 11 | 7.74 | 10.05 | 8.74 | 10.14 | 0.001698 | 1.34 | 8.21 | 3.61 | 0.28
28 | 100 yr | 11 | 7.74 | 10.12 | 8.74 | 10.21 | 0.001565 | 1.3 | 8.48 | 3.61 | 0.27
28.35 | 10 yr | 8 | 8 | 9.75 | 8.73 | 9.79 | 0.000616 | 0.86 | 9.34 | 6.85 | 0.23
28.35 | 20 yr | 9 | 8 | 9.91 | 8.78 | 9.95 | 0.000572 | 0.86 | 10.46 | 7.13 | 0.23
28.35 | 30 yr | 9 | 8 | 9.98 | 8.78 | 10.02 | 0.000503 | 0.82 | 10.96 | 7.25 | 0.21
28.35 | 50 yr | 10 | 8 | 10.07 | 8.83 | 10.1 | 0.000536 | 0.86 | 11.56 | 7.39 | 0.22
28.35 | 80 yr | 11 | 8 | 10.15 | 8.88 | 10.19 | 0.000564 | 0.9 | 12.17 | 7.53 | 0.23
28.35 | 100 yr | 11 | 8 | 10.21 | 8.88 | 10.25 | 0.000505 | 0.87 | 12.67 | 7.65 | 0.22
28.355 |  | Inl Struct
28.36 | 10 yr | 8 | 8.8 | 9.76 | 9.5 | 9.9 | 0.004235 | 1.65 | 4.86 | 6.35 | 0.6
28.36 | 20 yr | 9 | 8.8 | 9.92 | 9.56 | 10.03 | 0.003087 | 1.52 | 5.9 | 6.78 | 0.52
28.36 | 30 yr | 9 | 8.8 | 9.99 | 9.56 | 10.09 | 0.002475 | 1.41 | 6.38 | 6.96 | 0.47
28.36 | 50 yr | 10 | 8.8 | 10.07 | 9.61 | 10.17 | 0.002395 | 1.44 | 6.96 | 7.18 | 0.47
28.36 | 80 yr | 11 | 8.8 | 10.15 | 9.65 | 10.26 | 0.00231 | 1.46 | 7.55 | 7.4 | 0.46
28.36 | 100 yr | 11 | 8.8 | 10.22 | 9.65 | 10.31 | 0.001933 | 1.37 | 8.05 | 7.58 | 0.42
29 | 10 yr | 8 | 8.85 | 9.83 | 9.55 | 9.95 | 0.003775 | 1.57 | 5.11 | 6.67 | 0.57
29 | 20 yr | 9 | 8.85 | 9.97 | 9.6 | 10.08 | 0.002934 | 1.48 | 6.07 | 7.09 | 0.51
29 | 30 yr | 9 | 8.85 | 10.03 | 9.6 | 10.12 | 0.002414 | 1.38 | 6.51 | 7.27 | 0.47
29 | 50 yr | 10 | 8.85 | 10.11 | 9.65 | 10.21 | 0.002337 | 1.41 | 7.1 | 7.5 | 0.46
29 | 80 yr | 11 | 8.85 | 10.19 | 9.69 | 10.29 | 0.002248 | 1.43 | 7.71 | 7.74 | 0.46
29 | 100 yr | 11 | 8.85 | 10.25 | 9.69 | 10.34 | 0.001906 | 1.34 | 8.18 | 7.92 | 0.42
30 | 10 yr | 8 | 8.89 | 10.01 | 9.58 | 10.1 | 0.002237 | 1.3 | 6.17 | 7.21 | 0.45
30 | 20 yr | 9 | 8.89 | 10.12 | 9.64 | 10.2 | 0.002039 | 1.3 | 6.94 | 7.53 | 0.43
30 | 30 yr | 9 | 8.89 | 10.15 | 9.64 | 10.23 | 0.001835 | 1.25 | 7.21 | 7.63 | 0.41
30 | 50 yr | 10 | 8.89 | 10.23 | 9.68 | 10.31 | 0.001814 | 1.28 | 7.81 | 7.87 | 0.41
30 | 80 yr | 11 | 8.89 | 10.3 | 9.73 | 10.39 | 0.001782 | 1.31 | 8.42 | 8.1 | 0.41
30 | 100 yr | 11 | 8.89 | 10.35 | 9.73 | 10.43 | 0.001595 | 1.26 | 8.76 | 8.23 | 0.39
31 | 10 yr | 8 | 9.07 | 10.13 | 9.77 | 10.22 | 0.00274 | 1.39 | 5.77 | 7.12 | 0.49
31 | 20 yr | 9 | 9.07 | 10.22 | 9.82 | 10.32 | 0.002539 | 1.4 | 6.45 | 7.42 | 0.48
31 | 30 yr | 9 | 9.07 | 10.24 | 9.82 | 10.34 | 0.002347 | 1.36 | 6.63 | 7.49 | 0.46
31 | 50 yr | 10 | 9.07 | 10.32 | 9.86 | 10.42 | 0.002297 | 1.39 | 7.21 | 7.73 | 0.46
31 | 80 yr | 11 | 9.07 | 10.39 | 9.91 | 10.5 | 0.00224 | 1.41 | 7.79 | 7.96 | 0.46
31 | 100 yr | 11 | 9.07 | 10.43 | 9.91 | 10.52 | 0.002045 | 1.37 | 8.05 | 8.07 | 0.44
32 | 10 yr | 8 | 9.11 | 10.27 | 9.8 | 10.34 | 0.001865 | 1.2 | 6.69 | 7.77 | 0.41
32 | 20 yr | 9 | 9.11 | 10.35 | 9.85 | 10.43 | 0.001805 | 1.22 | 7.37 | 8.07 | 0.41
32 | 30 yr | 9 | 9.11 | 10.37 | 9.85 | 10.44 | 0.001724 | 1.2 | 7.49 | 8.12 | 0.4
32 | 50 yr | 10 | 9.11 | 10.44 | 9.89 | 10.52 | 0.001711 | 1.23 | 8.1 | 8.37 | 0.4
32 | 80 yr | 11 | 9.11 | 10.51 | 9.94 | 10.59 | 0.001692 | 1.26 | 8.72 | 8.62 | 0.4
32 | 100 yr | 11 | 9.11 | 10.54 | 9.94 | 10.61 | 0.001593 | 1.23 | 8.91 | 8.7 | 0.39
32.08 | 10 yr | 8 | 9.2 | 10.2 | 10.01 | 10.46 | 0.009033 | 2.28 | 3.52 | 3.54 | 0.73
32.08 | 20 yr | 9 | 9.2 | 10.27 | 10.08 | 10.56 | 0.00932 | 2.38 | 3.78 | 3.54 | 0.74
32.08 | 30 yr | 9 | 9.2 | 10.29 | 10.08 | 10.57 | 0.008913 | 2.34 | 3.84 | 3.54 | 0.72
32.08 | 50 yr | 10 | 9.2 | 10.35 | 10.14 | 10.66 | 0.009402 | 2.46 | 4.06 | 3.54 | 0.73
32.08 | 80 yr | 11 | 9.2 | 10.41 | 10.2 | 10.75 | 0.009859 | 2.58 | 4.27 | 3.55 | 0.75
32.08 | 100 yr | 11 | 9.2 | 10.44 | 10.2 | 10.76 | 0.009297 | 2.52 | 4.36 | 3.55 | 0.73
32.37 | 10 yr | 8 | 9.56 | 10.52 | 10.27 | 10.68 | 0.004817 | 1.78 | 4.5 | 5.38 | 0.62
32.37 | 20 yr | 9 | 9.56 | 10.62 | 10.33 | 10.78 | 0.004405 | 1.79 | 5.04 | 5.52 | 0.6
32.37 | 30 yr | 9 | 9.56 | 10.62 | 10.33 | 10.78 | 0.004383 | 1.78 | 5.05 | 5.53 | 0.6
32.37 | 50 yr | 10 | 9.56 | 10.71 | 10.38 | 10.88 | 0.004077 | 1.8 | 5.57 | 5.66 | 0.58
32.37 | 80 yr | 11 | 9.56 | 10.8 | 10.43 | 10.97 | 0.00382 | 1.81 | 6.09 | 5.79 | 0.56
32.37 | 100 yr | 11 | 9.56 | 10.81 | 10.43 | 10.97 | 0.00379 | 1.8 | 6.11 | 5.8 | 0.56
32.375 |  | Inl Struct
32.38 | 10 yr | 8 | 10.06 | 10.76 | 10.76 | 11.07 | 0.01286 | 2.46 | 3.25 | 5.26 | 1
32.38 | 20 yr | 9 | 10.06 | 10.81 | 10.81 | 11.15 | 0.012813 | 2.55 | 3.52 | 5.36 | 1
32.38 | 30 yr | 9 | 10.06 | 10.81 | 10.81 | 11.15 | 0.012813 | 2.55 | 3.52 | 5.36 | 1
32.38 | 50 yr | 10 | 10.06 | 10.87 | 10.87 | 11.22 | 0.012547 | 2.62 | 3.81 | 5.45 | 1
32.38 | 80 yr | 11 | 10.06 | 10.92 | 10.92 | 11.29 | 0.012298 | 2.68 | 4.1 | 5.55 | 1
32.38 | 100 yr | 11 | 10.06 | 10.92 | 10.92 | 11.29 | 0.012298 | 2.68 | 4.1 | 5.55 | 1
33 | 10 yr | 8 | 10.17 | 11 | 10.86 | 11.19 | 0.006566 | 1.92 | 4.17 | 6.03 | 0.74
33 | 20 yr | 9 | 10.17 | 11.06 | 10.91 | 11.26 | 0.00643 | 1.98 | 4.56 | 6.19 | 0.73
33 | 30 yr | 9 | 10.17 | 11.06 | 10.91 | 11.26 | 0.00643 | 1.98 | 4.56 | 6.19 | 0.73
33 | 50 yr | 10 | 10.17 | 11.12 | 10.96 | 11.33 | 0.006343 | 2.03 | 4.93 | 6.33 | 0.73
33 | 80 yr | 11 | 10.17 | 11.18 | 11.01 | 11.4 | 0.006259 | 2.08 | 5.29 | 6.47 | 0.73
33 | 100 yr | 11 | 10.17 | 11.18 | 11.01 | 11.4 | 0.006259 | 2.08 | 5.29 | 6.47 | 0.73
34 | 10 yr | 8 | 10.43 | 11.32 | 11.14 | 11.51 | 0.006206 | 1.94 | 4.13 | 5.28 | 0.7
34 | 20 yr | 9 | 10.43 | 11.38 | 11.19 | 11.59 | 0.00629 | 2.02 | 4.45 | 5.37 | 0.71
34 | 30 yr | 9 | 10.43 | 11.38 | 11.19 | 11.59 | 0.00629 | 2.02 | 4.45 | 5.37 | 0.71
34 | 50 yr | 10 | 10.43 | 11.44 | 11.25 | 11.66 | 0.006445 | 2.11 | 4.75 | 5.45 | 0.72
34 | 80 yr | 11 | 10.43 | 11.49 | 11.3 | 11.73 | 0.006542 | 2.18 | 5.05 | 5.53 | 0.73
34 | 100 yr | 11 | 10.43 | 11.49 | 11.3 | 11.73 | 0.006542 | 2.18 | 5.05 | 5.53 | 0.73
34.005 |  | Inl Struct
34.01 | 10 yr | 8 | 11.23 | 12.19 | 11.93 | 12.33 | 0.00424 | 1.67 | 4.8 | 6.03 | 0.6
34.01 | 20 yr | 9 | 11.23 | 12.26 | 11.98 | 12.41 | 0.004188 | 1.72 | 5.23 | 6.18 | 0.6
34.01 | 30 yr | 9 | 11.23 | 12.26 | 11.98 | 12.41 | 0.004188 | 1.72 | 5.23 | 6.18 | 0.6
34.01 | 50 yr | 10 | 11.23 | 12.33 | 12.03 | 12.48 | 0.004149 | 1.77 | 5.65 | 6.32 | 0.6
34.01 | 80 yr | 11 | 11.23 | 12.39 | 12.08 | 12.56 | 0.004112 | 1.81 | 6.06 | 6.46 | 0.6
34.01 | 100 yr | 11 | 11.23 | 12.39 | 12.08 | 12.56 | 0.004112 | 1.81 | 6.06 | 6.46 | 0.6
35 | 10 yr | 8 | 11.74 | 12.54 | 12.54 | 12.86 | 0.012647 | 2.5 | 3.2 | 5.02 | 1
35 | 20 yr | 9 | 11.74 | 12.59 | 12.59 | 12.93 | 0.012667 | 2.59 | 3.47 | 5.16 | 1.01
35 | 30 yr | 9 | 11.74 | 12.59 | 12.59 | 12.93 | 0.012667 | 2.59 | 3.47 | 5.16 | 1.01
35 | 50 yr | 10 | 11.74 | 12.65 | 12.65 | 13.01 | 0.012534 | 2.66 | 3.76 | 5.3 | 1.01
35 | 80 yr | 11 | 11.74 | 12.7 | 12.7 | 13.08 | 0.012101 | 2.7 | 4.07 | 5.45 | 1
35 | 100 yr | 11 | 11.74 | 12.7 | 12.7 | 13.08 | 0.012101 | 2.7 | 4.07 | 5.45 | 1
35.09 | 10 yr | 8 | 11.83 | 12.67 | 12.67 | 13.09 | 0.017108 | 2.87 | 2.79 | 3.34 | 1
35.09 | 20 yr | 9 | 11.83 | 12.74 | 12.74 | 13.19 | 0.017275 | 2.98 | 3.02 | 3.34 | 1
35.09 | 30 yr | 9 | 11.83 | 12.74 | 12.74 | 13.19 | 0.017275 | 2.98 | 3.02 | 3.34 | 1
35.09 | 50 yr | 10 | 11.83 | 12.81 | 12.81 | 13.29 | 0.017227 | 3.07 | 3.25 | 3.34 | 0.99
35.09 | 80 yr | 11 | 11.83 | 12.87 | 12.87 | 13.39 | 0.01745 | 3.18 | 3.46 | 3.35 | 1
35.09 | 100 yr | 11 | 11.83 | 12.87 | 12.87 | 13.39 | 0.01745 | 3.18 | 3.46 | 3.35 | 1
35.3 | 10 yr | 8 | 11.97 | 13.18 | 12.79 | 13.31 | 0.00333 | 1.59 | 5.02 | 5.28 | 0.52
35.3 | 20 yr | 9 | 11.97 | 13.29 | 12.85 | 13.42 | 0.003144 | 1.61 | 5.58 | 5.48 | 0.51
35.3 | 30 yr | 9 | 11.97 | 13.29 | 12.85 | 13.42 | 0.003144 | 1.61 | 5.58 | 5.48 | 0.51
35.3 | 50 yr | 10 | 11.97 | 13.38 | 12.91 | 13.52 | 0.002998 | 1.63 | 6.12 | 5.66 | 0.5
35.3 | 80 yr | 11 | 11.97 | 13.48 | 12.96 | 13.62 | 0.002844 | 1.64 | 6.69 | 5.85 | 0.49
35.3 | 100 yr | 11 | 11.97 | 13.48 | 12.96 | 13.62 | 0.002844 | 1.64 | 6.69 | 5.85 | 0.49
35.305 |  | Inl Struct
35.31 | 10 yr | 8 | 13.57 | 14.34 | 14.34 | 14.63 | 0.012418 | 2.4 | 3.34 | 5.72 | 1
35.31 | 20 yr | 9 | 13.57 | 14.39 | 14.39 | 14.7 | 0.01198 | 2.45 | 3.67 | 5.93 | 0.99
35.31 | 30 yr | 9 | 13.57 | 14.39 | 14.39 | 14.7 | 0.01198 | 2.45 | 3.67 | 5.93 | 0.99
35.31 | 50 yr | 10 | 13.57 | 14.44 | 14.44 | 14.77 | 0.011805 | 2.51 | 3.98 | 6.11 | 0.99
35.31 | 80 yr | 11 | 13.57 | 14.49 | 14.49 | 14.83 | 0.011884 | 2.59 | 4.25 | 6.26 | 1
35.31 | 100 yr | 11 | 13.57 | 14.49 | 14.49 | 14.83 | 0.011884 | 2.59 | 4.25 | 6.26 | 1
36 | 10 yr | 8 | 13.72 | 14.62 | 14.5 | 14.82 | 0.007445 | 2 | 4.01 | 6.16 | 0.79
36 | 20 yr | 9 | 13.72 | 14.67 | 14.56 | 14.89 | 0.007571 | 2.07 | 4.34 | 6.35 | 0.8
36 | 30 yr | 9 | 13.72 | 14.67 | 14.56 | 14.89 | 0.007571 | 2.07 | 4.34 | 6.35 | 0.8
36 | 50 yr | 10 | 13.72 | 14.72 | 14.61 | 14.95 | 0.007595 | 2.14 | 4.68 | 6.55 | 0.81
36 | 80 yr | 11 | 13.72 | 14.77 | 14.66 | 15.02 | 0.007497 | 2.18 | 5.04 | 6.75 | 0.81
36 | 100 yr | 11 | 13.72 | 14.77 | 14.66 | 15.02 | 0.007497 | 2.18 | 5.04 | 6.75 | 0.81
37 | 10 yr | 8 | 14.06 | 14.98 | 14.88 | 15.22 | 0.008357 | 2.17 | 3.68 | 5.17 | 0.82
37 | 20 yr | 9 | 14.06 | 15.04 | 14.94 | 15.3 | 0.008506 | 2.26 | 3.98 | 5.32 | 0.84
37 | 30 yr | 9 | 14.06 | 15.04 | 14.94 | 15.3 | 0.008506 | 2.26 | 3.98 | 5.32 | 0.84
37 | 50 yr | 10 | 14.06 | 15.09 | 15 | 15.37 | 0.008674 | 2.35 | 4.26 | 5.45 | 0.85
37 | 80 yr | 11 | 14.06 | 15.14 | 15.05 | 15.44 | 0.008865 | 2.43 | 4.53 | 5.58 | 0.86
37 | 100 yr | 11 | 14.06 | 15.14 | 15.05 | 15.44 | 0.008865 | 2.43 | 4.53 | 5.58 | 0.86
37.16 | 10 yr | 8 | 14.21 | 15.15 | 15.15 | 15.53 | 0.013749 | 2.74 | 2.92 | 3.81 | 1
37.16 | 20 yr | 9 | 14.21 | 15.22 | 15.22 | 15.63 | 0.013715 | 2.83 | 3.18 | 3.91 | 1
37.16 | 30 yr | 9 | 14.21 | 15.22 | 15.22 | 15.63 | 0.013715 | 2.83 | 3.18 | 3.91 | 1
37.16 | 50 yr | 10 | 14.21 | 15.28 | 15.28 | 15.71 | 0.013705 | 2.91 | 3.44 | 4.01 | 1
37.16 | 80 yr | 11 | 14.21 | 15.35 | 15.35 | 15.8 | 0.013529 | 2.97 | 3.7 | 4.11 | 1
37.16 | 100 yr | 11 | 14.21 | 15.35 | 15.35 | 15.8 | 0.013529 | 2.97 | 3.7 | 4.11 | 1
37.17 | 10 yr | 8 | 14.61 | 15.52 | 15.52 | 15.88 | 0.013196 | 2.65 | 3.01 | 4.22 | 1
37.17 | 20 yr | 9 | 14.61 | 15.59 | 15.59 | 15.97 | 0.012912 | 2.72 | 3.31 | 4.36 | 1
37.17 | 30 yr | 9 | 14.61 | 15.59 | 15.59 | 15.97 | 0.012912 | 2.72 | 3.31 | 4.36 | 1
37.17 | 50 yr | 10 | 14.61 | 15.65 | 15.65 | 16.05 | 0.012824 | 2.8 | 3.58 | 4.48 | 1
37.17 | 80 yr | 11 | 14.61 | 15.71 | 15.71 | 16.13 | 0.012594 | 2.85 | 3.86 | 4.6 | 0.99
37.17 | 100 yr | 11 | 14.61 | 15.71 | 15.71 | 16.13 | 0.012594 | 2.85 | 3.86 | 4.6 | 0.99
37.39 | 10 yr | 8 | 14.83 | 15.95 | 15.95 | 16.35 | 0.014199 | 2.82 | 2.84 | 3.48 | 1
37.39 | 20 yr | 9 | 14.83 | 16.02 | 16.02 | 16.45 | 0.014157 | 2.9 | 3.1 | 3.61 | 1
37.39 | 30 yr | 9 | 14.83 | 16.02 | 16.02 | 16.45 | 0.014157 | 2.9 | 3.1 | 3.61 | 1
37.39 | 50 yr | 10 | 14.83 | 16.1 | 16.1 | 16.54 | 0.013906 | 2.96 | 3.38 | 3.73 | 0.99
37.39 | 80 yr | 11 | 14.83 | 16.16 | 16.16 | 16.63 | 0.013828 | 3.03 | 3.63 | 3.85 | 1
37.39 | 100 yr | 11 | 14.83 | 16.16 | 16.16 | 16.63 | 0.013828 | 3.03 | 3.63 | 3.85 | 1
37.395 |  | Inl Struct
37.4 | 10 yr | 8 | 15.63 | 16.92 | 16.64 | 17.08 | 0.004616 | 1.81 | 4.41 | 4.8 | 0.6
37.4 | 20 yr | 9 | 15.63 | 17 | 16.71 | 17.18 | 0.004577 | 1.88 | 4.8 | 4.8 | 0.6
37.4 | 30 yr | 9 | 15.63 | 17 | 16.71 | 17.18 | 0.004577 | 1.88 | 4.8 | 4.8 | 0.6
37.4 | 50 yr | 10 | 15.63 | 17.07 | 16.76 | 17.26 | 0.004603 | 1.94 | 5.15 | 4.8 | 0.6
37.4 | 80 yr | 11 | 15.63 | 17.14 | 16.81 | 17.35 | 0.004614 | 2 | 5.5 | 4.8 | 0.6
37.4 | 100 yr | 11 | 15.63 | 17.14 | 16.81 | 17.35 | 0.004614 | 2 | 5.5 | 4.8 | 0.6
37.44 | 10 yr | 8 | 15.7 | 16.97 | 16.97 | 17.41 | 0.015759 | 2.97 | 2.7 | 3 | 1
37.44 | 20 yr | 9 | 15.7 | 17.04 | 17.04 | 17.52 | 0.016078 | 3.09 | 2.92 | 3 | 1
37.44 | 30 yr | 9 | 15.7 | 17.04 | 17.04 | 17.52 | 0.016078 | 3.09 | 2.92 | 3 | 1
37.44 | 50 yr | 10 | 15.7 | 17.11 | 17.11 | 17.63 | 0.016531 | 3.21 | 3.12 | 3 | 1
37.44 | 80 yr | 11 | 15.7 | 17.18 | 17.18 | 17.73 | 0.016774 | 3.31 | 3.33 | 3 | 1
37.44 | 100 yr | 11 | 15.7 | 17.18 | 17.18 | 17.73 | 0.016774 | 3.31 | 3.33 | 3 | 1
38 | 10 yr | 8 | 15.91 | 17.19 | 17.19 | 17.63 | 0.01626 | 2.95 | 2.71 | 3.04 | 1
38 | 20 yr | 9 | 15.91 | 17.27 | 17.27 | 17.74 | 0.016238 | 3.03 | 2.97 | 3.15 | 1
38 | 30 yr | 9 | 15.91 | 17.27 | 17.27 | 17.74 | 0.016238 | 3.03 | 2.97 | 3.15 | 1
38 | 50 yr | 10 | 15.91 | 17.34 | 17.34 | 17.84 | 0.016452 | 3.13 | 3.2 | 3.2 | 1
38 | 80 yr | 11 | 15.91 | 17.41 | 17.41 | 17.94 | 0.016689 | 3.23 | 3.41 | 3.2 | 1
38 | 100 yr | 11 | 15.91 | 17.41 | 17.41 | 17.94 | 0.016689 | 3.23 | 3.41 | 3.2 | 1