## 개수전
유지천
River Sta | Profile | Q Total | Min Ch El | W.S. Elev | Crit W.S. | E.G. Elev | E.G. Slope | Vel Chnl | Flow Area | Top Width | Froude # Chl
|  | (m3/s) | (m) | (m) | (m) | (m) | (m/m) | (m/s) | (m2) | (m)
0 | 10 yr | 11 | 2.25 | 3.88 | 3.08 | 3.98 | 0.0023 | 1.46 | 7.54 | 4.67 | 0.37
0 | 20 yr | 13 | 2.25 | 4.08 | 3.18 | 4.2 | 0.0023 | 1.53 | 8.51 | 4.68 | 0.36
0 | 30 yr | 14 | 2.25 | 4.18 | 3.23 | 4.31 | 0.002301 | 1.56 | 8.98 | 4.69 | 0.36
0 | 50 yr | 15 | 2.25 | 4.28 | 3.28 | 4.41 | 0.0023 | 1.59 | 9.45 | 4.69 | 0.36
0 | 80 yr | 16 | 2.25 | 4.38 | 3.32 | 4.51 | 0.002304 | 1.62 | 9.9 | 4.7 | 0.36
0 | 100 yr | 16 | 2.25 | 4.38 | 3.32 | 4.51 | 0.002304 | 1.62 | 9.9 | 4.7 | 0.36
1 | 10 yr | 11 | 2.16 | 3.99 | 3.28 | 4.1 | 0.00237 | 1.51 | 7.27 | 5.55 | 0.42
1 | 20 yr | 13 | 2.16 | 4.19 | 3.39 | 4.32 | 0.002201 | 1.54 | 8.45 | 5.84 | 0.41
1 | 30 yr | 14 | 2.16 | 4.3 | 3.45 | 4.42 | 0.002119 | 1.55 | 9.05 | 5.96 | 0.4
1 | 50 yr | 15 | 2.16 | 4.4 | 3.5 | 4.52 | 0.00204 | 1.55 | 9.66 | 6.09 | 0.39
1 | 80 yr | 16 | 2.16 | 4.5 | 3.55 | 4.62 | 0.00197 | 1.56 | 10.27 | 6.2 | 0.39
1 | 100 yr | 16 | 2.16 | 4.5 | 3.55 | 4.62 | 0.00197 | 1.56 | 10.27 | 6.2 | 0.39
2 | 10 yr | 11 | 2.27 | 4.1 | 3.43 | 4.25 | 0.003134 | 1.71 | 6.45 | 4.65 | 0.46
2 | 20 yr | 13 | 2.27 | 4.3 | 3.55 | 4.45 | 0.003046 | 1.76 | 7.39 | 4.89 | 0.46
2 | 30 yr | 14 | 2.27 | 4.39 | 3.61 | 4.56 | 0.002987 | 1.78 | 7.86 | 5.01 | 0.45
2 | 50 yr | 15 | 2.27 | 4.49 | 3.67 | 4.65 | 0.002917 | 1.8 | 8.35 | 5.1 | 0.45
2 | 80 yr | 16 | 2.27 | 4.58 | 3.72 | 4.75 | 0.002846 | 1.81 | 8.83 | 5.1 | 0.44
2 | 100 yr | 16 | 2.27 | 4.58 | 3.72 | 4.75 | 0.002846 | 1.81 | 8.83 | 5.1 | 0.44
3 | 10 yr | 11 | 2.39 | 4.27 | 3.53 | 4.39 | 0.002346 | 1.53 | 7.17 | 5 | 0.41
3 | 20 yr | 13 | 2.39 | 4.46 | 3.64 | 4.59 | 0.002311 | 1.6 | 8.14 | 5 | 0.4
3 | 30 yr | 14 | 2.39 | 4.55 | 3.7 | 4.69 | 0.002299 | 1.63 | 8.61 | 5 | 0.4
3 | 50 yr | 15 | 2.39 | 4.65 | 3.75 | 4.79 | 0.002288 | 1.65 | 9.07 | 5 | 0.39
3 | 80 yr | 16 | 2.39 | 4.74 | 3.8 | 4.88 | 0.002281 | 1.68 | 9.53 | 5 | 0.39
3 | 100 yr | 16 | 2.39 | 4.74 | 3.8 | 4.88 | 0.002281 | 1.68 | 9.53 | 5 | 0.39
4 | 10 yr | 11 | 2.47 | 4.39 | 3.59 | 4.5 | 0.001959 | 1.44 | 7.65 | 5 | 0.37
4 | 20 yr | 13 | 2.47 | 4.58 | 3.7 | 4.7 | 0.001977 | 1.51 | 8.61 | 5 | 0.37
4 | 30 yr | 14 | 2.47 | 4.68 | 3.76 | 4.8 | 0.001985 | 1.54 | 9.08 | 5 | 0.37
4 | 50 yr | 15 | 2.47 | 4.8 | 3.81 | 4.8 | 2.8e-05 | 0.19 | 76.2 | 50.5 | 0.04
4 | 80 yr | 16 | 2.47 | 4.9 | 3.86 | 4.9 | 2.6e-05 | 0.19 | 81.02 | 50.5 | 0.04
4 | 100 yr | 16 | 2.47 | 4.9 | 3.86 | 4.9 | 2.6e-05 | 0.19 | 81.02 | 50.5 | 0.04
5 | 10 yr | 11 | 2.52 | 4.49 | 3.62 | 4.59 | 0.001753 | 1.38 | 7.97 | 5.1 | 0.35
5 | 20 yr | 13 | 2.52 | 4.69 | 3.74 | 4.79 | 0.001776 | 1.45 | 8.96 | 5.1 | 0.35
5 | 30 yr | 14 | 2.52 | 4.78 | 3.79 | 4.89 | 0.001786 | 1.48 | 9.44 | 5.1 | 0.35
5 | 50 yr | 15 | 2.52 | 4.71 | 3.84 | 4.85 | 0.002274 | 1.65 | 9.09 | 5.1 | 0.39
5 | 80 yr | 16 | 2.52 | 4.8 | 3.9 | 4.95 | 0.002255 | 1.67 | 9.56 | 5.1 | 0.39
5 | 100 yr | 16 | 2.52 | 4.8 | 3.9 | 4.95 | 0.002255 | 1.67 | 9.56 | 5.1 | 0.39
6 | 10 yr | 11 | 2.59 | 4.58 | 3.7 | 4.68 | 0.001779 | 1.39 | 7.94 | 5.1 | 0.35
6 | 20 yr | 13 | 2.59 | 4.77 | 3.82 | 4.88 | 0.001797 | 1.46 | 8.93 | 5.1 | 0.35
6 | 30 yr | 14 | 2.59 | 4.87 | 3.87 | 4.98 | 0.001805 | 1.49 | 9.41 | 5.1 | 0.35
6 | 50 yr | 15 | 2.59 | 4.83 | 3.93 | 4.96 | 0.002209 | 1.63 | 9.19 | 5.1 | 0.39
6 | 80 yr | 16 | 2.59 | 4.92 | 3.98 | 5.06 | 0.002198 | 1.66 | 9.66 | 5.1 | 0.38
6 | 100 yr | 16 | 2.59 | 4.92 | 3.98 | 5.06 | 0.002198 | 1.66 | 9.66 | 5.1 | 0.38
6.18 | 10 yr | 11 | 2.64 | 4.65 | 3.41 | 4.7 | 0.000962 | 1.05 | 10.44 | 5.2 | 0.24
6.18 | 20 yr | 13 | 2.64 | 4.84 | 3.5 | 4.91 | 0.00104 | 1.13 | 11.47 | 5.2 | 0.24
6.18 | 30 yr | 14 | 2.64 | 4.94 | 3.54 | 5.01 | 0.001075 | 1.17 | 11.96 | 5.2 | 0.25
6.18 | 50 yr | 15 | 2.64 | 4.91 | 3.59 | 5 | 0.001272 | 1.27 | 11.83 | 5.2 | 0.27
6.18 | 80 yr | 16 | 2.64 | 5.07 | 3.63 | 5.07 | 3.7e-05 | 0.2 | 75.83 | 51.8 | 0.04
6.18 | 100 yr | 16 | 2.64 | 5.07 | 3.63 | 5.07 | 3.7e-05 | 0.2 | 75.83 | 51.8 | 0.04
7 | 10 yr | 11 | 2.66 | 4.64 | 3.79 | 4.78 | 0.002687 | 1.61 | 6.81 | 3.8 | 0.38
7 | 20 yr | 13 | 2.66 | 4.84 | 3.91 | 4.99 | 0.002866 | 1.72 | 7.55 | 3.8 | 0.39
7 | 30 yr | 14 | 2.66 | 4.93 | 3.96 | 5.09 | 0.002947 | 1.77 | 7.91 | 3.8 | 0.39
7 | 50 yr | 15 | 2.66 | 4.9 | 4.02 | 5.09 | 0.003502 | 1.92 | 7.81 | 3.8 | 0.43
7 | 80 yr | 16 | 2.66 | 5.07 | 4.07 | 5.07 | 3.6e-05 | 0.2 | 74.94 | 52.1 | 0.04
7 | 100 yr | 16 | 2.66 | 5.07 | 4.07 | 5.07 | 3.6e-05 | 0.2 | 74.94 | 52.1 | 0.04
8 | 10 yr | 11 | 2.69 | 4.78 | 3.82 | 4.9 | 0.002296 | 1.52 | 7.23 | 3.8 | 0.35
8 | 20 yr | 13 | 2.69 | 4.99 | 3.94 | 5.12 | 0.002459 | 1.62 | 8.01 | 3.8 | 0.36
8 | 30 yr | 14 | 2.69 | 5.11 | 3.99 | 5.11 | 2.5e-05 | 0.17 | 77.37 | 52.1 | 0.04
8 | 50 yr | 15 | 2.69 | 5.11 | 4.05 | 5.12 | 2.8e-05 | 0.18 | 77.59 | 52.1 | 0.04
8 | 80 yr | 16 | 2.69 | 4.93 | 4.1 | 5.14 | 0.004008 | 2.05 | 7.79 | 3.8 | 0.46
8 | 100 yr | 16 | 2.69 | 4.93 | 4.1 | 5.14 | 0.004008 | 2.05 | 7.79 | 3.8 | 0.46
9 | 10 yr | 11 | 2.72 | 4.9 | 3.87 | 5.01 | 0.001868 | 1.41 | 7.77 | 4 | 0.32
9 | 20 yr | 13 | 2.72 | 5.12 | 3.99 | 5.23 | 0.001986 | 1.51 | 8.63 | 4 | 0.33
9 | 30 yr | 14 | 2.72 | 5.01 | 4.04 | 5.16 | 0.002631 | 1.71 | 8.2 | 4 | 0.38
9 | 50 yr | 15 | 2.72 | 5 | 4.09 | 5.17 | 0.003067 | 1.84 | 8.15 | 4 | 0.41
9 | 80 yr | 16 | 2.72 | 5.15 | 4.14 | 5.32 | 0.002906 | 1.83 | 8.75 | 4 | 0.39
9 | 100 yr | 16 | 2.72 | 5.15 | 4.14 | 5.32 | 0.002906 | 1.83 | 8.75 | 4 | 0.39
10 | 10 yr | 11 | 2.8 | 5.01 | 3.92 | 5.08 | 0.00097 | 1.09 | 10.09 | 6.2 | 0.27
10 | 20 yr | 13 | 2.8 | 5.24 | 4.03 | 5.31 | 0.000942 | 1.13 | 11.49 | 6.2 | 0.27
10 | 30 yr | 14 | 2.8 | 5.17 | 4.08 | 5.25 | 0.001216 | 1.27 | 11.06 | 6.2 | 0.3
10 | 50 yr | 15 | 2.8 | 5.19 | 4.13 | 5.28 | 0.001364 | 1.35 | 11.15 | 6.2 | 0.32
10 | 80 yr | 16 | 2.8 | 5.33 | 4.18 | 5.42 | 0.001255 | 1.33 | 12.03 | 6.2 | 0.3
10 | 100 yr | 16 | 2.8 | 5.33 | 4.18 | 5.42 | 0.001255 | 1.33 | 12.03 | 6.2 | 0.3
11 | 10 yr | 11 | 2.96 | 5.06 | 4.07 | 5.13 | 0.001128 | 1.14 | 9.62 | 6.4 | 0.3
11 | 20 yr | 13 | 2.96 | 5.29 | 4.18 | 5.36 | 0.001063 | 1.18 | 11.05 | 6.4 | 0.29
11 | 30 yr | 14 | 2.96 | 5.23 | 4.23 | 5.32 | 0.001353 | 1.31 | 10.69 | 6.4 | 0.32
11 | 50 yr | 15 | 2.96 | 5.25 | 4.28 | 5.35 | 0.001496 | 1.38 | 10.83 | 6.4 | 0.34
11 | 80 yr | 16 | 2.96 | 5.39 | 4.33 | 5.48 | 0.001368 | 1.37 | 11.71 | 6.4 | 0.32
11 | 100 yr | 16 | 2.96 | 5.39 | 4.33 | 5.48 | 0.001368 | 1.37 | 11.71 | 6.4 | 0.32
12 | 10 yr | 11 | 3.17 | 5.12 | 4.28 | 5.2 | 0.001534 | 1.28 | 8.62 | 6.32 | 0.35
12 | 20 yr | 13 | 3.17 | 5.34 | 4.39 | 5.42 | 0.001399 | 1.3 | 10.03 | 6.4 | 0.33
12 | 30 yr | 14 | 3.17 | 5.29 | 4.44 | 5.4 | 0.001753 | 1.43 | 9.76 | 6.4 | 0.37
12 | 50 yr | 15 | 3.17 | 5.32 | 4.49 | 5.44 | 0.001906 | 1.51 | 9.95 | 6.4 | 0.39
12 | 80 yr | 16 | 3.17 | 5.45 | 4.54 | 5.57 | 0.001727 | 1.48 | 10.78 | 6.4 | 0.37
12 | 100 yr | 16 | 3.17 | 5.45 | 4.54 | 5.57 | 0.001727 | 1.48 | 10.78 | 6.4 | 0.37
12.37 | 10 yr | 11 | 3.33 | 5.19 | 4.06 | 5.25 | 0.000984 | 1.06 | 10.42 | 5.6 | 0.25
12.37 | 20 yr | 13 | 3.33 | 5.4 | 4.15 | 5.47 | 0.001015 | 1.12 | 11.62 | 5.6 | 0.25
12.37 | 30 yr | 14 | 3.33 | 5.38 | 4.19 | 5.46 | 0.001216 | 1.22 | 11.48 | 5.6 | 0.27
12.37 | 50 yr | 15 | 3.33 | 5.42 | 4.23 | 5.5 | 0.001328 | 1.28 | 11.69 | 5.6 | 0.28
12.37 | 80 yr | 16 | 3.33 | 5.54 | 4.27 | 5.62 | 0.001293 | 1.29 | 12.37 | 5.6 | 0.28
12.37 | 100 yr | 16 | 3.33 | 5.54 | 4.27 | 5.62 | 0.001293 | 1.29 | 12.37 | 5.6 | 0.28
13 | 10 yr | 11 | 3.36 | 5.16 | 4.51 | 5.29 | 0.002535 | 1.57 | 7.02 | 5.34 | 0.44
13 | 20 yr | 13 | 3.36 | 5.38 | 4.62 | 5.51 | 0.002318 | 1.59 | 8.19 | 5.54 | 0.42
13 | 30 yr | 14 | 3.36 | 5.35 | 4.68 | 5.5 | 0.002843 | 1.74 | 8.03 | 5.51 | 0.46
13 | 50 yr | 15 | 3.36 | 5.38 | 4.73 | 5.55 | 0.003061 | 1.83 | 8.22 | 5.54 | 0.48
13 | 80 yr | 16 | 3.36 | 5.51 | 4.78 | 5.67 | 0.002792 | 1.79 | 8.92 | 5.65 | 0.46
13 | 100 yr | 16 | 3.36 | 5.51 | 4.78 | 5.67 | 0.002792 | 1.79 | 8.92 | 5.65 | 0.46
14 | 10 yr | 11 | 3.39 | 5.29 | 4.54 | 5.4 | 0.002117 | 1.47 | 7.5 | 5.43 | 0.4
14 | 20 yr | 13 | 3.39 | 5.5 | 4.66 | 5.62 | 0.002013 | 1.51 | 8.63 | 5.62 | 0.39
14 | 30 yr | 14 | 3.39 | 5.5 | 4.71 | 5.63 | 0.002337 | 1.62 | 8.63 | 5.62 | 0.42
14 | 50 yr | 15 | 3.39 | 5.55 | 4.77 | 5.69 | 0.00247 | 1.69 | 8.9 | 5.66 | 0.43
14 | 80 yr | 16 | 3.39 | 5.66 | 4.81 | 5.8 | 0.002331 | 1.68 | 9.52 | 5.7 | 0.41
14 | 100 yr | 16 | 3.39 | 5.66 | 4.81 | 5.8 | 0.002331 | 1.68 | 9.52 | 5.7 | 0.41
15 | 10 yr | 11 | 3.42 | 5.4 | 4.58 | 5.5 | 0.001862 | 1.4 | 7.86 | 5.5 | 0.37
15 | 20 yr | 13 | 3.42 | 5.61 | 4.69 | 5.71 | 0.001809 | 1.45 | 8.98 | 5.69 | 0.37
15 | 30 yr | 14 | 3.42 | 5.62 | 4.75 | 5.74 | 0.002035 | 1.54 | 9.08 | 5.7 | 0.39
15 | 50 yr | 15 | 3.42 | 5.68 | 4.8 | 5.81 | 0.002125 | 1.6 | 9.4 | 5.7 | 0.4
15 | 80 yr | 16 | 3.42 | 5.78 | 4.85 | 5.91 | 0.002046 | 1.6 | 9.98 | 5.7 | 0.39
15 | 100 yr | 16 | 3.42 | 5.78 | 4.85 | 5.91 | 0.002046 | 1.6 | 9.98 | 5.7 | 0.39
16 | 10 yr | 11 | 3.44 | 5.5 | 4.6 | 5.59 | 0.001594 | 1.32 | 8.33 | 5.68 | 0.35
16 | 20 yr | 13 | 3.44 | 5.7 | 4.71 | 5.8 | 0.001565 | 1.37 | 9.48 | 5.8 | 0.34
16 | 30 yr | 14 | 3.44 | 5.73 | 4.77 | 5.84 | 0.001723 | 1.45 | 9.65 | 5.8 | 0.36
16 | 50 yr | 15 | 3.44 | 5.79 | 4.82 | 5.91 | 0.001791 | 1.5 | 10 | 5.8 | 0.36
16 | 80 yr | 16 | 3.44 | 5.89 | 4.87 | 6.01 | 0.001748 | 1.51 | 10.57 | 5.8 | 0.36
16 | 100 yr | 16 | 3.44 | 5.89 | 4.87 | 6.01 | 0.001748 | 1.51 | 10.57 | 5.8 | 0.36
16.35 | 10 yr | 11 | 3.51 | 5.58 | 4.28 | 5.64 | 0.000882 | 1.02 | 10.78 | 5.2 | 0.23
16.35 | 20 yr | 13 | 3.51 | 5.78 | 4.37 | 5.84 | 0.00096 | 1.1 | 11.81 | 5.2 | 0.23
16.35 | 30 yr | 14 | 3.51 | 5.82 | 4.41 | 5.89 | 0.001063 | 1.17 | 12.01 | 5.2 | 0.24
16.35 | 50 yr | 15 | 3.51 | 5.88 | 4.46 | 5.96 | 0.001133 | 1.21 | 12.35 | 5.2 | 0.25
16.35 | 80 yr | 16 | 3.51 | 5.98 | 4.5 | 6.06 | 0.001158 | 1.25 | 12.85 | 5.2 | 0.25
16.35 | 100 yr | 16 | 3.51 | 5.98 | 4.5 | 6.06 | 0.001158 | 1.25 | 12.85 | 5.2 | 0.25
17 | 10 yr | 11 | 3.63 | 5.57 | 4.78 | 5.67 | 0.001968 | 1.42 | 7.73 | 5.66 | 0.39
17 | 20 yr | 13 | 3.63 | 5.77 | 4.9 | 5.88 | 0.001875 | 1.46 | 8.88 | 5.84 | 0.38
17 | 30 yr | 14 | 3.63 | 5.81 | 4.95 | 5.93 | 0.002032 | 1.54 | 9.11 | 5.88 | 0.39
17 | 50 yr | 15 | 3.63 | 5.87 | 5 | 6 | 0.00208 | 1.58 | 9.49 | 5.9 | 0.4
17 | 80 yr | 16 | 3.63 | 5.97 | 5.05 | 6.1 | 0.002006 | 1.59 | 10.07 | 5.9 | 0.39
17 | 100 yr | 16 | 3.63 | 5.97 | 5.05 | 6.1 | 0.002006 | 1.59 | 10.07 | 5.9 | 0.39
18 | 10 yr | 11 | 3.81 | 5.66 | 5.01 | 5.79 | 0.002759 | 1.61 | 6.82 | 5.37 | 0.46
18 | 20 yr | 13 | 3.81 | 5.86 | 5.13 | 5.99 | 0.002598 | 1.64 | 7.9 | 5.72 | 0.45
18 | 30 yr | 14 | 3.81 | 5.9 | 5.19 | 6.05 | 0.002759 | 1.71 | 8.17 | 5.81 | 0.46
18 | 50 yr | 15 | 3.81 | 5.97 | 5.24 | 6.13 | 0.002792 | 1.75 | 8.56 | 5.93 | 0.47
18 | 80 yr | 16 | 3.81 | 6.06 | 5.29 | 6.22 | 0.002665 | 1.75 | 9.13 | 6 | 0.45
18 | 100 yr | 16 | 3.81 | 6.06 | 5.29 | 6.22 | 0.002665 | 1.75 | 9.13 | 6 | 0.45
19 | 10 yr | 11 | 3.98 | 5.8 | 5.18 | 5.94 | 0.002954 | 1.65 | 6.65 | 5.31 | 0.47
19 | 20 yr | 13 | 3.98 | 5.99 | 5.3 | 6.13 | 0.002814 | 1.69 | 7.67 | 5.65 | 0.46
19 | 30 yr | 14 | 3.98 | 6.04 | 5.36 | 6.2 | 0.002937 | 1.75 | 7.98 | 5.75 | 0.48
19 | 50 yr | 15 | 3.98 | 6.11 | 5.41 | 6.27 | 0.002959 | 1.79 | 8.38 | 5.87 | 0.48
19 | 80 yr | 16 | 3.98 | 6.2 | 5.46 | 6.36 | 0.002862 | 1.8 | 8.9 | 6 | 0.47
19 | 100 yr | 16 | 3.98 | 6.2 | 5.46 | 6.36 | 0.002862 | 1.8 | 8.9 | 6 | 0.47
20 | 10 yr | 11 | 4 | 5.96 | 5.2 | 6.07 | 0.002223 | 1.49 | 7.39 | 5.56 | 0.41
20 | 20 yr | 13 | 4 | 6.14 | 5.32 | 6.26 | 0.002188 | 1.54 | 8.43 | 5.89 | 0.41
20 | 30 yr | 14 | 4 | 6.2 | 5.38 | 6.33 | 0.002264 | 1.59 | 8.8 | 6 | 0.42
20 | 50 yr | 15 | 4 | 6.27 | 5.43 | 6.4 | 0.002276 | 1.63 | 9.22 | 6 | 0.42
20 | 80 yr | 16 | 4 | 6.35 | 5.48 | 6.49 | 0.002237 | 1.65 | 9.71 | 6 | 0.41
20 | 100 yr | 16 | 4 | 6.35 | 5.48 | 6.49 | 0.002237 | 1.65 | 9.71 | 6 | 0.41
21 | 10 yr | 11 | 4.03 | 6.07 | 5.23 | 6.17 | 0.001874 | 1.4 | 7.88 | 5.72 | 0.38
21 | 20 yr | 13 | 4.03 | 6.25 | 5.35 | 6.36 | 0.001865 | 1.45 | 8.94 | 6 | 0.38
21 | 30 yr | 14 | 4.03 | 6.32 | 5.41 | 6.43 | 0.001913 | 1.5 | 9.34 | 6 | 0.38
21 | 50 yr | 15 | 4.03 | 6.39 | 5.46 | 6.51 | 0.001936 | 1.54 | 9.76 | 6 | 0.38
21 | 80 yr | 16 | 4.03 | 6.47 | 5.51 | 6.6 | 0.001925 | 1.56 | 10.25 | 6 | 0.38
21 | 100 yr | 16 | 4.03 | 6.47 | 5.51 | 6.6 | 0.001925 | 1.56 | 10.25 | 6 | 0.38
21.46 | 10 yr | 11 | 4.12 | 6.19 | 5.06 | 6.22 | 0.0006 | 0.87 | 12.69 | 9.29 | 0.24
21.46 | 20 yr | 13 | 4.12 | 6.37 | 5.15 | 6.41 | 0.000588 | 0.9 | 14.46 | 9.85 | 0.24
21.46 | 30 yr | 14 | 4.12 | 6.44 | 5.2 | 6.49 | 0.000597 | 0.92 | 15.18 | 10.04 | 0.24
21.46 | 50 yr | 15 | 4.12 | 6.52 | 5.24 | 6.56 | 0.000595 | 0.94 | 15.95 | 10.17 | 0.24
21.46 | 80 yr | 16 | 4.12 | 6.6 | 5.28 | 6.65 | 0.000584 | 0.95 | 16.79 | 10.32 | 0.24
21.46 | 100 yr | 16 | 4.12 | 6.6 | 5.28 | 6.65 | 0.000584 | 0.95 | 16.79 | 10.32 | 0.24
21.48 | 10 yr | 11 | 4.13 | 6.13 | 5.11 | 6.25 | 0.002565 | 1.53 | 7.2 | 3.6 | 0.34
21.48 | 20 yr | 13 | 4.13 | 6.3 | 5.23 | 6.44 | 0.002885 | 1.66 | 7.82 | 3.6 | 0.36
21.48 | 30 yr | 14 | 4.13 | 6.37 | 5.29 | 6.52 | 0.003102 | 1.74 | 8.06 | 3.6 | 0.37
21.48 | 50 yr | 15 | 4.13 | 6.44 | 5.34 | 6.6 | 0.003294 | 1.81 | 8.3 | 3.6 | 0.38
21.48 | 80 yr | 16 | 4.13 | 6.51 | 5.39 | 6.69 | 0.003448 | 1.87 | 8.58 | 3.6 | 0.39
21.48 | 100 yr | 16 | 4.13 | 6.51 | 5.39 | 6.69 | 0.003448 | 1.87 | 8.58 | 3.6 | 0.39
22 | 10 yr | 11 | 4.14 | 6.14 | 5.13 | 6.26 | 0.002582 | 1.53 | 7.19 | 3.6 | 0.35
22 | 20 yr | 13 | 4.14 | 6.31 | 5.24 | 6.45 | 0.002901 | 1.66 | 7.81 | 3.6 | 0.36
22 | 30 yr | 14 | 4.14 | 6.37 | 5.3 | 6.53 | 0.003117 | 1.74 | 8.04 | 3.6 | 0.37
22 | 50 yr | 15 | 4.14 | 6.44 | 5.35 | 6.61 | 0.003308 | 1.81 | 8.29 | 3.6 | 0.38
22 | 80 yr | 16 | 4.14 | 6.52 | 5.4 | 6.7 | 0.003461 | 1.87 | 8.56 | 3.6 | 0.39
22 | 100 yr | 16 | 4.14 | 6.52 | 5.4 | 6.7 | 0.003461 | 1.87 | 8.56 | 3.6 | 0.39
23 | 10 yr | 6 | 4.7 | 6.3 | 5.36 | 6.33 | 0.000518 | 0.71 | 8.42 | 7.14 | 0.21
23 | 20 yr | 7 | 4.7 | 6.5 | 5.43 | 6.52 | 0.000457 | 0.71 | 9.86 | 7.47 | 0.2
23 | 30 yr | 7 | 4.7 | 6.58 | 5.43 | 6.6 | 0.000387 | 0.67 | 10.47 | 7.6 | 0.18
23 | 50 yr | 8 | 4.7 | 6.66 | 5.48 | 6.69 | 0.000431 | 0.72 | 11.09 | 7.73 | 0.19
23 | 80 yr | 9 | 4.7 | 6.75 | 5.54 | 6.78 | 0.000461 | 0.76 | 11.77 | 7.8 | 0.2
23 | 100 yr | 9 | 4.7 | 6.75 | 5.54 | 6.78 | 0.000461 | 0.76 | 11.77 | 7.8 | 0.2
23.29 | 10 yr | 6 | 5.03 | 6.31 | 5.61 | 6.36 | 0.001476 | 1.04 | 5.79 | 5.2 | 0.31
23.29 | 20 yr | 7 | 5.03 | 6.5 | 5.68 | 6.55 | 0.001297 | 1.03 | 6.81 | 5.4 | 0.29
23.29 | 30 yr | 7 | 5.03 | 6.58 | 5.68 | 6.63 | 0.001087 | 0.97 | 7.24 | 5.4 | 0.27
23.29 | 50 yr | 8 | 5.03 | 6.66 | 5.74 | 6.72 | 0.001199 | 1.04 | 7.68 | 5.4 | 0.28
23.29 | 80 yr | 9 | 5.03 | 6.75 | 5.79 | 6.81 | 0.001284 | 1.11 | 8.14 | 5.4 | 0.29
23.29 | 100 yr | 9 | 5.03 | 6.75 | 5.79 | 6.81 | 0.001284 | 1.11 | 8.14 | 5.4 | 0.29
24 | 10 yr | 6 | 5.16 | 6.33 | 5.82 | 6.39 | 0.001701 | 1.09 | 5.53 | 6.41 | 0.37
24 | 20 yr | 7 | 5.16 | 6.53 | 5.89 | 6.58 | 0.001294 | 1.03 | 6.79 | 6.75 | 0.33
24 | 30 yr | 7 | 5.16 | 6.6 | 5.89 | 6.65 | 0.001051 | 0.96 | 7.31 | 6.88 | 0.3
24 | 50 yr | 8 | 5.16 | 6.69 | 5.95 | 6.74 | 0.001104 | 1.01 | 7.9 | 7.02 | 0.3
24 | 80 yr | 9 | 5.16 | 6.78 | 6 | 6.83 | 0.001126 | 1.05 | 8.53 | 7.17 | 0.31
24 | 100 yr | 9 | 5.16 | 6.78 | 6 | 6.83 | 0.001126 | 1.05 | 8.53 | 7.17 | 0.31
25 | 10 yr | 6 | 5.3 | 6.42 | 5.96 | 6.49 | 0.002071 | 1.17 | 5.13 | 6.15 | 0.41
25 | 20 yr | 7 | 5.3 | 6.59 | 6.03 | 6.66 | 0.001658 | 1.13 | 6.22 | 6.62 | 0.37
25 | 30 yr | 7 | 5.3 | 6.66 | 6.03 | 6.71 | 0.001376 | 1.05 | 6.64 | 6.74 | 0.34
25 | 50 yr | 8 | 5.3 | 6.74 | 6.09 | 6.8 | 0.001411 | 1.11 | 7.23 | 6.88 | 0.34
25 | 80 yr | 9 | 5.3 | 6.83 | 6.15 | 6.9 | 0.001415 | 1.15 | 7.86 | 7.03 | 0.35
25 | 100 yr | 9 | 5.3 | 6.83 | 6.15 | 6.9 | 0.001415 | 1.15 | 7.86 | 7.03 | 0.35
25.1 | 10 yr | 6 | 5.32 | 6.44 | 5.88 | 6.51 | 0.001873 | 1.14 | 5.26 | 4.85 | 0.35
25.1 | 20 yr | 7 | 5.32 | 6.61 | 5.94 | 6.67 | 0.001705 | 1.16 | 6.04 | 4.9 | 0.33
25.1 | 30 yr | 7 | 5.32 | 6.67 | 5.94 | 6.73 | 0.001582 | 1.1 | 6.36 | 5.3 | 0.32
25.1 | 50 yr | 8 | 5.32 | 6.75 | 6 | 6.82 | 0.001691 | 1.17 | 6.81 | 5.3 | 0.33
25.1 | 80 yr | 9 | 5.32 | 6.84 | 6.06 | 6.92 | 0.001767 | 1.24 | 7.28 | 5.3 | 0.34
25.1 | 100 yr | 9 | 5.32 | 6.84 | 6.06 | 6.92 | 0.001767 | 1.24 | 7.28 | 5.3 | 0.34
26 | 10 yr | 6 | 5.8 | 6.5 | 6.43 | 6.69 | 0.009422 | 1.95 | 3.08 | 5.6 | 0.84
26 | 20 yr | 7 | 5.8 | 6.66 | 6.49 | 6.82 | 0.005955 | 1.73 | 4.04 | 6.16 | 0.68
26 | 30 yr | 7 | 5.8 | 6.72 | 6.49 | 6.85 | 0.004674 | 1.59 | 4.4 | 6.36 | 0.61
26 | 50 yr | 8 | 5.8 | 6.81 | 6.55 | 6.94 | 0.004276 | 1.6 | 5 | 6.66 | 0.59
26 | 80 yr | 9 | 5.8 | 6.9 | 6.6 | 7.03 | 0.00385 | 1.6 | 5.62 | 6.81 | 0.56
26 | 100 yr | 9 | 5.8 | 6.9 | 6.6 | 7.03 | 0.00385 | 1.6 | 5.62 | 6.81 | 0.56
26.16 | 10 yr | 6 | 5.98 | 6.74 | 6.74 | 7.04 | 0.014069 | 2.42 | 2.48 | 4.15 | 1
26.16 | 20 yr | 7 | 5.98 | 6.81 | 6.81 | 7.13 | 0.013828 | 2.51 | 2.79 | 4.32 | 1
26.16 | 30 yr | 7 | 5.98 | 6.81 | 6.81 | 7.13 | 0.013828 | 2.51 | 2.79 | 4.32 | 1
26.16 | 50 yr | 8 | 5.98 | 6.87 | 6.87 | 7.22 | 0.013784 | 2.61 | 3.07 | 4.46 | 1
26.16 | 80 yr | 9 | 5.98 | 6.94 | 6.94 | 7.3 | 0.013461 | 2.67 | 3.37 | 4.62 | 1
26.16 | 100 yr | 9 | 5.98 | 6.94 | 6.94 | 7.3 | 0.013461 | 2.67 | 3.37 | 4.62 | 1
26.21 | 10 yr | 6 | 6.61 | 7.33 | 7.33 | 7.64 | 0.015044 | 2.49 | 2.41 | 3.82 | 1
26.21 | 20 yr | 7 | 6.61 | 7.4 | 7.4 | 7.74 | 0.014934 | 2.6 | 2.69 | 3.91 | 1
26.21 | 30 yr | 7 | 6.61 | 7.4 | 7.4 | 7.74 | 0.014934 | 2.6 | 2.69 | 3.91 | 1
26.21 | 50 yr | 8 | 6.61 | 7.47 | 7.47 | 7.84 | 0.014652 | 2.69 | 2.97 | 4.01 | 1
26.21 | 80 yr | 9 | 6.61 | 7.53 | 7.53 | 7.93 | 0.014617 | 2.79 | 3.23 | 4.09 | 1
26.21 | 100 yr | 9 | 6.61 | 7.53 | 7.53 | 7.93 | 0.014617 | 2.79 | 3.23 | 4.09 | 1
27 | 10 yr | 6 | 6.8 | 7.75 | 7.45 | 7.85 | 0.003475 | 1.38 | 4.33 | 6.11 | 0.52
27 | 20 yr | 7 | 6.8 | 7.84 | 7.52 | 7.95 | 0.003338 | 1.43 | 4.91 | 6.41 | 0.52
27 | 30 yr | 7 | 6.8 | 7.84 | 7.52 | 7.95 | 0.003338 | 1.43 | 4.91 | 6.41 | 0.52
27 | 50 yr | 8 | 6.8 | 7.93 | 7.58 | 8.04 | 0.003219 | 1.46 | 5.48 | 6.7 | 0.52
27 | 80 yr | 9 | 6.8 | 8.01 | 7.63 | 8.13 | 0.003095 | 1.49 | 6.05 | 6.95 | 0.51
27 | 100 yr | 9 | 6.8 | 8.01 | 7.63 | 8.13 | 0.003095 | 1.49 | 6.05 | 6.95 | 0.51
27.3 | 10 yr | 6 | 7.83 | 8.53 | 8.53 | 8.83 | 0.014625 | 2.44 | 2.46 | 4.05 | 1
27.3 | 20 yr | 7 | 7.83 | 8.6 | 8.6 | 8.93 | 0.014419 | 2.55 | 2.75 | 4.15 | 1
27.3 | 30 yr | 7 | 7.83 | 8.6 | 8.6 | 8.93 | 0.014419 | 2.55 | 2.75 | 4.15 | 1
27.3 | 50 yr | 8 | 7.83 | 8.66 | 8.66 | 9.02 | 0.014299 | 2.64 | 3.03 | 4.25 | 1
27.3 | 80 yr | 9 | 7.83 | 8.73 | 8.73 | 9.11 | 0.014155 | 2.73 | 3.3 | 4.35 | 1
27.3 | 100 yr | 9 | 7.83 | 8.73 | 8.73 | 9.11 | 0.014155 | 2.73 | 3.3 | 4.35 | 1
28 | 10 yr | 6 | 7.36 | 8.86 | 8.2 | 8.99 | 0.004336 | 1.6 | 3.76 | 2.5 | 0.42
28 | 20 yr | 7 | 7.36 | 8.95 | 8.29 | 9.11 | 0.00512 | 1.76 | 3.97 | 2.5 | 0.45
28 | 30 yr | 7 | 7.36 | 8.95 | 8.29 | 9.11 | 0.00512 | 1.76 | 3.97 | 2.5 | 0.45
28 | 50 yr | 8 | 7.36 | 9.02 | 8.37 | 9.21 | 0.00593 | 1.92 | 4.16 | 2.5 | 0.48
28 | 80 yr | 9 | 7.36 | 9.09 | 8.46 | 9.31 | 0.006774 | 2.08 | 4.33 | 2.5 | 0.5
28 | 100 yr | 9 | 7.36 | 9.09 | 8.46 | 9.31 | 0.006774 | 2.08 | 4.33 | 2.5 | 0.5
28.15 | 10 yr | 6 | 8.07 | 8.91 | 8.75 | 9.14 | 0.009879 | 2.11 | 2.84 | 3.38 | 0.74
28.15 | 20 yr | 7 | 8.07 | 9.01 | 8.83 | 9.26 | 0.009795 | 2.21 | 3.17 | 3.38 | 0.73
28.15 | 30 yr | 7 | 8.07 | 9.01 | 8.83 | 9.26 | 0.009795 | 2.21 | 3.17 | 3.38 | 0.73
28.15 | 50 yr | 8 | 8.07 | 9.1 | 8.9 | 9.37 | 0.009873 | 2.3 | 3.47 | 3.38 | 0.73
28.15 | 80 yr | 9 | 8.07 | 9.18 | 8.97 | 9.47 | 0.010064 | 2.4 | 3.75 | 3.38 | 0.73
28.15 | 100 yr | 9 | 8.07 | 9.18 | 8.97 | 9.47 | 0.010064 | 2.4 | 3.75 | 3.38 | 0.73
28.18 |  | Inl Struct
28.22 | 10 yr | 6 | 10.57 | 11.25 | 11.25 | 11.6 | 0.017951 | 2.59 | 2.31 | 3.39 | 1
28.22 | 20 yr | 7 | 10.57 | 11.33 | 11.33 | 11.71 | 0.017925 | 2.72 | 2.57 | 3.39 | 1
28.22 | 30 yr | 7 | 10.57 | 11.33 | 11.33 | 11.71 | 0.017925 | 2.72 | 2.57 | 3.39 | 1
28.22 | 50 yr | 8 | 10.57 | 11.4 | 11.4 | 11.81 | 0.018231 | 2.85 | 2.8 | 3.39 | 1
28.22 | 80 yr | 9 | 10.57 | 11.47 | 11.47 | 11.91 | 0.018395 | 2.97 | 3.03 | 3.39 | 1
28.22 | 100 yr | 9 | 10.57 | 11.47 | 11.47 | 11.91 | 0.018395 | 2.97 | 3.03 | 3.39 | 1
29 | 10 yr | 6 | 10.69 | 11.72 | 11.52 | 11.88 | 0.005844 | 1.75 | 3.43 | 4.83 | 0.66
29 | 20 yr | 7 | 10.69 | 11.82 | 11.59 | 11.99 | 0.005542 | 1.79 | 3.92 | 5.12 | 0.65
29 | 30 yr | 7 | 10.69 | 11.82 | 11.59 | 11.99 | 0.005542 | 1.79 | 3.92 | 5.12 | 0.65
29 | 50 yr | 8 | 10.69 | 11.92 | 11.66 | 12.09 | 0.00521 | 1.81 | 4.43 | 5.42 | 0.64
29 | 80 yr | 9 | 10.69 | 12.01 | 11.72 | 12.18 | 0.004911 | 1.82 | 4.95 | 5.74 | 0.62
29 | 100 yr | 9 | 10.69 | 12.01 | 11.72 | 12.18 | 0.004911 | 1.82 | 4.95 | 5.74 | 0.62
30 | 10 yr | 6 | 10.75 | 11.99 | 11.55 | 12.07 | 0.00256 | 1.29 | 4.65 | 5.44 | 0.45
30 | 20 yr | 7 | 10.75 | 12.08 | 11.62 | 12.17 | 0.002584 | 1.36 | 5.15 | 5.53 | 0.45
30 | 30 yr | 7 | 10.75 | 12.08 | 11.62 | 12.17 | 0.002584 | 1.36 | 5.15 | 5.53 | 0.45
30 | 50 yr | 8 | 10.75 | 12.17 | 11.69 | 12.27 | 0.002602 | 1.42 | 5.64 | 5.62 | 0.45
30 | 80 yr | 9 | 10.75 | 12.25 | 11.75 | 12.36 | 0.002618 | 1.47 | 6.12 | 5.7 | 0.45
30 | 100 yr | 9 | 10.75 | 12.25 | 11.75 | 12.36 | 0.002618 | 1.47 | 6.12 | 5.7 | 0.45
30.12 | 10 yr | 6 | 12.4 | 13.22 | 13.22 | 13.53 | 0.014271 | 2.47 | 2.43 | 3.92 | 1
30.12 | 20 yr | 7 | 12.4 | 13.3 | 13.3 | 13.63 | 0.013993 | 2.55 | 2.74 | 4.1 | 1
30.12 | 30 yr | 7 | 12.4 | 13.3 | 13.3 | 13.63 | 0.013993 | 2.55 | 2.74 | 4.1 | 1
30.12 | 50 yr | 8 | 12.4 | 13.37 | 13.37 | 13.72 | 0.013941 | 2.65 | 3.02 | 4.26 | 1
30.12 | 80 yr | 9 | 12.4 | 13.43 | 13.43 | 13.81 | 0.013703 | 2.71 | 3.32 | 4.41 | 1
30.12 | 100 yr | 9 | 12.4 | 13.43 | 13.43 | 13.81 | 0.013703 | 2.71 | 3.32 | 4.41 | 1
31 | 10 yr | 6 | 13.11 | 13.91 | 13.91 | 14.2 | 0.013934 | 2.4 | 2.5 | 4.24 | 1
31 | 20 yr | 7 | 13.11 | 13.98 | 13.98 | 14.3 | 0.013773 | 2.5 | 2.81 | 4.44 | 1
31 | 30 yr | 7 | 13.11 | 13.98 | 13.98 | 14.3 | 0.013773 | 2.5 | 2.81 | 4.44 | 1
31 | 50 yr | 8 | 13.11 | 14.05 | 14.05 | 14.39 | 0.013491 | 2.57 | 3.12 | 4.63 | 1
31 | 80 yr | 9 | 13.11 | 14.11 | 14.11 | 14.47 | 0.013328 | 2.64 | 3.41 | 4.81 | 1
31 | 100 yr | 9 | 13.11 | 14.11 | 14.11 | 14.47 | 0.013328 | 2.64 | 3.41 | 4.81 | 1
32 | 10 yr | 6 | 13.68 | 14.58 | 14.55 | 14.88 | 0.012916 | 2.41 | 2.49 | 3.72 | 0.94
32 | 20 yr | 7 | 13.68 | 14.65 | 14.63 | 14.98 | 0.013301 | 2.54 | 2.75 | 3.87 | 0.96
32 | 30 yr | 7 | 13.68 | 14.65 | 14.63 | 14.98 | 0.013301 | 2.54 | 2.75 | 3.87 | 0.96
32 | 50 yr | 8 | 13.68 | 14.71 | 14.71 | 15.08 | 0.013803 | 2.67 | 2.99 | 4 | 0.99
32 | 80 yr | 9 | 13.68 | 14.77 | 14.77 | 15.17 | 0.014048 | 2.77 | 3.24 | 4.13 | 1
32 | 100 yr | 9 | 13.68 | 14.77 | 14.77 | 15.17 | 0.014048 | 2.77 | 3.24 | 4.13 | 1
32.31 | 10 yr | 6 | 14.07 | 15.04 | 15.04 | 15.42 | 0.016538 | 2.72 | 2.21 | 2.93 | 1
32.31 | 20 yr | 7 | 14.07 | 15.14 | 15.14 | 15.54 | 0.016365 | 2.82 | 2.48 | 3.06 | 1
32.31 | 30 yr | 7 | 14.07 | 15.14 | 15.14 | 15.54 | 0.016365 | 2.82 | 2.48 | 3.06 | 1
32.31 | 50 yr | 8 | 14.07 | 15.22 | 15.22 | 15.65 | 0.016249 | 2.91 | 2.75 | 3.17 | 1
32.31 | 80 yr | 9 | 14.07 | 15.3 | 15.3 | 15.76 | 0.016224 | 3 | 3 | 3.28 | 1
32.31 | 100 yr | 9 | 14.07 | 15.3 | 15.3 | 15.76 | 0.016224 | 3 | 3 | 3.28 | 1
32.315 |  | Inl Struct
32.32 | 10 yr | 6 | 15.67 | 16.66 | 16.58 | 16.92 | 0.010356 | 2.23 | 2.69 | 3.83 | 0.85
32.32 | 20 yr | 7 | 15.67 | 16.74 | 16.66 | 17.02 | 0.010713 | 2.35 | 2.98 | 3.99 | 0.87
32.32 | 30 yr | 7 | 15.67 | 16.74 | 16.66 | 17.02 | 0.010713 | 2.35 | 2.98 | 3.99 | 0.87
32.32 | 50 yr | 8 | 15.67 | 16.81 | 16.73 | 17.11 | 0.010798 | 2.44 | 3.28 | 4.16 | 0.88
32.32 | 80 yr | 9 | 15.67 | 16.88 | 16.8 | 17.2 | 0.010669 | 2.51 | 3.59 | 4.3 | 0.88
32.32 | 100 yr | 9 | 15.67 | 16.88 | 16.8 | 17.2 | 0.010669 | 2.51 | 3.59 | 4.3 | 0.88
32.47 | 10 yr | 6 | 15.83 | 16.8 | 16.78 | 17.14 | 0.014244 | 2.56 | 2.35 | 3.22 | 0.96
32.47 | 20 yr | 7 | 15.83 | 16.88 | 16.87 | 17.25 | 0.014789 | 2.7 | 2.59 | 3.34 | 0.98
32.47 | 30 yr | 7 | 15.83 | 16.88 | 16.87 | 17.25 | 0.014789 | 2.7 | 2.59 | 3.34 | 0.98
32.47 | 50 yr | 8 | 15.83 | 16.95 | 16.95 | 17.36 | 0.015211 | 2.83 | 2.83 | 3.46 | 1
32.47 | 80 yr | 9 | 15.83 | 17.02 | 17.02 | 17.45 | 0.01518 | 2.91 | 3.09 | 3.58 | 1
32.47 | 100 yr | 9 | 15.83 | 17.02 | 17.02 | 17.45 | 0.01518 | 2.91 | 3.09 | 3.58 | 1
32.475 |  | Inl Struct
32.48 | 10 yr | 6 | 16.23 | 17.44 | 17.15 | 17.6 | 0.00532 | 1.77 | 3.38 | 3.8 | 0.6
32.48 | 20 yr | 7 | 16.23 | 17.55 | 17.23 | 17.72 | 0.005308 | 1.85 | 3.79 | 3.9 | 0.6
32.48 | 30 yr | 7 | 16.23 | 17.55 | 17.23 | 17.72 | 0.005308 | 1.85 | 3.79 | 3.9 | 0.6
32.48 | 50 yr | 8 | 16.23 | 17.64 | 17.31 | 17.83 | 0.005325 | 1.92 | 4.17 | 3.98 | 0.6
32.48 | 80 yr | 9 | 16.23 | 17.74 | 17.37 | 17.94 | 0.005303 | 1.98 | 4.56 | 4.07 | 0.6
32.48 | 100 yr | 9 | 16.23 | 17.74 | 17.37 | 17.94 | 0.005303 | 1.98 | 4.56 | 4.07 | 0.6
33 | 10 yr | 6 | 16.31 | 17.43 | 17.23 | 17.62 | 0.006773 | 1.93 | 3.11 | 3.82 | 0.68
33 | 20 yr | 7 | 16.31 | 17.54 | 17.31 | 17.74 | 0.006533 | 1.99 | 3.52 | 3.92 | 0.67
33 | 30 yr | 7 | 16.31 | 17.54 | 17.31 | 17.74 | 0.006533 | 1.99 | 3.52 | 3.92 | 0.67
33 | 50 yr | 8 | 16.31 | 17.64 | 17.38 | 17.85 | 0.00639 | 2.05 | 3.91 | 4.01 | 0.66
33 | 80 yr | 9 | 16.31 | 17.73 | 17.44 | 17.96 | 0.006232 | 2.09 | 4.3 | 4.09 | 0.65
33 | 100 yr | 9 | 16.31 | 17.73 | 17.44 | 17.96 | 0.006232 | 2.09 | 4.3 | 4.09 | 0.65
33.1 | 10 yr | 6 | 16.77 | 17.48 | 17.48 | 17.84 | 0.018357 | 2.64 | 2.27 | 3.2 | 1
33.1 | 20 yr | 7 | 16.77 | 17.56 | 17.56 | 17.95 | 0.018578 | 2.78 | 2.52 | 3.2 | 1
33.1 | 30 yr | 7 | 16.77 | 17.56 | 17.56 | 17.95 | 0.018578 | 2.78 | 2.52 | 3.2 | 1
33.1 | 50 yr | 8 | 16.77 | 17.63 | 17.63 | 18.06 | 0.018789 | 2.91 | 2.75 | 3.2 | 1
33.1 | 80 yr | 9 | 16.77 | 17.7 | 17.7 | 18.17 | 0.018947 | 3.02 | 2.98 | 3.2 | 1
33.1 | 100 yr | 9 | 16.77 | 17.7 | 17.7 | 18.17 | 0.018947 | 3.02 | 2.98 | 3.2 | 1
34 | 10 yr | 6 | 17.85 | 18.87 | 18.87 | 19.34 | 0.023277 | 3.05 | 1.97 | 2.08 | 1
34 | 20 yr | 7 | 17.85 | 18.97 | 18.97 | 19.49 | 0.023886 | 3.2 | 2.19 | 2.1 | 1
34 | 30 yr | 7 | 17.85 | 18.97 | 18.97 | 19.49 | 0.023886 | 3.2 | 2.19 | 2.1 | 1
34 | 50 yr | 8 | 17.85 | 19.07 | 19.07 | 19.64 | 0.024745 | 3.35 | 2.39 | 2.1 | 1
34 | 80 yr | 9 | 17.85 | 19.16 | 19.16 | 19.78 | 0.025523 | 3.48 | 2.59 | 2.1 | 1
34 | 100 yr | 9 | 17.85 | 19.16 | 19.16 | 19.78 | 0.025523 | 3.48 | 2.59 | 2.1 | 1
35 | 10 yr | 6 | 19.81 | 20.82 | 20.82 | 21.28 | 0.02232 | 3.01 | 1.99 | 2.16 | 1
35 | 20 yr | 7 | 19.81 | 20.92 | 20.92 | 21.43 | 0.02277 | 3.15 | 2.22 | 2.2 | 1
35 | 30 yr | 7 | 19.81 | 20.92 | 20.92 | 21.43 | 0.02277 | 3.15 | 2.22 | 2.2 | 1
35 | 50 yr | 8 | 19.81 | 21.02 | 21.02 | 21.57 | 0.023144 | 3.28 | 2.44 | 2.23 | 1
35 | 80 yr | 9 | 19.81 | 21.12 | 21.12 | 21.7 | 0.023463 | 3.39 | 2.66 | 2.28 | 1
35 | 100 yr | 9 | 19.81 | 21.12 | 21.12 | 21.7 | 0.023463 | 3.39 | 2.66 | 2.28 | 1