## 개수전
절곡천
River Sta | Profile | Q Total | Min Ch El | W.S. Elev | Crit W.S. | E.G. Elev | E.G. Slope | Vel Chnl | Flow Area | Top Width | Froude # Chl
|  | (m3/s) | (m) | (m) | (m) | (m) | (m/m) | (m/s) | (m2) | (m)
0 | 10 yr | 40 | 4.62 | 7.37 | 6.08 | 7.58 | 0.0023 | 2.02 | 19.84 | 7.2 | 0.39
0 | 20 yr | 46 | 4.62 | 7.67 | 6.23 | 7.89 | 0.002303 | 2.09 | 21.96 | 7.2 | 0.38
0 | 30 yr | 49 | 4.62 | 7.82 | 6.29 | 8.05 | 0.002302 | 2.13 | 23.01 | 7.2 | 0.38
0 | 50 yr | 53 | 4.62 | 8.01 | 6.39 | 8.25 | 0.002301 | 2.17 | 24.39 | 7.2 | 0.38
0 | 80 yr | 56 | 4.62 | 8.15 | 6.45 | 8.4 | 0.002301 | 2.2 | 25.42 | 7.2 | 0.37
0 | 100 yr | 58 | 4.62 | 8.24 | 6.5 | 8.5 | 0.0023 | 2.22 | 26.09 | 7.2 | 0.37
1 | 10 yr | 40 | 5.04 | 7.51 | 6.49 | 7.69 | 0.001829 | 1.84 | 21.7 | 10 | 0.4
1 | 20 yr | 46 | 5.04 | 7.82 | 6.62 | 8 | 0.001657 | 1.86 | 24.74 | 10 | 0.38
1 | 30 yr | 49 | 5.04 | 7.97 | 6.69 | 8.15 | 0.001589 | 1.87 | 26.25 | 10 | 0.37
1 | 50 yr | 53 | 5.04 | 8.17 | 6.76 | 8.35 | 0.001514 | 1.88 | 28.22 | 10 | 0.36
1 | 80 yr | 56 | 5.04 | 8.31 | 6.82 | 8.49 | 0.001466 | 1.89 | 29.68 | 10 | 0.35
1 | 100 yr | 58 | 5.04 | 8.41 | 6.85 | 8.59 | 0.001437 | 1.89 | 30.65 | 10 | 0.35
2 | 10 yr | 40 | 5.33 | 7.59 | 6.78 | 7.81 | 0.002469 | 2.04 | 19.58 | 10 | 0.47
2 | 20 yr | 46 | 5.33 | 7.89 | 6.91 | 8.1 | 0.002169 | 2.04 | 22.53 | 10 | 0.43
2 | 30 yr | 49 | 5.33 | 8.04 | 6.98 | 8.25 | 0.002052 | 2.04 | 24 | 10 | 0.42
2 | 50 yr | 53 | 5.33 | 8.23 | 7.05 | 8.44 | 0.001922 | 2.04 | 25.94 | 10 | 0.4
2 | 80 yr | 56 | 5.33 | 8.37 | 7.11 | 8.59 | 0.001841 | 2.05 | 27.38 | 10 | 0.39
2 | 100 yr | 58 | 5.33 | 8.47 | 7.14 | 8.68 | 0.001793 | 2.05 | 28.33 | 10 | 0.39
3 | 10 yr | 40 | 5.81 | 7.68 | 7.26 | 8.01 | 0.004823 | 2.56 | 15.62 | 10 | 0.65
3 | 20 yr | 46 | 5.81 | 7.96 | 7.39 | 8.28 | 0.003901 | 2.5 | 18.43 | 10 | 0.59
3 | 30 yr | 49 | 5.81 | 8.1 | 7.46 | 8.41 | 0.003561 | 2.47 | 19.85 | 10 | 0.56
3 | 50 yr | 53 | 5.81 | 8.29 | 7.53 | 8.59 | 0.003197 | 2.44 | 21.73 | 10 | 0.53
3 | 80 yr | 56 | 5.81 | 8.43 | 7.59 | 8.73 | 0.002977 | 2.42 | 23.14 | 10 | 0.51
3 | 100 yr | 58 | 5.81 | 8.52 | 7.62 | 8.82 | 0.002849 | 2.41 | 24.08 | 10 | 0.5
4 | 10 yr | 40 | 6.36 | 7.85 | 7.81 | 8.43 | 0.010499 | 3.35 | 11.94 | 9.46 | 0.95
4 | 20 yr | 46 | 6.36 | 8.08 | 7.94 | 8.62 | 0.008528 | 3.24 | 14.18 | 10 | 0.87
4 | 30 yr | 49 | 6.36 | 8.21 | 8 | 8.72 | 0.007516 | 3.18 | 15.42 | 10 | 0.82
4 | 50 yr | 53 | 6.36 | 8.38 | 8.09 | 8.87 | 0.006412 | 3.09 | 17.14 | 10 | 0.75
4 | 80 yr | 56 | 6.36 | 8.51 | 8.14 | 8.98 | 0.005748 | 3.03 | 18.46 | 10 | 0.71
4 | 100 yr | 58 | 6.36 | 8.6 | 8.17 | 9.06 | 0.00537 | 3 | 19.35 | 10 | 0.69
5 | 10 yr | 40 | 6.72 | 8.43 | 8.16 | 8.86 | 0.006951 | 2.93 | 13.66 | 9.29 | 0.77
5 | 20 yr | 46 | 6.72 | 8.51 | 8.3 | 9.03 | 0.0078 | 3.18 | 14.48 | 9.48 | 0.82
5 | 30 yr | 49 | 6.72 | 8.57 | 8.37 | 9.11 | 0.007904 | 3.25 | 15.07 | 9.62 | 0.83
5 | 50 yr | 53 | 6.72 | 8.68 | 8.45 | 9.23 | 0.00762 | 3.28 | 16.15 | 9.86 | 0.82
5 | 80 yr | 56 | 6.72 | 8.78 | 8.51 | 9.33 | 0.007272 | 3.28 | 17.08 | 10.06 | 0.8
5 | 100 yr | 58 | 6.72 | 8.85 | 8.55 | 9.39 | 0.006986 | 3.27 | 17.75 | 10.17 | 0.79
5.46 | 10 yr | 40 | 7.14 | 8.91 | 8.03 | 9.01 | 0.001322 | 1.45 | 27.68 | 16.3 | 0.35
5.46 | 20 yr | 46 | 7.14 | 9.07 | 8.11 | 9.19 | 0.001314 | 1.52 | 30.35 | 16.3 | 0.35
5.46 | 30 yr | 49 | 7.14 | 9.15 | 8.15 | 9.28 | 0.001303 | 1.55 | 31.71 | 16.3 | 0.35
5.46 | 50 yr | 53 | 7.14 | 9.27 | 8.2 | 9.39 | 0.001282 | 1.58 | 33.56 | 16.3 | 0.35
5.46 | 80 yr | 56 | 7.14 | 9.35 | 8.25 | 9.48 | 0.001264 | 1.6 | 34.95 | 16.3 | 0.35
5.46 | 100 yr | 58 | 7.14 | 9.41 | 8.27 | 9.54 | 0.001251 | 1.62 | 35.89 | 16.3 | 0.35
6 | 10 yr | 40 | 7.14 | 8.91 | 8.03 | 9.02 | 0.001306 | 1.44 | 27.78 | 16.3 | 0.35
6 | 20 yr | 46 | 7.14 | 9.08 | 8.11 | 9.19 | 0.0013 | 1.51 | 30.46 | 16.3 | 0.35
6 | 30 yr | 49 | 7.14 | 9.16 | 8.15 | 9.28 | 0.00129 | 1.54 | 31.82 | 16.3 | 0.35
6 | 50 yr | 53 | 7.14 | 9.27 | 8.2 | 9.4 | 0.00127 | 1.57 | 33.66 | 16.3 | 0.35
6 | 80 yr | 56 | 7.14 | 9.36 | 8.25 | 9.49 | 0.001253 | 1.6 | 35.06 | 16.3 | 0.35
6 | 100 yr | 58 | 7.14 | 9.42 | 8.27 | 9.55 | 0.00124 | 1.61 | 35.99 | 16.3 | 0.35
7 | 10 yr | 40 | 7.39 | 8.97 | 8.97 | 9.67 | 0.012475 | 3.69 | 10.83 | 7.8 | 1
7 | 20 yr | 46 | 7.39 | 9.13 | 9.13 | 9.87 | 0.012179 | 3.8 | 12.09 | 8.17 | 1
7 | 30 yr | 49 | 7.39 | 9.2 | 9.2 | 9.96 | 0.012114 | 3.86 | 12.69 | 8.35 | 1
7 | 50 yr | 53 | 7.39 | 9.3 | 9.3 | 10.08 | 0.011995 | 3.93 | 13.48 | 8.57 | 1
7 | 80 yr | 56 | 7.39 | 9.36 | 9.36 | 10.17 | 0.011942 | 3.98 | 14.06 | 8.73 | 1
7 | 100 yr | 58 | 7.39 | 9.41 | 9.41 | 10.23 | 0.011846 | 4.01 | 14.47 | 8.84 | 1
8 | 10 yr | 40 | 7.88 | 9.71 | 9.39 | 10.14 | 0.006607 | 2.89 | 13.85 | 9.19 | 0.75
8 | 20 yr | 46 | 7.88 | 9.88 | 9.54 | 10.33 | 0.006537 | 2.99 | 15.41 | 9.65 | 0.75
8 | 30 yr | 49 | 7.88 | 9.96 | 9.61 | 10.42 | 0.006484 | 3.03 | 16.19 | 9.87 | 0.75
8 | 50 yr | 53 | 7.88 | 10.06 | 9.71 | 10.54 | 0.006425 | 3.08 | 17.21 | 10.16 | 0.76
8 | 80 yr | 56 | 7.88 | 10.13 | 9.77 | 10.63 | 0.006374 | 3.12 | 17.97 | 10.36 | 0.76
8 | 100 yr | 58 | 7.88 | 10.18 | 9.82 | 10.68 | 0.006357 | 3.14 | 18.46 | 10.49 | 0.76
8.28 | 10 yr | 40 | 8.19 | 10.06 | 9.34 | 10.27 | 0.002849 | 2.06 | 19.41 | 10.4 | 0.48
8.28 | 20 yr | 46 | 8.19 | 10.23 | 9.45 | 10.47 | 0.002899 | 2.17 | 21.2 | 10.4 | 0.49
8.28 | 30 yr | 49 | 8.19 | 10.31 | 9.5 | 10.56 | 0.002931 | 2.22 | 22.05 | 10.4 | 0.49
8.28 | 50 yr | 53 | 8.19 | 10.41 | 9.57 | 10.68 | 0.002982 | 2.29 | 23.12 | 10.4 | 0.49
8.28 | 80 yr | 56 | 8.19 | 10.49 | 9.62 | 10.77 | 0.003024 | 2.34 | 23.89 | 10.4 | 0.49
8.28 | 100 yr | 58 | 8.19 | 10.53 | 9.66 | 10.82 | 0.003056 | 2.38 | 24.38 | 10.4 | 0.5
9 | 10 yr | 40 | 8.26 | 10.09 | 9.57 | 10.36 | 0.003785 | 2.31 | 17.31 | 10.93 | 0.59
9 | 20 yr | 46 | 8.26 | 10.26 | 9.69 | 10.56 | 0.003689 | 2.39 | 19.25 | 11.2 | 0.58
9 | 30 yr | 49 | 8.26 | 10.35 | 9.74 | 10.65 | 0.003636 | 2.43 | 20.18 | 11.2 | 0.58
9 | 50 yr | 53 | 8.26 | 10.45 | 9.82 | 10.77 | 0.003592 | 2.48 | 21.36 | 11.2 | 0.57
9 | 80 yr | 56 | 8.26 | 10.53 | 9.88 | 10.85 | 0.003572 | 2.52 | 22.2 | 11.2 | 0.57
9 | 100 yr | 58 | 8.26 | 10.58 | 9.91 | 10.91 | 0.003567 | 2.55 | 22.75 | 11.2 | 0.57
10 | 10 yr | 40 | 8.31 | 10.31 | 9.62 | 10.53 | 0.002825 | 2.09 | 19.17 | 11.2 | 0.51
10 | 20 yr | 46 | 8.31 | 10.48 | 9.74 | 10.72 | 0.002812 | 2.18 | 21.08 | 11.2 | 0.51
10 | 30 yr | 49 | 8.31 | 10.56 | 9.79 | 10.81 | 0.002816 | 2.23 | 21.99 | 11.2 | 0.51
10 | 50 yr | 53 | 8.31 | 10.66 | 9.87 | 10.93 | 0.002829 | 2.29 | 23.15 | 11.2 | 0.51
10 | 80 yr | 56 | 8.31 | 10.74 | 9.93 | 11.02 | 0.002841 | 2.33 | 24 | 11.2 | 0.51
10 | 100 yr | 58 | 8.31 | 10.79 | 9.96 | 11.07 | 0.002852 | 2.36 | 24.55 | 11.2 | 0.51
11 | 10 yr | 40 | 8.37 | 10.44 | 9.76 | 10.68 | 0.0029 | 2.15 | 18.59 | 10.95 | 0.53
11 | 20 yr | 46 | 8.37 | 10.61 | 9.89 | 10.87 | 0.002906 | 2.25 | 20.48 | 11.2 | 0.53
11 | 30 yr | 49 | 8.37 | 10.69 | 9.96 | 10.96 | 0.002901 | 2.29 | 21.39 | 11.2 | 0.53
11 | 50 yr | 53 | 8.37 | 10.8 | 10.03 | 11.08 | 0.002901 | 2.35 | 22.56 | 11.2 | 0.53
11 | 80 yr | 56 | 8.37 | 10.87 | 10.09 | 11.16 | 0.002904 | 2.39 | 23.41 | 11.2 | 0.53
11 | 100 yr | 58 | 8.37 | 10.92 | 10.13 | 11.22 | 0.002909 | 2.42 | 23.97 | 11.2 | 0.53
12 | 10 yr | 40 | 9.51 | 10.93 | 10.93 | 11.56 | 0.01178 | 3.51 | 11.4 | 9.06 | 1
12 | 20 yr | 46 | 9.51 | 11.06 | 11.06 | 11.74 | 0.011665 | 3.65 | 12.59 | 9.25 | 1
12 | 30 yr | 49 | 9.51 | 11.13 | 11.13 | 11.83 | 0.011521 | 3.71 | 13.21 | 9.35 | 1
12 | 50 yr | 53 | 9.51 | 11.21 | 11.21 | 11.94 | 0.011481 | 3.8 | 13.96 | 9.47 | 1
12 | 80 yr | 56 | 9.51 | 11.26 | 11.26 | 12.02 | 0.011553 | 3.87 | 14.48 | 9.55 | 1
12 | 100 yr | 58 | 9.51 | 11.3 | 11.3 | 12.08 | 0.011492 | 3.9 | 14.86 | 9.6 | 1
13 | 10 yr | 40 | 9.63 | 11.61 | 11.05 | 11.91 | 0.00399 | 2.42 | 16.54 | 9.7 | 0.59
13 | 20 yr | 46 | 9.63 | 11.77 | 11.18 | 12.1 | 0.004098 | 2.54 | 18.08 | 9.92 | 0.6
13 | 30 yr | 49 | 9.63 | 11.84 | 11.25 | 12.19 | 0.004155 | 2.6 | 18.81 | 10 | 0.61
13 | 50 yr | 53 | 9.63 | 11.94 | 11.33 | 12.3 | 0.004203 | 2.68 | 19.77 | 10 | 0.61
13 | 80 yr | 56 | 9.63 | 12.01 | 11.39 | 12.39 | 0.004232 | 2.73 | 20.48 | 10 | 0.61
13 | 100 yr | 58 | 9.63 | 12.05 | 11.43 | 12.44 | 0.004264 | 2.77 | 20.92 | 10 | 0.61
14 | 10 yr | 40 | 9.71 | 11.82 | 11.22 | 12.11 | 0.004127 | 2.38 | 16.79 | 10.44 | 0.6
14 | 20 yr | 46 | 9.71 | 11.99 | 11.37 | 12.31 | 0.004127 | 2.47 | 18.62 | 11.01 | 0.61
14 | 30 yr | 49 | 9.71 | 12.08 | 11.45 | 12.4 | 0.004121 | 2.51 | 19.53 | 11.29 | 0.61
14 | 50 yr | 53 | 9.71 | 12.18 | 11.54 | 12.51 | 0.004068 | 2.56 | 20.71 | 11.4 | 0.61
14 | 80 yr | 56 | 9.71 | 12.26 | 11.6 | 12.6 | 0.004017 | 2.59 | 21.58 | 11.4 | 0.6
14 | 100 yr | 58 | 9.71 | 12.3 | 11.65 | 12.65 | 0.003994 | 2.62 | 22.14 | 11.4 | 0.6
14.43 | 10 yr | 40 | 9.8 | 11.96 | 11.33 | 12.34 | 0.005236 | 2.72 | 14.69 | 6.8 | 0.59
14.43 | 20 yr | 46 | 9.8 | 12.11 | 11.47 | 12.55 | 0.005707 | 2.92 | 15.74 | 6.8 | 0.61
14.43 | 30 yr | 49 | 9.8 | 12.19 | 11.54 | 12.65 | 0.00595 | 3.02 | 16.23 | 6.8 | 0.62
14.43 | 50 yr | 53 | 9.8 | 12.27 | 11.64 | 12.78 | 0.006295 | 3.15 | 16.82 | 6.8 | 0.64
14.43 | 80 yr | 56 | 9.8 | 12.34 | 11.7 | 12.87 | 0.006551 | 3.25 | 17.26 | 6.8 | 0.65
14.43 | 100 yr | 58 | 9.8 | 12.38 | 11.75 | 12.94 | 0.006726 | 3.31 | 17.53 | 6.8 | 0.66
15 | 10 yr | 40 | 9.85 | 12 | 11.38 | 12.38 | 0.005343 | 2.74 | 14.59 | 6.8 | 0.6
15 | 20 yr | 46 | 9.85 | 12.15 | 11.52 | 12.59 | 0.005789 | 2.94 | 15.66 | 6.8 | 0.62
15 | 30 yr | 49 | 9.85 | 12.23 | 11.59 | 12.7 | 0.006008 | 3.03 | 16.17 | 6.8 | 0.63
15 | 50 yr | 53 | 9.85 | 12.32 | 11.69 | 12.83 | 0.006337 | 3.16 | 16.78 | 6.8 | 0.64
15 | 80 yr | 56 | 9.85 | 12.38 | 11.75 | 12.92 | 0.006581 | 3.25 | 17.23 | 6.8 | 0.65
15 | 100 yr | 58 | 9.85 | 12.43 | 11.8 | 12.98 | 0.006747 | 3.31 | 17.51 | 6.8 | 0.66
16 | 10 yr | 23 | 10.54 | 12.45 | 11.41 | 12.54 | 0.001079 | 1.28 | 17.97 | 9.8 | 0.3
16 | 20 yr | 26 | 10.54 | 12.67 | 11.48 | 12.75 | 0.000991 | 1.29 | 20.11 | 9.89 | 0.29
16 | 30 yr | 28 | 10.54 | 12.77 | 11.53 | 12.86 | 0.000995 | 1.33 | 21.13 | 9.93 | 0.29
16 | 50 yr | 30 | 10.54 | 12.91 | 11.57 | 13 | 0.000958 | 1.34 | 22.46 | 9.99 | 0.28
16 | 80 yr | 32 | 10.54 | 13 | 11.62 | 13.1 | 0.000965 | 1.37 | 23.42 | 10 | 0.29
16 | 100 yr | 33 | 10.54 | 13.07 | 11.65 | 13.16 | 0.00095 | 1.37 | 24.06 | 10 | 0.28
17 | 10 yr | 23 | 11.1 | 12.49 | 12 | 12.63 | 0.002602 | 1.68 | 13.67 | 11.67 | 0.5
17 | 20 yr | 26 | 11.1 | 12.71 | 12.07 | 12.84 | 0.002008 | 1.6 | 16.26 | 12.23 | 0.44
17 | 30 yr | 28 | 11.1 | 12.81 | 12.12 | 12.94 | 0.001859 | 1.6 | 17.54 | 12.38 | 0.43
17 | 50 yr | 30 | 11.1 | 12.94 | 12.16 | 13.07 | 0.001631 | 1.56 | 19.2 | 12.5 | 0.4
17 | 80 yr | 32 | 11.1 | 13.04 | 12.21 | 13.17 | 0.00154 | 1.57 | 20.41 | 12.5 | 0.39
17 | 100 yr | 33 | 11.1 | 13.1 | 12.23 | 13.23 | 0.001459 | 1.56 | 21.21 | 12.5 | 0.38
17.4 | 10 yr | 23 | 11.61 | 12.59 | 12.41 | 12.84 | 0.006155 | 2.19 | 10.49 | 11.36 | 0.73
17.4 | 20 yr | 26 | 11.61 | 12.78 | 12.48 | 12.99 | 0.004443 | 2.06 | 12.62 | 11.62 | 0.63
17.4 | 30 yr | 28 | 11.61 | 12.87 | 12.51 | 13.09 | 0.003971 | 2.04 | 13.75 | 11.75 | 0.6
17.4 | 50 yr | 30 | 11.61 | 13 | 12.56 | 13.2 | 0.003362 | 1.97 | 15.2 | 11.92 | 0.56
17.4 | 80 yr | 32 | 11.61 | 13.09 | 12.6 | 13.29 | 0.003091 | 1.96 | 16.31 | 12.05 | 0.54
17.4 | 100 yr | 33 | 11.61 | 13.15 | 12.62 | 13.34 | 0.002882 | 1.94 | 17.04 | 12.13 | 0.52
17.41 |  | Inl Struct
17.42 | 10 yr | 23 | 12.71 | 13.81 | 13.5 | 13.99 | 0.003842 | 1.84 | 12.48 | 12.64 | 0.59
17.42 | 20 yr | 26 | 12.71 | 13.9 | 13.57 | 14.09 | 0.003781 | 1.91 | 13.61 | 12.86 | 0.59
17.42 | 30 yr | 28 | 12.71 | 13.96 | 13.6 | 14.15 | 0.003745 | 1.95 | 14.34 | 12.99 | 0.59
17.42 | 50 yr | 30 | 12.71 | 14.01 | 13.65 | 14.21 | 0.003704 | 1.99 | 15.07 | 13.13 | 0.59
17.42 | 80 yr | 32 | 12.71 | 14.06 | 13.68 | 14.27 | 0.0037 | 2.03 | 15.74 | 13.25 | 0.6
17.42 | 100 yr | 33 | 12.71 | 14.09 | 13.7 | 14.3 | 0.003699 | 2.05 | 16.07 | 13.31 | 0.6
18 | 10 yr | 23 | 12.82 | 13.8 | 13.65 | 14.05 | 0.006759 | 2.24 | 10.27 | 12.06 | 0.77
18 | 20 yr | 26 | 12.82 | 13.88 | 13.72 | 14.15 | 0.00643 | 2.29 | 11.34 | 12.33 | 0.76
18 | 30 yr | 28 | 12.82 | 13.94 | 13.76 | 14.21 | 0.006241 | 2.33 | 12.04 | 12.51 | 0.76
18 | 50 yr | 30 | 12.82 | 13.99 | 13.8 | 14.28 | 0.006057 | 2.35 | 12.74 | 12.68 | 0.75
18 | 80 yr | 32 | 12.82 | 14.05 | 13.84 | 14.34 | 0.005956 | 2.39 | 13.38 | 12.84 | 0.75
18 | 100 yr | 33 | 12.82 | 14.07 | 13.86 | 14.37 | 0.005911 | 2.41 | 13.7 | 12.92 | 0.75
19 | 10 yr | 23 | 13.04 | 14.13 | 13.98 | 14.39 | 0.006658 | 2.26 | 10.18 | 11.71 | 0.77
19 | 20 yr | 26 | 13.04 | 14.2 | 14.04 | 14.48 | 0.006707 | 2.35 | 11.05 | 12.03 | 0.78
19 | 30 yr | 28 | 13.04 | 14.25 | 14.09 | 14.54 | 0.006718 | 2.41 | 11.63 | 12.24 | 0.79
19 | 50 yr | 30 | 13.04 | 14.3 | 14.13 | 14.6 | 0.006714 | 2.46 | 12.21 | 12.44 | 0.79
19 | 80 yr | 32 | 13.04 | 14.34 | 14.18 | 14.66 | 0.006708 | 2.5 | 12.78 | 12.64 | 0.79
19 | 100 yr | 33 | 13.04 | 14.36 | 14.2 | 14.69 | 0.006703 | 2.53 | 13.07 | 12.74 | 0.8
20 | 10 yr | 23 | 13.39 | 14.45 | 14.34 | 14.76 | 0.007848 | 2.46 | 9.35 | 10.57 | 0.84
20 | 20 yr | 26 | 13.39 | 14.53 | 14.42 | 14.86 | 0.007926 | 2.57 | 10.13 | 10.81 | 0.85
20 | 30 yr | 28 | 13.39 | 14.57 | 14.46 | 14.93 | 0.007979 | 2.63 | 10.64 | 10.97 | 0.85
20 | 50 yr | 30 | 13.39 | 14.62 | 14.51 | 14.99 | 0.00803 | 2.69 | 11.13 | 11.12 | 0.86
20 | 80 yr | 32 | 13.39 | 14.66 | 14.56 | 15.05 | 0.008081 | 2.75 | 11.62 | 11.26 | 0.87
20 | 100 yr | 33 | 13.39 | 14.68 | 14.57 | 15.08 | 0.008105 | 2.78 | 11.86 | 11.33 | 0.87
21 | 10 yr | 23 | 13.8 | 14.87 | 14.71 | 15.13 | 0.006632 | 2.27 | 10.15 | 11.55 | 0.77
21 | 20 yr | 26 | 13.8 | 14.95 | 14.78 | 15.23 | 0.006522 | 2.34 | 11.1 | 11.86 | 0.77
21 | 30 yr | 28 | 13.8 | 15 | 14.83 | 15.29 | 0.006441 | 2.39 | 11.74 | 12.06 | 0.77
21 | 50 yr | 30 | 13.8 | 15.05 | 14.87 | 15.35 | 0.006376 | 2.43 | 12.36 | 12.25 | 0.77
21 | 80 yr | 32 | 13.8 | 15.1 | 14.91 | 15.41 | 0.006287 | 2.46 | 12.98 | 12.45 | 0.77
21 | 100 yr | 33 | 13.8 | 15.13 | 14.94 | 15.44 | 0.006254 | 2.48 | 13.29 | 12.54 | 0.77
22 | 10 yr | 23 | 14.42 | 15.24 | 15.09 | 15.46 | 0.006409 | 2.05 | 11.21 | 13.83 | 0.73
22 | 20 yr | 26 | 14.42 | 15.32 | 15.14 | 15.55 | 0.006158 | 2.12 | 12.26 | 13.87 | 0.72
22 | 30 yr | 28 | 14.42 | 15.37 | 15.18 | 15.61 | 0.006023 | 2.16 | 12.94 | 13.9 | 0.72
22 | 50 yr | 30 | 14.42 | 15.42 | 15.21 | 15.66 | 0.005907 | 2.21 | 13.6 | 13.92 | 0.71
22 | 80 yr | 32 | 14.42 | 15.46 | 15.25 | 15.72 | 0.005808 | 2.25 | 14.25 | 13.95 | 0.71
22 | 100 yr | 33 | 14.42 | 15.48 | 15.26 | 15.75 | 0.005764 | 2.27 | 14.56 | 13.96 | 0.71
23 | 10 yr | 23 | 14.83 | 15.84 | 15.84 | 16.27 | 0.011644 | 2.9 | 7.93 | 9.31 | 1
23 | 20 yr | 26 | 14.83 | 15.92 | 15.92 | 16.38 | 0.011287 | 2.98 | 8.72 | 9.55 | 1
23 | 30 yr | 28 | 14.83 | 15.97 | 15.97 | 16.45 | 0.011317 | 3.06 | 9.16 | 9.68 | 1
23 | 50 yr | 30 | 14.83 | 16.02 | 16.02 | 16.51 | 0.011039 | 3.1 | 9.69 | 9.84 | 1
23 | 80 yr | 32 | 14.83 | 16.07 | 16.07 | 16.58 | 0.011014 | 3.16 | 10.14 | 9.97 | 1
23 | 100 yr | 33 | 14.83 | 16.09 | 16.09 | 16.61 | 0.011047 | 3.19 | 10.35 | 10.03 | 1
23.23 | 10 yr | 23 | 15.16 | 16.32 | 15.95 | 16.48 | 0.003347 | 1.78 | 12.95 | 12.36 | 0.55
23.23 | 20 yr | 26 | 15.16 | 16.42 | 16.02 | 16.59 | 0.003256 | 1.83 | 14.17 | 12.56 | 0.55
23.23 | 30 yr | 28 | 15.16 | 16.48 | 16.06 | 16.66 | 0.003176 | 1.87 | 15.01 | 12.69 | 0.55
23.23 | 50 yr | 30 | 15.16 | 16.54 | 16.1 | 16.73 | 0.003145 | 1.9 | 15.77 | 12.81 | 0.55
23.23 | 80 yr | 32 | 15.16 | 16.6 | 16.14 | 16.79 | 0.003091 | 1.93 | 16.56 | 12.94 | 0.55
23.23 | 100 yr | 33 | 15.16 | 16.64 | 16.16 | 16.83 | 0.003061 | 1.95 | 16.96 | 13 | 0.54
23.235 |  | Inl Struct
23.24 | 10 yr | 23 | 16.16 | 17.24 | 16.94 | 17.41 | 0.003834 | 1.81 | 12.73 | 13.5 | 0.59
23.24 | 20 yr | 26 | 16.16 | 17.33 | 17 | 17.51 | 0.003782 | 1.87 | 13.89 | 13.77 | 0.6
23.24 | 30 yr | 28 | 16.16 | 17.38 | 17.04 | 17.57 | 0.003743 | 1.91 | 14.65 | 13.95 | 0.6
23.24 | 50 yr | 30 | 16.16 | 17.44 | 17.08 | 17.63 | 0.003706 | 1.95 | 15.39 | 14.12 | 0.6
23.24 | 80 yr | 32 | 16.16 | 17.49 | 17.12 | 17.69 | 0.003672 | 1.98 | 16.13 | 14.29 | 0.6
23.24 | 100 yr | 33 | 16.16 | 17.51 | 17.14 | 17.72 | 0.003645 | 2 | 16.51 | 14.37 | 0.6
24 | 10 yr | 23 | 16.55 | 17.6 | 17.6 | 18.03 | 0.011443 | 2.91 | 7.9 | 9.06 | 1
24 | 20 yr | 26 | 16.55 | 17.68 | 17.68 | 18.14 | 0.0112 | 3 | 8.66 | 9.3 | 0.99
24 | 30 yr | 28 | 16.55 | 17.73 | 17.73 | 18.21 | 0.011212 | 3.07 | 9.11 | 9.44 | 1
24 | 50 yr | 30 | 16.55 | 17.78 | 17.78 | 18.28 | 0.01116 | 3.13 | 9.57 | 9.58 | 1
24 | 80 yr | 32 | 16.55 | 17.83 | 17.83 | 18.34 | 0.010973 | 3.18 | 10.07 | 9.73 | 1
24 | 100 yr | 33 | 16.55 | 17.85 | 17.85 | 18.38 | 0.011138 | 3.22 | 10.23 | 9.78 | 1.01
25 | 10 yr | 23 | 17.17 | 18.18 | 18.18 | 18.62 | 0.011614 | 2.92 | 7.87 | 9.03 | 1
25 | 20 yr | 26 | 17.17 | 18.27 | 18.27 | 18.73 | 0.011307 | 3.01 | 8.64 | 9.24 | 0.99
25 | 30 yr | 28 | 17.17 | 18.32 | 18.32 | 18.8 | 0.011286 | 3.08 | 9.09 | 9.36 | 1
25 | 50 yr | 30 | 17.17 | 18.37 | 18.37 | 18.87 | 0.011203 | 3.14 | 9.55 | 9.49 | 1
25 | 80 yr | 32 | 17.17 | 18.41 | 18.41 | 18.93 | 0.011072 | 3.19 | 10.03 | 9.61 | 1
25 | 100 yr | 33 | 17.17 | 18.43 | 18.43 | 18.97 | 0.011167 | 3.23 | 10.21 | 9.66 | 1
26 | 10 yr | 23 | 17.62 | 18.77 | 18.6 | 19.07 | 0.00676 | 2.4 | 9.57 | 9.79 | 0.78
26 | 20 yr | 26 | 17.62 | 18.86 | 18.68 | 19.17 | 0.006812 | 2.5 | 10.38 | 10 | 0.78
26 | 30 yr | 28 | 17.62 | 18.91 | 18.74 | 19.24 | 0.00678 | 2.56 | 10.94 | 10.15 | 0.79
26 | 50 yr | 30 | 17.62 | 18.96 | 18.79 | 19.31 | 0.006772 | 2.61 | 11.48 | 10.28 | 0.79
26 | 80 yr | 32 | 17.62 | 19.01 | 18.83 | 19.38 | 0.006784 | 2.67 | 11.99 | 10.41 | 0.79
26 | 100 yr | 33 | 17.62 | 19.04 | 18.85 | 19.41 | 0.00673 | 2.69 | 12.29 | 10.49 | 0.79
27 | 10 yr | 23 | 19.41 | 20.24 | 20.24 | 20.6 | 0.01143 | 2.66 | 8.66 | 11.75 | 0.99
27 | 20 yr | 26 | 19.41 | 20.3 | 20.3 | 20.7 | 0.011628 | 2.78 | 9.34 | 11.94 | 1
27 | 30 yr | 28 | 19.41 | 20.35 | 20.35 | 20.76 | 0.011377 | 2.83 | 9.88 | 12.09 | 1
27 | 50 yr | 30 | 19.41 | 20.39 | 20.39 | 20.81 | 0.011255 | 2.89 | 10.39 | 12.22 | 1
27 | 80 yr | 32 | 19.41 | 20.43 | 20.43 | 20.87 | 0.011142 | 2.94 | 10.88 | 12.36 | 1
27 | 100 yr | 33 | 19.41 | 20.45 | 20.45 | 20.9 | 0.010943 | 2.95 | 11.18 | 12.43 | 0.99
27.01 | 10 yr | 23 | 19.51 | 20.34 | 20.34 | 20.7 | 0.0115 | 2.65 | 8.68 | 11.91 | 0.99
27.01 | 20 yr | 26 | 19.51 | 20.4 | 20.4 | 20.79 | 0.011579 | 2.77 | 9.4 | 12.11 | 1
27.01 | 30 yr | 28 | 19.51 | 20.45 | 20.45 | 20.85 | 0.011218 | 2.81 | 9.98 | 12.28 | 0.99
27.01 | 50 yr | 30 | 19.51 | 20.49 | 20.49 | 20.91 | 0.011112 | 2.86 | 10.48 | 12.42 | 0.99
27.01 | 80 yr | 32 | 19.51 | 20.53 | 20.53 | 20.96 | 0.011057 | 2.92 | 10.96 | 12.56 | 1
27.01 | 100 yr | 33 | 19.51 | 20.54 | 20.54 | 20.99 | 0.011131 | 2.95 | 11.17 | 12.62 | 1
27.055 |  | Inl Struct
28 | 10 yr | 23 | 20.11 | 21.43 | 21.07 | 21.63 | 0.003838 | 1.95 | 11.8 | 10.85 | 0.6
28 | 20 yr | 26 | 20.11 | 21.53 | 21.15 | 21.74 | 0.003781 | 2.01 | 12.91 | 11.15 | 0.6
28 | 30 yr | 28 | 20.11 | 21.6 | 21.2 | 21.81 | 0.003748 | 2.05 | 13.63 | 11.34 | 0.6
28 | 50 yr | 30 | 20.11 | 21.66 | 21.24 | 21.88 | 0.003718 | 2.09 | 14.35 | 11.52 | 0.6
28 | 80 yr | 32 | 20.11 | 21.72 | 21.29 | 21.95 | 0.003686 | 2.13 | 15.05 | 11.7 | 0.6
28 | 100 yr | 33 | 20.11 | 21.75 | 21.31 | 21.98 | 0.003683 | 2.14 | 15.39 | 11.78 | 0.6
29 | 10 yr | 23 | 20.83 | 21.81 | 21.81 | 22.23 | 0.011568 | 2.88 | 7.98 | 9.34 | 1
29 | 20 yr | 26 | 20.83 | 21.88 | 21.88 | 22.34 | 0.011365 | 2.98 | 8.72 | 9.53 | 1
29 | 30 yr | 28 | 20.83 | 21.94 | 21.94 | 22.41 | 0.011158 | 3.04 | 9.22 | 9.66 | 0.99
29 | 50 yr | 30 | 20.83 | 21.98 | 21.98 | 22.47 | 0.011297 | 3.12 | 9.63 | 9.76 | 1
29 | 80 yr | 32 | 20.83 | 22.03 | 22.03 | 22.54 | 0.011186 | 3.17 | 10.09 | 9.87 | 1
29 | 100 yr | 33 | 20.83 | 22.05 | 22.05 | 22.57 | 0.011089 | 3.19 | 10.34 | 9.93 | 1
29.05 | 10 yr | 23 | 20.9 | 22.17 | 21.75 | 22.33 | 0.00322 | 1.81 | 12.67 | 11.03 | 0.54
29.05 | 20 yr | 26 | 20.9 | 22.26 | 21.82 | 22.45 | 0.003206 | 1.89 | 13.77 | 11.18 | 0.54
29.05 | 30 yr | 28 | 20.9 | 22.33 | 21.87 | 22.52 | 0.00321 | 1.94 | 14.46 | 11.28 | 0.55
29.05 | 50 yr | 30 | 20.9 | 22.39 | 21.91 | 22.59 | 0.003184 | 1.97 | 15.19 | 11.38 | 0.55
29.05 | 80 yr | 32 | 20.9 | 22.45 | 21.96 | 22.66 | 0.003186 | 2.02 | 15.86 | 11.48 | 0.55
29.05 | 100 yr | 33 | 20.9 | 22.48 | 21.97 | 22.69 | 0.003192 | 2.04 | 16.18 | 11.52 | 0.55
29.055 |  | Inl Struct
29.06 | 10 yr | 23 | 21.9 | 23.06 | 22.73 | 23.24 | 0.003841 | 1.88 | 12.27 | 12.1 | 0.59
29.06 | 20 yr | 26 | 21.9 | 23.15 | 22.81 | 23.35 | 0.003781 | 1.94 | 13.39 | 12.35 | 0.6
29.06 | 30 yr | 28 | 21.9 | 23.21 | 22.85 | 23.41 | 0.00374 | 1.98 | 14.13 | 12.5 | 0.6
29.06 | 50 yr | 30 | 21.9 | 23.27 | 22.89 | 23.48 | 0.003754 | 2.03 | 14.79 | 12.64 | 0.6
29.06 | 80 yr | 32 | 21.9 | 23.32 | 22.93 | 23.54 | 0.00374 | 2.07 | 15.47 | 12.79 | 0.6
29.06 | 100 yr | 33 | 21.9 | 23.34 | 22.95 | 23.57 | 0.003744 | 2.09 | 15.79 | 12.85 | 0.6
30 | 10 yr | 23 | 22.55 | 23.24 | 23.23 | 23.57 | 0.012333 | 2.54 | 9.04 | 13.33 | 0.99
30 | 20 yr | 26 | 22.55 | 23.32 | 23.29 | 23.65 | 0.010921 | 2.56 | 10.14 | 13.37 | 0.94
30 | 30 yr | 28 | 22.55 | 23.37 | 23.32 | 23.71 | 0.010185 | 2.58 | 10.86 | 13.39 | 0.91
30 | 50 yr | 30 | 22.55 | 23.42 | 23.36 | 23.77 | 0.009666 | 2.6 | 11.53 | 13.42 | 0.9
30 | 80 yr | 32 | 22.55 | 23.47 | 23.4 | 23.82 | 0.00919 | 2.62 | 12.2 | 13.44 | 0.88
30 | 100 yr | 33 | 22.55 | 23.5 | 23.41 | 23.85 | 0.009 | 2.63 | 12.52 | 13.45 | 0.87
31 | 10 yr | 23 | 23.02 | 23.86 | 23.86 | 24.26 | 0.01201 | 2.78 | 8.28 | 10.62 | 1
31 | 20 yr | 26 | 23.02 | 23.93 | 23.93 | 24.36 | 0.0119 | 2.89 | 9 | 10.75 | 1.01
31 | 30 yr | 28 | 23.02 | 23.98 | 23.98 | 24.42 | 0.011414 | 2.92 | 9.57 | 10.85 | 0.99
31 | 50 yr | 30 | 23.02 | 24.02 | 24.02 | 24.48 | 0.011571 | 3.01 | 9.97 | 10.92 | 1.01
31 | 80 yr | 32 | 23.02 | 24.07 | 24.07 | 24.54 | 0.011284 | 3.05 | 10.49 | 11.02 | 1
31 | 100 yr | 33 | 23.02 | 24.09 | 24.09 | 24.57 | 0.011363 | 3.09 | 10.68 | 11.05 | 1
31.005 |  | Inl Struct
31.01 | 10 yr | 23 | 23.82 | 24.98 | 24.65 | 25.16 | 0.003826 | 1.87 | 12.32 | 12.22 | 0.59
31.01 | 20 yr | 26 | 23.82 | 25.07 | 24.72 | 25.26 | 0.00378 | 1.94 | 13.43 | 12.48 | 0.6
31.01 | 30 yr | 28 | 23.82 | 25.13 | 24.77 | 25.33 | 0.003744 | 1.98 | 14.17 | 12.64 | 0.6
31.01 | 50 yr | 30 | 23.82 | 25.19 | 24.8 | 25.39 | 0.003708 | 2.01 | 14.9 | 12.8 | 0.6
31.01 | 80 yr | 32 | 23.82 | 25.24 | 24.85 | 25.46 | 0.003665 | 2.05 | 15.62 | 12.95 | 0.6
31.01 | 100 yr | 33 | 23.82 | 25.27 | 24.87 | 25.49 | 0.003662 | 2.07 | 15.96 | 13.03 | 0.6
32 | 10 yr | 23 | 24.27 | 25.24 | 25.24 | 25.66 | 0.011594 | 2.87 | 8.02 | 9.53 | 1
32 | 20 yr | 26 | 24.27 | 25.31 | 25.31 | 25.77 | 0.011553 | 2.98 | 8.72 | 9.72 | 1
32 | 30 yr | 28 | 24.27 | 25.36 | 25.36 | 25.83 | 0.011378 | 3.04 | 9.22 | 9.85 | 1
32 | 50 yr | 30 | 24.27 | 25.41 | 25.41 | 25.9 | 0.011168 | 3.09 | 9.72 | 9.99 | 1
32 | 80 yr | 32 | 24.27 | 25.46 | 25.46 | 25.96 | 0.01119 | 3.15 | 10.15 | 10.1 | 1
32 | 100 yr | 33 | 24.27 | 25.48 | 25.48 | 25.99 | 0.011156 | 3.18 | 10.38 | 10.16 | 1
33 | 10 yr | 23 | 25.65 | 26.62 | 26.62 | 27.04 | 0.011637 | 2.87 | 8 | 9.51 | 1
33 | 20 yr | 26 | 25.65 | 26.7 | 26.7 | 27.15 | 0.011315 | 2.96 | 8.78 | 9.71 | 0.99
33 | 30 yr | 28 | 25.65 | 26.75 | 26.75 | 27.22 | 0.011341 | 3.04 | 9.22 | 9.83 | 1
33 | 50 yr | 30 | 25.65 | 26.79 | 26.79 | 27.28 | 0.011315 | 3.1 | 9.67 | 9.95 | 1
33 | 80 yr | 32 | 25.65 | 26.85 | 26.85 | 27.35 | 0.010984 | 3.13 | 10.21 | 10.09 | 0.99
33 | 100 yr | 33 | 25.65 | 26.86 | 26.86 | 27.38 | 0.011067 | 3.17 | 10.4 | 10.14 | 1
33.24 | 10 yr | 23 | 26.4 | 27.25 | 27.25 | 27.64 | 0.011919 | 2.78 | 8.28 | 10.52 | 1
33.24 | 20 yr | 26 | 26.4 | 27.32 | 27.32 | 27.74 | 0.011638 | 2.88 | 9.04 | 10.64 | 1
33.24 | 30 yr | 28 | 26.4 | 27.36 | 27.36 | 27.81 | 0.011643 | 2.95 | 9.49 | 10.72 | 1
33.24 | 50 yr | 30 | 26.4 | 27.41 | 27.41 | 27.87 | 0.011363 | 3 | 10 | 10.8 | 0.99
33.24 | 80 yr | 32 | 26.4 | 27.45 | 27.45 | 27.93 | 0.011361 | 3.07 | 10.44 | 10.88 | 1
33.24 | 100 yr | 33 | 26.4 | 27.47 | 27.47 | 27.96 | 0.011223 | 3.09 | 10.69 | 10.92 | 1
33.245 |  | Inl Struct
33.25 | 10 yr | 23 | 27.2 | 28.37 | 28.04 | 28.55 | 0.00383 | 1.88 | 12.22 | 11.92 | 0.59
33.25 | 20 yr | 26 | 27.2 | 28.46 | 28.11 | 28.65 | 0.003783 | 1.95 | 13.33 | 12.15 | 0.59
33.25 | 30 yr | 28 | 27.2 | 28.52 | 28.15 | 28.72 | 0.003745 | 1.99 | 14.06 | 12.3 | 0.59
33.25 | 50 yr | 30 | 27.2 | 28.58 | 28.19 | 28.79 | 0.003713 | 2.03 | 14.77 | 12.44 | 0.6
33.25 | 80 yr | 32 | 27.2 | 28.63 | 28.23 | 28.85 | 0.003685 | 2.07 | 15.47 | 12.58 | 0.6
33.25 | 100 yr | 33 | 27.2 | 28.66 | 28.26 | 28.88 | 0.003672 | 2.09 | 15.82 | 12.65 | 0.6
34 | 10 yr | 23 | 28.11 | 29.01 | 29.01 | 29.4 | 0.011608 | 2.77 | 8.29 | 10.5 | 1
34 | 20 yr | 26 | 28.11 | 29.08 | 29.08 | 29.5 | 0.01151 | 2.88 | 9.02 | 10.69 | 1
34 | 30 yr | 28 | 28.11 | 29.12 | 29.12 | 29.56 | 0.011329 | 2.94 | 9.53 | 10.83 | 1
34 | 50 yr | 30 | 28.11 | 29.17 | 29.17 | 29.62 | 0.011232 | 3 | 10.01 | 10.95 | 1
34 | 80 yr | 32 | 28.11 | 29.21 | 29.21 | 29.68 | 0.011262 | 3.06 | 10.45 | 11.06 | 1.01
34 | 100 yr | 33 | 28.11 | 29.23 | 29.23 | 29.71 | 0.010988 | 3.07 | 10.76 | 11.14 | 1
35 | 10 yr | 23 | 29.57 | 30.86 | 30.86 | 31.35 | 0.011641 | 3.11 | 7.39 | 7.48 | 1
35 | 20 yr | 26 | 29.57 | 30.95 | 30.95 | 31.48 | 0.011635 | 3.22 | 8.07 | 7.72 | 1.01
35 | 30 yr | 28 | 29.57 | 31.01 | 31.01 | 31.56 | 0.011321 | 3.26 | 8.59 | 7.9 | 1
35 | 50 yr | 30 | 29.57 | 31.07 | 31.07 | 31.63 | 0.011363 | 3.33 | 9.02 | 8.04 | 1
35 | 80 yr | 32 | 29.57 | 31.12 | 31.12 | 31.7 | 0.01129 | 3.38 | 9.47 | 8.19 | 1
35 | 100 yr | 33 | 29.57 | 31.16 | 31.16 | 31.74 | 0.011107 | 3.39 | 9.74 | 8.28 | 1
36 | 10 yr | 23 | 31 | 32.28 | 32.28 | 32.77 | 0.011847 | 3.11 | 7.39 | 7.59 | 1.01
36 | 20 yr | 26 | 31 | 32.37 | 32.37 | 32.89 | 0.01149 | 3.19 | 8.16 | 7.87 | 1
36 | 30 yr | 28 | 31 | 32.43 | 32.43 | 32.97 | 0.011447 | 3.25 | 8.62 | 8.04 | 1
36 | 50 yr | 30 | 31 | 32.49 | 32.49 | 33.05 | 0.011372 | 3.3 | 9.08 | 8.2 | 1
36 | 80 yr | 32 | 31 | 32.55 | 32.55 | 33.12 | 0.011101 | 3.33 | 9.6 | 8.37 | 0.99
36 | 100 yr | 33 | 31 | 32.57 | 32.57 | 33.15 | 0.011272 | 3.38 | 9.76 | 8.43 | 1
36.15 | 10 yr | 23 | 32.53 | 33.43 | 33.43 | 33.84 | 0.011899 | 2.84 | 8.11 | 9.98 | 1
36.15 | 20 yr | 26 | 32.53 | 33.51 | 33.51 | 33.95 | 0.01147 | 2.92 | 8.9 | 10.16 | 1
36.15 | 30 yr | 28 | 32.53 | 33.55 | 33.55 | 34.01 | 0.011464 | 3 | 9.35 | 10.22 | 1
36.15 | 50 yr | 30 | 32.53 | 33.59 | 33.59 | 34.08 | 0.011558 | 3.08 | 9.75 | 10.26 | 1.01
36.15 | 80 yr | 32 | 32.53 | 33.64 | 33.64 | 34.14 | 0.011355 | 3.13 | 10.23 | 10.31 | 1
36.15 | 100 yr | 33 | 32.53 | 33.66 | 33.66 | 34.17 | 0.011334 | 3.16 | 10.45 | 10.33 | 1
36.16 | 10 yr | 23 | 32.53 | 33.51 | 33.43 | 33.85 | 0.008913 | 2.58 | 8.92 | 10.16 | 0.88
36.16 | 20 yr | 26 | 32.53 | 33.58 | 33.51 | 33.95 | 0.009048 | 2.7 | 9.62 | 10.25 | 0.89
36.16 | 30 yr | 28 | 32.53 | 33.63 | 33.55 | 34.02 | 0.008898 | 2.76 | 10.15 | 10.3 | 0.89
36.16 | 50 yr | 30 | 32.53 | 33.68 | 33.59 | 34.09 | 0.00877 | 2.81 | 10.68 | 10.35 | 0.88
36.16 | 80 yr | 32 | 32.53 | 33.73 | 33.64 | 34.15 | 0.008788 | 2.87 | 11.13 | 10.4 | 0.89
36.16 | 100 yr | 33 | 32.53 | 33.75 | 33.66 | 34.18 | 0.008797 | 2.91 | 11.36 | 10.42 | 0.89
37 | 10 yr | 23 | 32.66 | 33.82 | 33.82 | 34.3 | 0.011835 | 3.07 | 7.49 | 7.9 | 1.01
37 | 20 yr | 26 | 32.66 | 33.92 | 33.92 | 34.42 | 0.011416 | 3.14 | 8.27 | 8.15 | 1
37 | 30 yr | 28 | 32.66 | 33.97 | 33.97 | 34.5 | 0.011372 | 3.21 | 8.72 | 8.28 | 1
37 | 50 yr | 30 | 32.66 | 34.03 | 34.03 | 34.57 | 0.011167 | 3.26 | 9.22 | 8.43 | 0.99
37 | 80 yr | 32 | 32.66 | 34.08 | 34.08 | 34.64 | 0.011224 | 3.32 | 9.63 | 8.55 | 1
37 | 100 yr | 33 | 32.66 | 34.11 | 34.11 | 34.68 | 0.011132 | 3.34 | 9.87 | 8.62 | 1
37.3 | 10 yr | 23 | 32.72 | 34.41 | 33.63 | 34.51 | 0.001546 | 1.45 | 15.88 | 10.83 | 0.38
37.3 | 20 yr | 26 | 32.72 | 34.52 | 33.71 | 34.64 | 0.001583 | 1.52 | 17.13 | 11.02 | 0.39
37.3 | 30 yr | 28 | 32.72 | 34.6 | 33.76 | 34.72 | 0.001599 | 1.56 | 17.97 | 11.15 | 0.39
37.3 | 50 yr | 30 | 32.72 | 34.67 | 33.8 | 34.8 | 0.001621 | 1.6 | 18.76 | 11.27 | 0.4
37.3 | 80 yr | 32 | 32.72 | 34.74 | 33.85 | 34.87 | 0.001633 | 1.64 | 19.57 | 11.39 | 0.4
37.3 | 100 yr | 33 | 32.72 | 34.77 | 33.87 | 34.91 | 0.001643 | 1.65 | 19.94 | 11.44 | 0.4
37.305 |  | Inl Struct
37.31 | 10 yr | 23 | 33.72 | 34.98 | 34.62 | 35.17 | 0.003863 | 1.95 | 11.82 | 10.83 | 0.59
37.31 | 20 yr | 26 | 33.72 | 35.08 | 34.7 | 35.28 | 0.003808 | 2.01 | 12.91 | 11.05 | 0.6
37.31 | 30 yr | 28 | 33.72 | 35.14 | 34.74 | 35.35 | 0.003779 | 2.06 | 13.61 | 11.19 | 0.6
37.31 | 50 yr | 30 | 33.72 | 35.2 | 34.79 | 35.42 | 0.003768 | 2.1 | 14.28 | 11.33 | 0.6
37.31 | 80 yr | 32 | 33.72 | 35.26 | 34.83 | 35.49 | 0.003755 | 2.14 | 14.94 | 11.46 | 0.6
37.31 | 100 yr | 33 | 33.72 | 35.28 | 34.85 | 35.52 | 0.003748 | 2.16 | 15.27 | 11.52 | 0.6
38 | 10 yr | 23 | 34.2 | 35.29 | 35.29 | 35.73 | 0.011553 | 2.94 | 7.82 | 8.83 | 1
38 | 20 yr | 26 | 34.2 | 35.37 | 35.37 | 35.84 | 0.011527 | 3.05 | 8.52 | 9.07 | 1
38 | 30 yr | 28 | 34.2 | 35.42 | 35.42 | 35.91 | 0.011421 | 3.11 | 9 | 9.23 | 1.01
38 | 50 yr | 30 | 34.2 | 35.48 | 35.48 | 35.98 | 0.011229 | 3.16 | 9.51 | 9.4 | 1
38 | 80 yr | 32 | 34.2 | 35.53 | 35.53 | 36.05 | 0.011139 | 3.21 | 9.98 | 9.55 | 1
38 | 100 yr | 33 | 34.2 | 35.55 | 35.55 | 36.08 | 0.011063 | 3.23 | 10.22 | 9.63 | 1
38.32 | 10 yr | 23 | 34.8 | 35.71 | 35.71 | 36.13 | 0.012001 | 2.87 | 8.01 | 9.6 | 1
38.32 | 20 yr | 26 | 34.8 | 35.79 | 35.79 | 36.24 | 0.011708 | 2.97 | 8.75 | 9.74 | 1
38.32 | 30 yr | 28 | 34.8 | 35.84 | 35.84 | 36.3 | 0.01158 | 3.04 | 9.22 | 9.82 | 1
38.32 | 50 yr | 30 | 34.8 | 35.88 | 35.88 | 36.37 | 0.011455 | 3.1 | 9.69 | 9.9 | 1
38.32 | 80 yr | 32 | 34.8 | 35.93 | 35.93 | 36.43 | 0.011362 | 3.15 | 10.14 | 9.98 | 1
38.32 | 100 yr | 33 | 34.8 | 35.95 | 35.95 | 36.47 | 0.011295 | 3.18 | 10.37 | 10.02 | 1
38.325 |  | Inl Struct
38.33 | 10 yr | 23 | 35.8 | 37.03 | 36.7 | 37.22 | 0.003888 | 1.94 | 11.86 | 10.93 | 0.59
38.33 | 20 yr | 26 | 35.8 | 37.13 | 36.77 | 37.34 | 0.003823 | 2.01 | 12.93 | 11.03 | 0.59
38.33 | 30 yr | 28 | 35.8 | 37.19 | 36.81 | 37.41 | 0.003799 | 2.06 | 13.61 | 11.09 | 0.59
38.33 | 50 yr | 30 | 35.8 | 37.25 | 36.85 | 37.48 | 0.003778 | 2.1 | 14.28 | 11.15 | 0.59
38.33 | 80 yr | 32 | 35.8 | 37.31 | 36.9 | 37.54 | 0.003745 | 2.14 | 14.95 | 11.21 | 0.59
38.33 | 100 yr | 33 | 35.8 | 37.34 | 36.92 | 37.58 | 0.003735 | 2.16 | 15.27 | 11.24 | 0.59
39 | 10 yr | 23 | 36.15 | 37.25 | 37.25 | 37.71 | 0.011591 | 2.99 | 7.7 | 8.45 | 1
39 | 20 yr | 26 | 36.15 | 37.34 | 37.34 | 37.82 | 0.011416 | 3.08 | 8.43 | 8.67 | 1
39 | 30 yr | 28 | 36.15 | 37.39 | 37.39 | 37.9 | 0.011293 | 3.14 | 8.91 | 8.82 | 1
39 | 50 yr | 30 | 36.15 | 37.44 | 37.44 | 37.97 | 0.011302 | 3.21 | 9.35 | 8.95 | 1
39 | 80 yr | 32 | 36.15 | 37.49 | 37.49 | 38.04 | 0.011241 | 3.27 | 9.8 | 9.08 | 1
39 | 100 yr | 33 | 36.15 | 37.53 | 37.53 | 38.07 | 0.010993 | 3.27 | 10.09 | 9.17 | 1
39.33 | 10 yr | 23 | 36.45 | 37.67 | 37.67 | 38.2 | 0.01252 | 3.24 | 7.09 | 6.65 | 1
39.33 | 20 yr | 26 | 36.45 | 37.77 | 37.77 | 38.34 | 0.012306 | 3.35 | 7.77 | 6.78 | 1
39.33 | 30 yr | 28 | 36.45 | 37.83 | 37.83 | 38.43 | 0.012346 | 3.43 | 8.17 | 6.86 | 1
39.33 | 50 yr | 30 | 36.45 | 37.89 | 37.89 | 38.51 | 0.012161 | 3.48 | 8.62 | 6.95 | 1
39.33 | 80 yr | 32 | 36.45 | 37.95 | 37.95 | 38.59 | 0.012101 | 3.54 | 9.03 | 7.03 | 1
39.33 | 100 yr | 33 | 36.45 | 37.98 | 37.98 | 38.63 | 0.012185 | 3.58 | 9.21 | 7.06 | 1
39.335 |  | Inl Struct
39.34 | 10 yr | 23 | 37.45 | 39.08 | 38.65 | 39.32 | 0.004152 | 2.18 | 10.53 | 7.76 | 0.6
39.34 | 20 yr | 26 | 37.45 | 39.2 | 38.74 | 39.46 | 0.004119 | 2.26 | 11.5 | 7.86 | 0.6
39.34 | 30 yr | 28 | 37.45 | 39.28 | 38.8 | 39.55 | 0.004107 | 2.31 | 12.12 | 7.92 | 0.6
39.34 | 50 yr | 30 | 37.45 | 39.36 | 38.86 | 39.64 | 0.004098 | 2.36 | 12.74 | 7.99 | 0.6
39.34 | 80 yr | 32 | 37.45 | 39.43 | 38.91 | 39.72 | 0.004093 | 2.4 | 13.33 | 8.05 | 0.6
39.34 | 100 yr | 33 | 37.45 | 39.47 | 38.94 | 39.77 | 0.004091 | 2.42 | 13.63 | 8.08 | 0.6
40 | 10 yr | 23 | 37.69 | 39.13 | 38.86 | 39.4 | 0.005357 | 2.3 | 10.01 | 9 | 0.7
40 | 20 yr | 26 | 37.69 | 39.26 | 38.95 | 39.54 | 0.004939 | 2.32 | 11.18 | 9.16 | 0.67
40 | 30 yr | 28 | 37.69 | 39.34 | 39 | 39.62 | 0.004725 | 2.34 | 11.95 | 9.27 | 0.66
40 | 50 yr | 30 | 37.69 | 39.43 | 39.06 | 39.71 | 0.004547 | 2.36 | 12.7 | 9.37 | 0.65
40 | 80 yr | 32 | 37.69 | 39.51 | 39.11 | 39.79 | 0.004372 | 2.38 | 13.46 | 9.47 | 0.64
40 | 100 yr | 33 | 37.69 | 39.55 | 39.13 | 39.84 | 0.004295 | 2.39 | 13.83 | 9.52 | 0.63
41 | 10 yr | 23 | 38.04 | 39.38 | 39.23 | 39.75 | 0.007832 | 2.7 | 8.5 | 7.68 | 0.82
41 | 20 yr | 26 | 38.04 | 39.48 | 39.32 | 39.88 | 0.007786 | 2.8 | 9.29 | 7.88 | 0.82
41 | 30 yr | 28 | 38.04 | 39.55 | 39.38 | 39.96 | 0.007711 | 2.85 | 9.82 | 8.02 | 0.82
41 | 50 yr | 30 | 38.04 | 39.62 | 39.44 | 40.04 | 0.007611 | 2.9 | 10.36 | 8.15 | 0.82
41 | 80 yr | 32 | 38.04 | 39.68 | 39.5 | 40.12 | 0.007475 | 2.93 | 10.91 | 8.28 | 0.82
41 | 100 yr | 33 | 38.04 | 39.72 | 39.52 | 40.16 | 0.007403 | 2.95 | 11.19 | 8.35 | 0.81
41.31 | 10 yr | 23 | 38.36 | 39.67 | 39.48 | 40 | 0.006962 | 2.55 | 9.03 | 8.34 | 0.78
41.31 | 20 yr | 26 | 38.36 | 39.78 | 39.57 | 40.12 | 0.006615 | 2.6 | 10.02 | 8.6 | 0.77
41.31 | 30 yr | 28 | 38.36 | 39.85 | 39.63 | 40.2 | 0.006514 | 2.64 | 10.61 | 8.74 | 0.77
41.31 | 50 yr | 30 | 38.36 | 39.92 | 39.68 | 40.28 | 0.006416 | 2.68 | 11.19 | 8.89 | 0.76
41.31 | 80 yr | 32 | 38.36 | 39.97 | 39.74 | 40.35 | 0.006459 | 2.74 | 11.69 | 9.01 | 0.77
41.31 | 100 yr | 33 | 38.36 | 40 | 39.76 | 40.39 | 0.006417 | 2.76 | 11.97 | 9.08 | 0.77
41.315 |  | Inl Struct
41.32 | 10 yr | 23 | 39.26 | 40.68 | 40.33 | 40.88 | 0.003991 | 2.01 | 11.47 | 10.3 | 0.61
41.32 | 20 yr | 26 | 39.26 | 40.78 | 40.41 | 41 | 0.003917 | 2.08 | 12.5 | 10.3 | 0.6
41.32 | 30 yr | 28 | 39.26 | 40.84 | 40.46 | 41.07 | 0.003867 | 2.12 | 13.18 | 10.3 | 0.6
41.32 | 50 yr | 30 | 39.26 | 40.91 | 40.5 | 41.15 | 0.003843 | 2.17 | 13.82 | 10.3 | 0.6
41.32 | 80 yr | 32 | 39.26 | 40.97 | 40.55 | 41.22 | 0.003819 | 2.21 | 14.45 | 10.3 | 0.6
41.32 | 100 yr | 33 | 39.26 | 41 | 40.58 | 41.25 | 0.00382 | 2.24 | 14.75 | 10.3 | 0.6
42 | 10 yr | 23 | 39.6 | 40.79 | 40.37 | 40.95 | 0.003378 | 1.79 | 12.87 | 10.8 | 0.52
42 | 20 yr | 26 | 39.6 | 40.89 | 40.44 | 41.07 | 0.003357 | 1.86 | 13.96 | 10.8 | 0.52
42 | 30 yr | 28 | 39.6 | 40.96 | 40.48 | 41.14 | 0.00334 | 1.91 | 14.68 | 10.8 | 0.52
42 | 50 yr | 30 | 39.6 | 41.02 | 40.52 | 41.22 | 0.003335 | 1.95 | 15.36 | 10.8 | 0.52
42 | 80 yr | 32 | 39.6 | 41.08 | 40.57 | 41.29 | 0.003328 | 2 | 16.04 | 10.8 | 0.52
42 | 100 yr | 33 | 39.6 | 41.11 | 40.58 | 41.32 | 0.003332 | 2.02 | 16.36 | 10.8 | 0.52
42.07 | 10 yr | 10 | 39.74 | 40.88 | 40.45 | 40.99 | 0.002749 | 1.47 | 6.8 | 6.91 | 0.47
42.07 | 20 yr | 12 | 39.74 | 40.97 | 40.54 | 41.11 | 0.003059 | 1.61 | 7.43 | 7.06 | 0.5
42.07 | 30 yr | 13 | 39.74 | 41.05 | 40.58 | 41.18 | 0.002956 | 1.63 | 7.95 | 7.18 | 0.5
42.07 | 50 yr | 14 | 39.74 | 41.12 | 40.62 | 41.26 | 0.002869 | 1.65 | 8.46 | 7.3 | 0.49
42.07 | 80 yr | 15 | 39.74 | 41.19 | 40.66 | 41.33 | 0.002785 | 1.67 | 8.97 | 7.42 | 0.49
42.07 | 100 yr | 15 | 39.74 | 41.24 | 40.66 | 41.37 | 0.002473 | 1.6 | 9.36 | 7.5 | 0.46
42.075 |  | Inl Struct
42.08 | 10 yr | 10 | 40.74 | 41.68 | 41.43 | 41.82 | 0.004341 | 1.65 | 6.06 | 7.88 | 0.6
42.08 | 20 yr | 12 | 40.74 | 41.78 | 41.51 | 41.94 | 0.004261 | 1.74 | 6.9 | 8.06 | 0.6
42.08 | 30 yr | 13 | 40.74 | 41.83 | 41.55 | 42 | 0.00422 | 1.78 | 7.32 | 8.15 | 0.6
42.08 | 50 yr | 14 | 40.74 | 41.88 | 41.59 | 42.05 | 0.004184 | 1.81 | 7.72 | 8.24 | 0.6
42.08 | 80 yr | 15 | 40.74 | 41.93 | 41.62 | 42.11 | 0.004141 | 1.85 | 8.12 | 8.33 | 0.6
42.08 | 100 yr | 15 | 40.74 | 41.93 | 41.62 | 42.11 | 0.004141 | 1.85 | 8.12 | 8.33 | 0.6
43 | 10 yr | 10 | 41.65 | 42.53 | 42.53 | 42.87 | 0.012939 | 2.6 | 3.85 | 5.57 | 1
43 | 20 yr | 12 | 41.65 | 42.62 | 42.62 | 43 | 0.012775 | 2.73 | 4.4 | 5.83 | 1
43 | 30 yr | 13 | 41.65 | 42.67 | 42.67 | 43.06 | 0.012542 | 2.77 | 4.69 | 5.96 | 1
43 | 50 yr | 14 | 41.65 | 42.72 | 42.72 | 43.12 | 0.012355 | 2.82 | 4.97 | 6.09 | 1
43 | 80 yr | 15 | 41.65 | 42.76 | 42.76 | 43.18 | 0.012479 | 2.88 | 5.2 | 6.19 | 1
43 | 100 yr | 15 | 41.65 | 42.76 | 42.76 | 43.18 | 0.012479 | 2.88 | 5.2 | 6.19 | 1
44 | 10 yr | 10 | 42.54 | 43.39 | 43.39 | 43.74 | 0.013095 | 2.62 | 3.81 | 5.39 | 1
44 | 20 yr | 12 | 42.54 | 43.48 | 43.48 | 43.87 | 0.01299 | 2.76 | 4.34 | 5.59 | 1
44 | 30 yr | 13 | 42.54 | 43.53 | 43.53 | 43.94 | 0.012872 | 2.82 | 4.61 | 5.69 | 1
44 | 50 yr | 14 | 42.54 | 43.58 | 43.58 | 44 | 0.012729 | 2.87 | 4.87 | 5.79 | 1
44 | 80 yr | 15 | 42.54 | 43.63 | 43.63 | 44.06 | 0.012374 | 2.9 | 5.17 | 5.9 | 0.99
44 | 100 yr | 15 | 42.54 | 43.63 | 43.63 | 44.06 | 0.012374 | 2.9 | 5.17 | 5.9 | 0.99
44.21 | 10 yr | 10 | 42.92 | 43.73 | 43.73 | 44.09 | 0.013529 | 2.64 | 3.78 | 5.31 | 1
44.21 | 20 yr | 12 | 42.92 | 43.83 | 43.83 | 44.23 | 0.013222 | 2.78 | 4.32 | 5.47 | 1
44.21 | 30 yr | 13 | 42.92 | 43.88 | 43.88 | 44.29 | 0.013258 | 2.85 | 4.56 | 5.54 | 1
44.21 | 50 yr | 14 | 42.92 | 43.92 | 43.92 | 44.35 | 0.013095 | 2.91 | 4.82 | 5.62 | 1
44.21 | 80 yr | 15 | 42.92 | 43.97 | 43.97 | 44.41 | 0.013032 | 2.96 | 5.06 | 5.69 | 1
44.21 | 100 yr | 15 | 42.92 | 43.97 | 43.97 | 44.41 | 0.013032 | 2.96 | 5.06 | 5.69 | 1
44.215 |  | Inl Struct
44.22 | 10 yr | 10 | 43.92 | 44.97 | 44.7 | 45.12 | 0.004421 | 1.72 | 5.8 | 6.97 | 0.6
44.22 | 20 yr | 12 | 43.92 | 45.09 | 44.79 | 45.25 | 0.004321 | 1.81 | 6.61 | 7.09 | 0.6
44.22 | 30 yr | 13 | 43.92 | 45.14 | 44.83 | 45.31 | 0.0043 | 1.86 | 7 | 7.15 | 0.6
44.22 | 50 yr | 14 | 43.92 | 45.19 | 44.87 | 45.38 | 0.004249 | 1.89 | 7.39 | 7.22 | 0.6
44.22 | 80 yr | 15 | 43.92 | 45.24 | 44.91 | 45.43 | 0.004241 | 1.93 | 7.75 | 7.27 | 0.6
44.22 | 100 yr | 15 | 43.92 | 45.24 | 44.91 | 45.43 | 0.004241 | 1.93 | 7.75 | 7.27 | 0.6
45 | 10 yr | 10 | 44.26 | 45.09 | 45.09 | 45.46 | 0.013707 | 2.68 | 3.73 | 5.15 | 1.01
45 | 20 yr | 12 | 44.26 | 45.2 | 45.2 | 45.6 | 0.013233 | 2.8 | 4.28 | 5.32 | 1
45 | 30 yr | 13 | 44.26 | 45.24 | 45.24 | 45.66 | 0.013313 | 2.88 | 4.52 | 5.39 | 1
45 | 50 yr | 14 | 44.26 | 45.29 | 45.29 | 45.73 | 0.013137 | 2.93 | 4.78 | 5.47 | 1
45 | 80 yr | 15 | 44.26 | 45.34 | 45.34 | 45.79 | 0.01291 | 2.97 | 5.04 | 5.55 | 1
45 | 100 yr | 15 | 44.26 | 45.34 | 45.34 | 45.79 | 0.01291 | 2.97 | 5.04 | 5.55 | 1
45.1 | 10 yr | 10 | 44.32 | 45.42 | 45.12 | 45.59 | 0.004759 | 1.85 | 5.42 | 5.66 | 0.6
45.1 | 20 yr | 12 | 44.32 | 45.54 | 45.21 | 45.73 | 0.004878 | 1.97 | 6.1 | 5.82 | 0.61
45.1 | 30 yr | 13 | 44.32 | 45.6 | 45.26 | 45.8 | 0.004884 | 2.02 | 6.45 | 5.9 | 0.62
45.1 | 50 yr | 14 | 44.32 | 45.65 | 45.3 | 45.87 | 0.004938 | 2.07 | 6.77 | 5.97 | 0.62
45.1 | 80 yr | 15 | 44.32 | 45.7 | 45.35 | 45.93 | 0.005004 | 2.12 | 7.07 | 6.04 | 0.63
45.1 | 100 yr | 15 | 44.32 | 45.7 | 45.35 | 45.93 | 0.005004 | 2.12 | 7.07 | 6.04 | 0.63
45.105 |  | Inl Struct
45.11 | 10 yr | 10 | 45.32 | 46.38 | 46.09 | 46.53 | 0.004402 | 1.75 | 5.73 | 6.63 | 0.6
45.11 | 20 yr | 12 | 45.32 | 46.5 | 46.18 | 46.67 | 0.004376 | 1.84 | 6.53 | 6.9 | 0.6
45.11 | 30 yr | 13 | 45.32 | 46.55 | 46.23 | 46.73 | 0.004325 | 1.88 | 6.93 | 6.99 | 0.6
45.11 | 50 yr | 14 | 45.32 | 46.61 | 46.27 | 46.79 | 0.004311 | 1.92 | 7.3 | 7.05 | 0.6
45.11 | 80 yr | 15 | 45.32 | 46.66 | 46.31 | 46.85 | 0.00427 | 1.95 | 7.68 | 7.11 | 0.6
45.11 | 100 yr | 15 | 45.32 | 46.66 | 46.31 | 46.85 | 0.00427 | 1.95 | 7.68 | 7.11 | 0.6
45.38 | 10 yr | 10 | 45.48 | 46.55 | 45.92 | 46.59 | 0.000848 | 0.85 | 11.74 | 11.09 | 0.26
45.38 | 20 yr | 12 | 45.48 | 46.68 | 45.98 | 46.73 | 0.00085 | 0.91 | 13.2 | 11.13 | 0.27
45.38 | 30 yr | 13 | 45.48 | 46.75 | 46.01 | 46.79 | 0.00085 | 0.94 | 13.89 | 11.15 | 0.27
45.38 | 50 yr | 14 | 45.48 | 46.81 | 46.04 | 46.85 | 0.000855 | 0.96 | 14.55 | 11.16 | 0.27
45.38 | 80 yr | 15 | 45.48 | 46.86 | 46.06 | 46.91 | 0.000858 | 0.99 | 15.21 | 11.18 | 0.27
45.38 | 100 yr | 15 | 45.48 | 46.86 | 46.06 | 46.91 | 0.000858 | 0.99 | 15.21 | 11.18 | 0.27
46 | 10 yr | 10 | 45.61 | 46.38 | 46.38 | 46.72 | 0.013184 | 2.56 | 3.91 | 5.89 | 1
46 | 20 yr | 12 | 45.61 | 46.5 | 46.48 | 46.85 | 0.011862 | 2.61 | 4.59 | 6.14 | 0.96
46 | 30 yr | 13 | 45.61 | 46.56 | 46.52 | 46.91 | 0.010893 | 2.6 | 5 | 6.28 | 0.93
46 | 50 yr | 14 | 45.61 | 46.62 | 46.56 | 46.97 | 0.010246 | 2.6 | 5.38 | 6.41 | 0.91
46 | 80 yr | 15 | 45.61 | 46.68 | 46.61 | 47.03 | 0.009625 | 2.6 | 5.77 | 6.54 | 0.88
46 | 100 yr | 15 | 45.61 | 46.68 | 46.61 | 47.03 | 0.009625 | 2.6 | 5.77 | 6.54 | 0.88
46.38 | 10 yr | 10 | 45.8 | 46.88 | 46.6 | 47.06 | 0.005234 | 1.91 | 5.23 | 5.52 | 0.63
46.38 | 20 yr | 12 | 45.8 | 46.96 | 46.7 | 47.19 | 0.005803 | 2.1 | 5.73 | 5.63 | 0.66
46.38 | 30 yr | 13 | 45.8 | 47 | 46.74 | 47.24 | 0.0062 | 2.2 | 5.92 | 5.68 | 0.69
46.38 | 50 yr | 14 | 45.8 | 47.03 | 46.79 | 47.3 | 0.006551 | 2.29 | 6.11 | 5.72 | 0.71
46.38 | 80 yr | 15 | 45.8 | 47.06 | 46.84 | 47.35 | 0.00693 | 2.38 | 6.29 | 5.76 | 0.73
46.38 | 100 yr | 15 | 45.8 | 47.06 | 46.84 | 47.35 | 0.00693 | 2.38 | 6.29 | 5.76 | 0.73
46.385 |  | Inl Struct
46.39 | 10 yr | 10 | 46.8 | 47.88 | 47.59 | 48.05 | 0.004492 | 1.79 | 5.6 | 6.13 | 0.6
46.39 | 20 yr | 12 | 46.8 | 48.01 | 47.68 | 48.19 | 0.004402 | 1.87 | 6.4 | 6.36 | 0.6
46.39 | 30 yr | 13 | 46.8 | 48.07 | 47.73 | 48.26 | 0.004388 | 1.92 | 6.78 | 6.46 | 0.6
46.39 | 50 yr | 14 | 46.8 | 48.13 | 47.77 | 48.32 | 0.004365 | 1.96 | 7.16 | 6.56 | 0.6
46.39 | 80 yr | 15 | 46.8 | 48.19 | 47.81 | 48.39 | 0.004326 | 1.99 | 7.54 | 6.67 | 0.6
46.39 | 100 yr | 15 | 46.8 | 48.19 | 47.81 | 48.39 | 0.004326 | 1.99 | 7.54 | 6.67 | 0.6
47 | 10 yr | 10 | 47.6 | 48.39 | 48.39 | 48.74 | 0.013425 | 2.61 | 3.83 | 5.48 | 1
47 | 20 yr | 12 | 47.6 | 48.49 | 48.49 | 48.87 | 0.013181 | 2.75 | 4.36 | 5.64 | 1
47 | 30 yr | 13 | 47.6 | 48.53 | 48.53 | 48.94 | 0.012968 | 2.81 | 4.63 | 5.71 | 1
47 | 50 yr | 14 | 47.6 | 48.58 | 48.58 | 49 | 0.012962 | 2.87 | 4.87 | 5.78 | 1
47 | 80 yr | 15 | 47.6 | 48.62 | 48.62 | 49.06 | 0.012858 | 2.93 | 5.12 | 5.85 | 1
47 | 100 yr | 15 | 47.6 | 48.62 | 48.62 | 49.06 | 0.012858 | 2.93 | 5.12 | 5.85 | 1
48 | 10 yr | 10 | 48.74 | 49.49 | 49.49 | 49.83 | 0.013572 | 2.59 | 3.87 | 5.68 | 1
48 | 20 yr | 12 | 48.74 | 49.59 | 49.59 | 49.96 | 0.013263 | 2.72 | 4.4 | 5.82 | 1
48 | 30 yr | 13 | 48.74 | 49.63 | 49.63 | 50.03 | 0.013023 | 2.78 | 4.68 | 5.89 | 1
48 | 50 yr | 14 | 48.74 | 49.67 | 49.67 | 50.09 | 0.013086 | 2.85 | 4.91 | 5.94 | 1
48 | 80 yr | 15 | 48.74 | 49.71 | 49.71 | 50.14 | 0.013024 | 2.91 | 5.16 | 6 | 1
48 | 100 yr | 15 | 48.74 | 49.71 | 49.71 | 50.14 | 0.013024 | 2.91 | 5.16 | 6 | 1
48.005 |  | Inl Struct
48.01 | 10 yr | 10 | 49.94 | 50.93 | 50.67 | 51.08 | 0.004307 | 1.68 | 5.95 | 7.37 | 0.6
48.01 | 20 yr | 12 | 49.94 | 51.05 | 50.75 | 51.2 | 0.004252 | 1.77 | 6.79 | 7.68 | 0.6
48.01 | 30 yr | 13 | 49.94 | 51.1 | 50.79 | 51.26 | 0.004241 | 1.81 | 7.18 | 7.82 | 0.6
48.01 | 50 yr | 14 | 49.94 | 51.15 | 50.83 | 51.32 | 0.004225 | 1.85 | 7.58 | 7.95 | 0.6
48.01 | 80 yr | 15 | 49.94 | 51.19 | 50.87 | 51.37 | 0.004216 | 1.89 | 7.95 | 8.01 | 0.6
48.01 | 100 yr | 15 | 49.94 | 51.19 | 50.87 | 51.37 | 0.004216 | 1.89 | 7.95 | 8.01 | 0.6
48.32 | 10 yr | 10 | 50.29 | 51.06 | 51.04 | 51.37 | 0.012129 | 2.48 | 4.04 | 5.88 | 0.96
48.32 | 20 yr | 12 | 50.29 | 51.16 | 51.13 | 51.5 | 0.011622 | 2.59 | 4.63 | 6.05 | 0.95
48.32 | 30 yr | 13 | 50.29 | 51.21 | 51.17 | 51.56 | 0.011448 | 2.65 | 4.91 | 6.13 | 0.94
48.32 | 50 yr | 14 | 50.29 | 51.25 | 51.21 | 51.62 | 0.0113 | 2.7 | 5.19 | 6.2 | 0.94
48.32 | 80 yr | 15 | 50.29 | 51.29 | 51.26 | 51.68 | 0.011236 | 2.75 | 5.45 | 6.27 | 0.94
48.32 | 100 yr | 15 | 50.29 | 51.29 | 51.26 | 51.68 | 0.011236 | 2.75 | 5.45 | 6.27 | 0.94
48.325 |  | Inl Struct
48.33 | 10 yr | 10 | 51.09 | 52.11 | 51.83 | 52.26 | 0.004382 | 1.72 | 5.8 | 6.83 | 0.6
48.33 | 20 yr | 12 | 51.09 | 52.22 | 51.92 | 52.39 | 0.004302 | 1.81 | 6.63 | 7.09 | 0.6
48.33 | 30 yr | 13 | 51.09 | 52.28 | 51.96 | 52.45 | 0.004257 | 1.85 | 7.03 | 7.21 | 0.6
48.33 | 50 yr | 14 | 51.09 | 52.33 | 52 | 52.51 | 0.004253 | 1.89 | 7.41 | 7.33 | 0.6
48.33 | 80 yr | 15 | 51.09 | 52.38 | 52.04 | 52.57 | 0.004236 | 1.93 | 7.79 | 7.44 | 0.6
48.33 | 100 yr | 15 | 51.09 | 52.38 | 52.04 | 52.57 | 0.004236 | 1.93 | 7.79 | 7.44 | 0.6
49 | 10 yr | 10 | 51.26 | 52.16 | 52 | 52.37 | 0.007042 | 2.05 | 4.88 | 6.31 | 0.74
49 | 20 yr | 12 | 51.26 | 52.27 | 52.1 | 52.5 | 0.006759 | 2.14 | 5.61 | 6.53 | 0.74
49 | 30 yr | 13 | 51.26 | 52.32 | 52.13 | 52.56 | 0.00663 | 2.18 | 5.97 | 6.63 | 0.73
49 | 50 yr | 14 | 51.26 | 52.37 | 52.18 | 52.62 | 0.006566 | 2.22 | 6.31 | 6.73 | 0.73
49 | 80 yr | 15 | 51.26 | 52.42 | 52.22 | 52.68 | 0.006492 | 2.26 | 6.64 | 6.82 | 0.73
49 | 100 yr | 15 | 51.26 | 52.42 | 52.22 | 52.68 | 0.006492 | 2.26 | 6.64 | 6.82 | 0.73
49.11 | 10 yr | 10 | 51.55 | 52.28 | 52.28 | 52.61 | 0.01338 | 2.54 | 3.94 | 6.01 | 1
49.11 | 20 yr | 12 | 51.55 | 52.37 | 52.37 | 52.73 | 0.013209 | 2.68 | 4.47 | 6.16 | 1.01
49.11 | 30 yr | 13 | 51.55 | 52.41 | 52.41 | 52.79 | 0.013142 | 2.75 | 4.73 | 6.23 | 1.01
49.11 | 50 yr | 14 | 51.55 | 52.45 | 52.45 | 52.85 | 0.012783 | 2.79 | 5.02 | 6.31 | 1
49.11 | 80 yr | 15 | 51.55 | 52.49 | 52.49 | 52.91 | 0.012754 | 2.85 | 5.26 | 6.37 | 1
49.11 | 100 yr | 15 | 51.55 | 52.49 | 52.49 | 52.91 | 0.012754 | 2.85 | 5.26 | 6.37 | 1
49.115 |  | Inl Struct
49.12 | 10 yr | 10 | 52.55 | 53.51 | 53.26 | 53.66 | 0.004399 | 1.7 | 5.9 | 7.18 | 0.6
49.12 | 20 yr | 12 | 52.55 | 53.63 | 53.34 | 53.79 | 0.004309 | 1.79 | 6.71 | 7.28 | 0.6
49.12 | 30 yr | 13 | 52.55 | 53.68 | 53.38 | 53.85 | 0.004265 | 1.83 | 7.1 | 7.33 | 0.59
49.12 | 50 yr | 14 | 52.55 | 53.73 | 53.42 | 53.91 | 0.004239 | 1.87 | 7.48 | 7.37 | 0.59
49.12 | 80 yr | 15 | 52.55 | 53.78 | 53.45 | 53.97 | 0.004216 | 1.91 | 7.85 | 7.42 | 0.59
49.12 | 100 yr | 15 | 52.55 | 53.78 | 53.45 | 53.97 | 0.004216 | 1.91 | 7.85 | 7.42 | 0.59
49.34 | 10 yr | 10 | 52.64 | 53.61 | 53.37 | 53.78 | 0.00521 | 1.85 | 5.42 | 6.42 | 0.64
49.34 | 20 yr | 12 | 52.64 | 53.71 | 53.46 | 53.91 | 0.005245 | 1.96 | 6.13 | 6.61 | 0.65
49.34 | 30 yr | 13 | 52.64 | 53.77 | 53.5 | 53.97 | 0.005242 | 2.01 | 6.47 | 6.69 | 0.65
49.34 | 50 yr | 14 | 52.64 | 53.82 | 53.54 | 54.03 | 0.005244 | 2.05 | 6.81 | 6.78 | 0.65
49.34 | 80 yr | 15 | 52.64 | 53.87 | 53.58 | 54.09 | 0.005241 | 2.1 | 7.15 | 6.86 | 0.66
49.34 | 100 yr | 15 | 52.64 | 53.87 | 53.58 | 54.09 | 0.005241 | 2.1 | 7.15 | 6.86 | 0.66
49.345 |  | Inl Struct
49.35 | 10 yr | 10 | 53.44 | 54.43 | 54.16 | 54.58 | 0.004372 | 1.71 | 5.84 | 6.95 | 0.6
49.35 | 20 yr | 12 | 53.44 | 54.55 | 54.25 | 54.72 | 0.004277 | 1.8 | 6.67 | 7.2 | 0.6
49.35 | 30 yr | 13 | 53.44 | 54.61 | 54.29 | 54.78 | 0.004243 | 1.84 | 7.07 | 7.32 | 0.6
49.35 | 50 yr | 14 | 53.44 | 54.66 | 54.33 | 54.84 | 0.004222 | 1.88 | 7.46 | 7.43 | 0.6
49.35 | 80 yr | 15 | 53.44 | 54.71 | 54.37 | 54.9 | 0.004196 | 1.91 | 7.85 | 7.55 | 0.6
49.35 | 100 yr | 15 | 53.44 | 54.71 | 54.37 | 54.9 | 0.004196 | 1.91 | 7.85 | 7.55 | 0.6
50 | 10 yr | 10 | 53.52 | 54.5 | 54.24 | 54.66 | 0.004812 | 1.78 | 5.61 | 6.71 | 0.62
50 | 20 yr | 12 | 53.52 | 54.61 | 54.33 | 54.79 | 0.004729 | 1.87 | 6.4 | 6.94 | 0.62
50 | 30 yr | 13 | 53.52 | 54.67 | 54.37 | 54.85 | 0.004699 | 1.92 | 6.78 | 7.05 | 0.62
50 | 50 yr | 14 | 53.52 | 54.72 | 54.41 | 54.91 | 0.004681 | 1.96 | 7.15 | 7.15 | 0.63
50 | 80 yr | 15 | 53.52 | 54.77 | 54.45 | 54.97 | 0.004659 | 2 | 7.51 | 7.25 | 0.63
50 | 100 yr | 15 | 53.52 | 54.77 | 54.45 | 54.97 | 0.004659 | 2 | 7.51 | 7.25 | 0.63
50.15 | 10 yr | 10 | 53.68 | 54.55 | 54.42 | 54.78 | 0.007509 | 2.1 | 4.77 | 6.12 | 0.76
50.15 | 20 yr | 12 | 53.68 | 54.66 | 54.5 | 54.91 | 0.00727 | 2.2 | 5.45 | 6.28 | 0.75
50.15 | 30 yr | 13 | 53.68 | 54.72 | 54.55 | 54.97 | 0.007182 | 2.25 | 5.78 | 6.36 | 0.75
50.15 | 50 yr | 14 | 53.68 | 54.77 | 54.59 | 55.03 | 0.007117 | 2.29 | 6.1 | 6.44 | 0.75
50.15 | 80 yr | 15 | 53.68 | 54.82 | 54.63 | 55.09 | 0.007054 | 2.34 | 6.42 | 6.51 | 0.75
50.15 | 100 yr | 15 | 53.68 | 54.82 | 54.63 | 55.09 | 0.007054 | 2.34 | 6.42 | 6.51 | 0.75
50.155 |  | Inl Struct
50.16 | 10 yr | 10 | 54.58 | 55.58 | 55.3 | 55.73 | 0.00438 | 1.72 | 5.82 | 6.87 | 0.6
50.16 | 20 yr | 12 | 54.58 | 55.69 | 55.39 | 55.86 | 0.004325 | 1.81 | 6.63 | 7.11 | 0.6
50.16 | 30 yr | 13 | 54.58 | 55.75 | 55.43 | 55.92 | 0.004309 | 1.85 | 7.02 | 7.22 | 0.6
50.16 | 50 yr | 14 | 54.58 | 55.8 | 55.47 | 55.98 | 0.004285 | 1.89 | 7.4 | 7.31 | 0.6
50.16 | 80 yr | 15 | 54.58 | 55.85 | 55.51 | 56.04 | 0.004271 | 1.93 | 7.76 | 7.35 | 0.6
50.16 | 100 yr | 15 | 54.58 | 55.85 | 55.51 | 56.04 | 0.004271 | 1.93 | 7.76 | 7.35 | 0.6
51 | 10 yr | 10 | 55.16 | 55.86 | 55.86 | 56.17 | 0.012908 | 2.46 | 4.07 | 6.42 | 0.99
51 | 20 yr | 12 | 55.16 | 55.94 | 55.94 | 56.29 | 0.01296 | 2.62 | 4.59 | 6.56 | 1
51 | 30 yr | 13 | 55.16 | 55.98 | 55.98 | 56.35 | 0.012819 | 2.68 | 4.86 | 6.63 | 1
51 | 50 yr | 14 | 55.16 | 56.02 | 56.02 | 56.4 | 0.012614 | 2.73 | 5.13 | 6.71 | 1
51 | 80 yr | 15 | 55.16 | 56.06 | 56.06 | 56.45 | 0.012527 | 2.78 | 5.39 | 6.77 | 1
51 | 100 yr | 15 | 55.16 | 56.06 | 56.06 | 56.45 | 0.012527 | 2.78 | 5.39 | 6.77 | 1
51.005 |  | Inl Struct
51.01 | 10 yr | 10 | 55.96 | 56.9 | 56.64 | 57.05 | 0.004341 | 1.67 | 5.98 | 7.47 | 0.6
51.01 | 20 yr | 12 | 55.96 | 57.01 | 56.73 | 57.17 | 0.004259 | 1.76 | 6.83 | 7.74 | 0.6
51.01 | 30 yr | 13 | 55.96 | 57.07 | 56.76 | 57.23 | 0.004237 | 1.8 | 7.23 | 7.87 | 0.6
51.01 | 50 yr | 14 | 55.96 | 57.11 | 56.8 | 57.29 | 0.004242 | 1.84 | 7.6 | 7.98 | 0.6
51.01 | 80 yr | 15 | 55.96 | 57.16 | 56.84 | 57.34 | 0.004227 | 1.88 | 7.99 | 8.09 | 0.6
51.01 | 100 yr | 15 | 55.96 | 57.16 | 56.84 | 57.34 | 0.004227 | 1.88 | 7.99 | 8.09 | 0.6
52 | 10 yr | 10 | 58.8 | 59.85 | 59.85 | 60.22 | 0.013233 | 2.73 | 3.67 | 4.81 | 1
52 | 20 yr | 12 | 58.8 | 59.95 | 59.95 | 60.37 | 0.013157 | 2.86 | 4.2 | 5.08 | 1
52 | 30 yr | 13 | 58.8 | 60.01 | 60.01 | 60.44 | 0.012851 | 2.9 | 4.49 | 5.22 | 1
52 | 50 yr | 14 | 58.8 | 60.06 | 60.06 | 60.5 | 0.012914 | 2.96 | 4.73 | 5.34 | 1
52 | 80 yr | 15 | 58.8 | 60.11 | 60.11 | 60.56 | 0.012735 | 3 | 5 | 5.46 | 1
52 | 100 yr | 15 | 58.8 | 60.11 | 60.11 | 60.56 | 0.012735 | 3 | 5 | 5.46 | 1
52.15 | 10 yr | 10 | 59.71 | 60.92 | 60.92 | 61.52 | 0.023984 | 3.45 | 2.9 | 2.4 | 1
52.15 | 20 yr | 12 | 59.71 | 61.08 | 61.08 | 61.76 | 0.024837 | 3.65 | 3.28 | 2.4 | 1
52.15 | 30 yr | 13 | 59.71 | 61.15 | 61.15 | 61.87 | 0.025338 | 3.75 | 3.46 | 2.4 | 1
52.15 | 50 yr | 14 | 59.71 | 61.23 | 61.23 | 61.98 | 0.025859 | 3.85 | 3.64 | 2.4 | 1
52.15 | 80 yr | 15 | 59.71 | 61.29 | 61.29 | 62.09 | 0.026585 | 3.95 | 3.8 | 2.4 | 1
52.15 | 100 yr | 15 | 59.71 | 61.29 | 61.29 | 62.09 | 0.026585 | 3.95 | 3.8 | 2.4 | 1
53 | 10 yr | 10 | 60.58 | 61.76 | 61.6 | 61.98 | 0.00713 | 2.1 | 4.77 | 6.12 | 0.76
53 | 20 yr | 12 | 60.58 | 61.95 | 61.7 | 62.15 | 0.005323 | 2.01 | 5.96 | 6.2 | 0.66
53 | 30 yr | 13 | 60.58 | 62.04 | 61.75 | 62.24 | 0.004694 | 1.98 | 6.56 | 6.2 | 0.61
53 | 50 yr | 14 | 60.58 | 62.14 | 61.79 | 62.34 | 0.004201 | 1.95 | 7.17 | 6.2 | 0.58
53 | 80 yr | 15 | 60.58 | 62.24 | 61.83 | 62.43 | 0.003818 | 1.93 | 7.76 | 6.2 | 0.55
53 | 100 yr | 15 | 60.58 | 62.24 | 61.83 | 62.43 | 0.003818 | 1.93 | 7.76 | 6.2 | 0.55
54 | 10 yr | 10 | 63.22 | 64.24 | 64.24 | 64.6 | 0.013066 | 2.64 | 3.79 | 5.41 | 1.01
54 | 20 yr | 12 | 63.22 | 64.35 | 64.35 | 64.73 | 0.012585 | 2.73 | 4.4 | 5.77 | 1
54 | 30 yr | 13 | 63.22 | 64.4 | 64.4 | 64.79 | 0.012549 | 2.78 | 4.67 | 5.93 | 1
54 | 50 yr | 14 | 63.22 | 64.44 | 64.44 | 64.85 | 0.012348 | 2.83 | 4.94 | 6 | 1
54 | 80 yr | 15 | 63.22 | 64.48 | 64.48 | 64.91 | 0.01256 | 2.91 | 5.15 | 6 | 1
54 | 100 yr | 15 | 63.22 | 64.48 | 64.48 | 64.91 | 0.01256 | 2.91 | 5.15 | 6 | 1
55 | 10 yr | 10 | 66.83 | 67.86 | 67.86 | 68.21 | 0.012875 | 2.63 | 3.81 | 5.4 | 1
55 | 20 yr | 12 | 66.83 | 67.96 | 67.96 | 68.34 | 0.012603 | 2.74 | 4.38 | 5.69 | 1
55 | 30 yr | 13 | 66.83 | 68.01 | 68.01 | 68.41 | 0.012519 | 2.8 | 4.64 | 5.76 | 1
55 | 50 yr | 14 | 66.83 | 68.05 | 68.05 | 68.47 | 0.012589 | 2.87 | 4.88 | 5.8 | 1
55 | 80 yr | 15 | 66.83 | 68.09 | 68.09 | 68.53 | 0.012477 | 2.93 | 5.12 | 5.8 | 0.99
55 | 100 yr | 15 | 66.83 | 68.09 | 68.09 | 68.53 | 0.012477 | 2.93 | 5.12 | 5.8 | 0.99
56 | 10 yr | 10 | 70.36 | 71.43 | 71.43 | 71.78 | 0.012933 | 2.64 | 3.78 | 5.29 | 1
56 | 20 yr | 12 | 70.36 | 71.52 | 71.52 | 71.92 | 0.012774 | 2.79 | 4.31 | 5.4 | 1
56 | 30 yr | 13 | 70.36 | 71.57 | 71.57 | 71.99 | 0.012855 | 2.87 | 4.54 | 5.4 | 1
56 | 50 yr | 14 | 70.36 | 71.61 | 71.61 | 72.05 | 0.012916 | 2.94 | 4.76 | 5.4 | 1
56 | 80 yr | 15 | 70.36 | 71.65 | 71.65 | 72.11 | 0.013096 | 3.02 | 4.96 | 5.4 | 1.01
56 | 100 yr | 15 | 70.36 | 71.65 | 71.65 | 72.11 | 0.013096 | 3.02 | 4.96 | 5.4 | 1.01
57 | 10 yr | 10 | 72.71 | 73.85 | 73.85 | 74.25 | 0.01374 | 2.81 | 3.56 | 4.4 | 1
57 | 20 yr | 12 | 72.71 | 73.95 | 73.95 | 74.41 | 0.014035 | 3 | 4.01 | 4.4 | 1
57 | 30 yr | 13 | 72.71 | 74 | 74 | 74.48 | 0.014088 | 3.07 | 4.23 | 4.4 | 1
57 | 50 yr | 14 | 72.71 | 74.05 | 74.05 | 74.56 | 0.014327 | 3.16 | 4.43 | 4.4 | 1.01
57 | 80 yr | 15 | 72.71 | 74.1 | 74.1 | 74.63 | 0.014292 | 3.23 | 4.65 | 4.4 | 1
57 | 100 yr | 15 | 72.71 | 74.1 | 74.1 | 74.63 | 0.014292 | 3.23 | 4.65 | 4.4 | 1
58 | 10 yr | 10 | 74.14 | 75.34 | 75.34 | 75.81 | 0.012261 | 3.04 | 3.29 | 35.7 | 1
58 | 20 yr | 12 | 74.14 | 75.46 | 75.46 | 76 | 0.011841 | 3.23 | 3.71 | 35.7 | 1
58 | 30 yr | 13 | 74.14 | 75.52 | 75.52 | 76.08 | 0.011623 | 3.32 | 3.92 | 35.7 | 1
58 | 50 yr | 14 | 74.14 | 75.58 | 75.58 | 76.17 | 0.01131 | 3.39 | 4.13 | 35.7 | 1
58 | 80 yr | 15 | 74.14 | 75.64 | 75.64 | 76.25 | 0.011169 | 3.47 | 4.32 | 35.7 | 1
58 | 100 yr | 15 | 74.14 | 75.64 | 75.64 | 76.25 | 0.011169 | 3.47 | 4.32 | 35.7 | 1