## 개수전
홍현천
River Sta | Profile | Q Total | Min Ch El | W.S. Elev | Crit W.S. | E.G. Elev | E.G. Slope | Vel Chnl | Flow Area | Top Width | Froude # Chl
|  | (m3/s) | (m) | (m) | (m) | (m) | (m/m) | (m/s) | (m2) | (m)
0 | 10yr | 12 | 4.03 | 5.46 | 4.8 | 5.57 | 0.002301 | 1.46 | 8.23 | 5.77 | 0.39
0 | 20yr | 14 | 4.03 | 5.63 | 4.88 | 5.75 | 0.0023 | 1.53 | 9.16 | 5.78 | 0.39
0 | 30yr | 15 | 4.03 | 5.7 | 4.92 | 5.83 | 0.002301 | 1.56 | 9.61 | 5.78 | 0.39
0 | 50yr | 16 | 4.03 | 5.78 | 4.96 | 5.91 | 0.002301 | 1.59 | 10.06 | 5.78 | 0.38
0 | 80yr | 17 | 4.03 | 5.86 | 5 | 5.99 | 0.002301 | 1.62 | 10.5 | 5.79 | 0.38
0 | 100yr | 18 | 4.03 | 5.93 | 5.03 | 6.07 | 0.002301 | 1.65 | 10.94 | 5.79 | 0.38
1 | 10yr | 12 | 4.36 | 5.58 | 5.26 | 5.75 | 0.004364 | 1.84 | 6.54 | 6.96 | 0.6
1 | 20yr | 14 | 4.36 | 5.74 | 5.35 | 5.91 | 0.003766 | 1.82 | 7.7 | 7.38 | 0.57
1 | 30yr | 15 | 4.36 | 5.82 | 5.39 | 5.98 | 0.003521 | 1.81 | 8.29 | 7.58 | 0.55
1 | 50yr | 16 | 4.36 | 5.89 | 5.43 | 6.06 | 0.003302 | 1.8 | 8.88 | 7.79 | 0.54
1 | 80yr | 17 | 4.36 | 5.97 | 5.47 | 6.13 | 0.003105 | 1.79 | 9.49 | 7.99 | 0.52
1 | 100yr | 18 | 4.36 | 6.05 | 5.51 | 6.21 | 0.002926 | 1.78 | 10.11 | 8.19 | 0.51
2 | 10yr | 12 | 4.72 | 5.8 | 5.61 | 6.02 | 0.006311 | 2.07 | 5.79 | 6.9 | 0.72
2 | 20yr | 14 | 4.72 | 5.93 | 5.7 | 6.15 | 0.005748 | 2.1 | 6.68 | 7.26 | 0.7
2 | 30yr | 15 | 4.72 | 5.99 | 5.74 | 6.22 | 0.005457 | 2.1 | 7.15 | 7.45 | 0.68
2 | 50yr | 16 | 4.72 | 6.06 | 5.78 | 6.28 | 0.00517 | 2.09 | 7.64 | 7.63 | 0.67
2 | 80yr | 17 | 4.72 | 6.12 | 5.82 | 6.34 | 0.00489 | 2.09 | 8.14 | 7.82 | 0.65
2 | 100yr | 18 | 4.72 | 6.19 | 5.85 | 6.41 | 0.00462 | 2.08 | 8.66 | 8.01 | 0.64
3 | 10yr | 12 | 5.11 | 6.13 | 6.01 | 6.39 | 0.008077 | 2.27 | 5.28 | 6.58 | 0.81
3 | 20yr | 14 | 5.11 | 6.22 | 6.09 | 6.51 | 0.007984 | 2.37 | 5.91 | 6.84 | 0.81
3 | 30yr | 15 | 5.11 | 6.27 | 6.13 | 6.56 | 0.007892 | 2.41 | 6.23 | 6.97 | 0.81
3 | 50yr | 16 | 5.11 | 6.31 | 6.18 | 6.62 | 0.007768 | 2.44 | 6.56 | 7.1 | 0.81
3 | 80yr | 17 | 5.11 | 6.36 | 6.21 | 6.67 | 0.007611 | 2.46 | 6.9 | 7.23 | 0.8
3 | 100yr | 18 | 5.11 | 6.41 | 6.25 | 6.72 | 0.007423 | 2.48 | 7.26 | 7.36 | 0.8
4 | 10yr | 12 | 5.36 | 6.52 | 6.31 | 6.74 | 0.006116 | 2.08 | 5.77 | 6.62 | 0.71
4 | 20yr | 14 | 5.36 | 6.62 | 6.4 | 6.86 | 0.006209 | 2.18 | 6.41 | 6.89 | 0.72
4 | 30yr | 15 | 5.36 | 6.66 | 6.45 | 6.92 | 0.006257 | 2.23 | 6.72 | 7.01 | 0.73
4 | 50yr | 16 | 5.36 | 6.71 | 6.49 | 6.97 | 0.00631 | 2.28 | 7.02 | 7.14 | 0.73
4 | 80yr | 17 | 5.36 | 6.75 | 6.53 | 7.02 | 0.006367 | 2.32 | 7.31 | 7.25 | 0.74
4 | 100yr | 18 | 5.36 | 6.79 | 6.57 | 7.07 | 0.006416 | 2.37 | 7.6 | 7.36 | 0.74
5 | 10yr | 12 | 5.79 | 6.84 | 6.75 | 7.13 | 0.008888 | 2.38 | 5.05 | 6.3 | 0.85
5 | 20yr | 14 | 5.79 | 6.94 | 6.83 | 7.25 | 0.008781 | 2.47 | 5.66 | 6.57 | 0.85
5 | 30yr | 15 | 5.79 | 6.98 | 6.88 | 7.3 | 0.008739 | 2.52 | 5.96 | 6.7 | 0.85
5 | 50yr | 16 | 5.79 | 7.03 | 6.92 | 7.36 | 0.008702 | 2.56 | 6.25 | 6.82 | 0.85
5 | 80yr | 17 | 5.79 | 7.07 | 6.96 | 7.41 | 0.008671 | 2.6 | 6.54 | 6.94 | 0.85
5 | 100yr | 18 | 5.79 | 7.11 | 7 | 7.46 | 0.008643 | 2.64 | 6.82 | 7.06 | 0.86
5.25 | 10yr | 12 | 6.02 | 7.16 | 6.59 | 7.23 | 0.001478 | 1.15 | 10.46 | 9.56 | 0.35
5.25 | 20yr | 14 | 6.02 | 7.27 | 6.65 | 7.35 | 0.001489 | 1.21 | 11.54 | 9.63 | 0.35
5.25 | 30yr | 15 | 6.02 | 7.33 | 6.68 | 7.4 | 0.001498 | 1.24 | 12.05 | 9.67 | 0.36
5.25 | 50yr | 16 | 6.02 | 7.38 | 6.71 | 7.46 | 0.001509 | 1.27 | 12.55 | 9.7 | 0.36
5.25 | 80yr | 17 | 6.02 | 7.43 | 6.74 | 7.51 | 0.00152 | 1.3 | 13.03 | 9.74 | 0.36
5.25 | 100yr | 18 | 6.02 | 7.47 | 6.77 | 7.56 | 0.001533 | 1.33 | 13.5 | 9.77 | 0.36
6 | 10yr | 12 | 6.28 | 7.49 | 7.49 | 7.98 | 0.015018 | 3.08 | 3.89 | 4.02 | 1
6 | 20yr | 14 | 6.28 | 7.61 | 7.61 | 8.13 | 0.014919 | 3.2 | 4.37 | 4.17 | 1
6 | 30yr | 15 | 6.28 | 7.67 | 7.67 | 8.21 | 0.014849 | 3.26 | 4.6 | 4.25 | 1
6 | 50yr | 16 | 6.28 | 7.72 | 7.72 | 8.28 | 0.014845 | 3.31 | 4.83 | 4.32 | 1
6 | 80yr | 17 | 6.28 | 7.77 | 7.77 | 8.35 | 0.014823 | 3.36 | 5.05 | 4.39 | 1
6 | 100yr | 18 | 6.28 | 7.82 | 7.82 | 8.41 | 0.014757 | 3.41 | 5.28 | 4.44 | 1
6.29 | 10yr | 12 | 6.44 | 8.03 | 7.44 | 8.23 | 0.00465 | 1.95 | 6.14 | 3.9 | 0.5
6.29 | 20yr | 14 | 6.44 | 8.17 | 7.55 | 8.4 | 0.005033 | 2.1 | 6.68 | 3.91 | 0.51
6.29 | 30yr | 15 | 6.44 | 8.24 | 7.6 | 8.48 | 0.00523 | 2.16 | 6.93 | 3.91 | 0.52
6.29 | 50yr | 16 | 6.44 | 8.3 | 7.66 | 8.55 | 0.005425 | 2.23 | 7.17 | 3.91 | 0.53
6.29 | 80yr | 17 | 6.44 | 8.36 | 7.71 | 8.63 | 0.005623 | 2.3 | 7.41 | 3.91 | 0.53
6.29 | 100yr | 18 | 6.44 | 8.41 | 7.75 | 8.7 | 0.005827 | 2.36 | 7.63 | 3.91 | 0.54
7 | 10yr | 12 | 6.59 | 8.05 | 7.94 | 8.44 | 0.011992 | 2.76 | 4.34 | 4.29 | 0.88
7 | 20yr | 14 | 6.59 | 8.21 | 8.06 | 8.6 | 0.010945 | 2.77 | 5.06 | 4.69 | 0.85
7 | 30yr | 15 | 6.59 | 8.28 | 8.12 | 8.67 | 0.010487 | 2.77 | 5.42 | 4.88 | 0.84
7 | 50yr | 16 | 6.59 | 8.35 | 8.18 | 8.75 | 0.009953 | 2.77 | 5.77 | 4.9 | 0.82
7 | 80yr | 17 | 6.59 | 8.42 | 8.24 | 8.82 | 0.009571 | 2.78 | 6.1 | 4.9 | 0.8
7 | 100yr | 18 | 6.59 | 8.49 | 8.29 | 8.89 | 0.009287 | 2.8 | 6.42 | 4.9 | 0.78
8 | 10yr | 12 | 7.16 | 8.65 | 8.51 | 9.01 | 0.011068 | 2.68 | 4.48 | 4.37 | 0.85
8 | 20yr | 14 | 7.16 | 8.76 | 8.64 | 9.16 | 0.011487 | 2.82 | 4.96 | 4.64 | 0.87
8 | 30yr | 15 | 7.16 | 8.81 | 8.69 | 9.23 | 0.011562 | 2.87 | 5.22 | 4.78 | 0.88
8 | 50yr | 16 | 7.16 | 8.86 | 8.75 | 9.3 | 0.011692 | 2.93 | 5.46 | 4.9 | 0.89
8 | 80yr | 17 | 7.16 | 8.91 | 8.81 | 9.36 | 0.011691 | 2.99 | 5.69 | 4.9 | 0.88
8 | 100yr | 18 | 7.16 | 8.96 | 8.86 | 9.43 | 0.011647 | 3.03 | 5.93 | 4.9 | 0.88
9 | 10yr | 12 | 7.22 | 9.14 | 8.42 | 9.27 | 0.002597 | 1.64 | 7.32 | 4.7 | 0.42
9 | 20yr | 14 | 7.22 | 9.28 | 8.53 | 9.44 | 0.002778 | 1.75 | 8 | 4.7 | 0.43
9 | 30yr | 15 | 7.22 | 9.35 | 8.59 | 9.51 | 0.002873 | 1.8 | 8.32 | 4.7 | 0.43
9 | 50yr | 16 | 7.22 | 9.41 | 8.63 | 9.59 | 0.002971 | 1.86 | 8.62 | 4.7 | 0.44
9 | 80yr | 17 | 7.22 | 9.47 | 8.68 | 9.66 | 0.003073 | 1.91 | 8.9 | 4.7 | 0.44
9 | 100yr | 18 | 7.22 | 9.53 | 8.72 | 9.73 | 0.003172 | 1.96 | 9.18 | 4.7 | 0.45
10 | 10yr | 12 | 7.57 | 9.26 | 8.77 | 9.45 | 0.004004 | 1.92 | 6.26 | 4.7 | 0.53
10 | 20yr | 14 | 7.57 | 9.41 | 8.88 | 9.62 | 0.004042 | 2.01 | 6.98 | 4.7 | 0.53
10 | 30yr | 15 | 7.57 | 9.48 | 8.94 | 9.7 | 0.004081 | 2.05 | 7.31 | 4.7 | 0.53
10 | 50yr | 16 | 7.57 | 9.55 | 8.98 | 9.77 | 0.004129 | 2.1 | 7.63 | 4.7 | 0.53
10 | 80yr | 17 | 7.57 | 9.62 | 9.03 | 9.85 | 0.004185 | 2.14 | 7.94 | 4.7 | 0.53
10 | 100yr | 18 | 7.57 | 9.68 | 9.07 | 9.92 | 0.004243 | 2.18 | 8.24 | 4.7 | 0.53
11 | 10yr | 12 | 7.83 | 9.46 | 9.03 | 9.67 | 0.004548 | 2.01 | 5.98 | 4.7 | 0.57
11 | 20yr | 14 | 7.83 | 9.61 | 9.14 | 9.84 | 0.004518 | 2.09 | 6.7 | 4.7 | 0.56
11 | 30yr | 15 | 7.83 | 9.69 | 9.2 | 9.92 | 0.004522 | 2.13 | 7.04 | 4.7 | 0.56
11 | 50yr | 16 | 7.83 | 9.76 | 9.24 | 10 | 0.004536 | 2.17 | 7.37 | 4.7 | 0.55
11 | 80yr | 17 | 7.83 | 9.82 | 9.29 | 10.07 | 0.004559 | 2.21 | 7.69 | 4.7 | 0.55
11 | 100yr | 18 | 7.83 | 9.89 | 9.33 | 10.15 | 0.004586 | 2.25 | 8.01 | 4.7 | 0.55
12 | 10yr | 12 | 8.28 | 9.68 | 9.5 | 10.01 | 0.008896 | 2.56 | 4.69 | 4.4 | 0.79
12 | 20yr | 14 | 8.28 | 9.83 | 9.62 | 10.18 | 0.00847 | 2.62 | 5.35 | 4.62 | 0.78
12 | 30yr | 15 | 8.28 | 9.9 | 9.67 | 10.25 | 0.008247 | 2.64 | 5.68 | 4.7 | 0.77
12 | 50yr | 16 | 8.28 | 9.97 | 9.72 | 10.33 | 0.008025 | 2.66 | 6.01 | 4.7 | 0.75
12 | 80yr | 17 | 8.28 | 10.03 | 9.77 | 10.4 | 0.007843 | 2.69 | 6.32 | 4.7 | 0.74
12 | 100yr | 18 | 8.28 | 10.1 | 9.82 | 10.48 | 0.007688 | 2.71 | 6.64 | 4.7 | 0.73
12.07 | 10yr | 12 | 8.29 | 9.6 | 9.55 | 10.17 | 0.019297 | 3.34 | 3.59 | 2.77 | 0.94
12.07 | 20yr | 14 | 8.29 | 9.68 | 9.68 | 10.37 | 0.022509 | 3.68 | 3.81 | 2.77 | 1
12.07 | 30yr | 15 | 8.29 | 9.75 | 9.75 | 10.47 | 0.02273 | 3.75 | 4 | 2.78 | 1
12.07 | 50yr | 16 | 8.29 | 9.81 | 9.81 | 10.56 | 0.023109 | 3.84 | 4.17 | 2.78 | 1
12.07 | 80yr | 17 | 8.29 | 9.87 | 9.87 | 10.65 | 0.023435 | 3.91 | 4.34 | 2.78 | 1
12.07 | 100yr | 18 | 8.29 | 9.93 | 9.93 | 10.75 | 0.023788 | 3.99 | 4.51 | 2.79 | 1
13 | 10yr | 12 | 8.8 | 10.39 | 10.15 | 10.68 | 0.007251 | 2.38 | 5.03 | 4.4 | 0.71
13 | 20yr | 14 | 8.8 | 10.59 | 10.26 | 10.87 | 0.006311 | 2.37 | 5.91 | 4.4 | 0.65
13 | 30yr | 15 | 8.8 | 10.68 | 10.3 | 10.96 | 0.006094 | 2.38 | 6.29 | 4.4 | 0.64
13 | 50yr | 16 | 8.8 | 10.76 | 10.35 | 11.06 | 0.005896 | 2.4 | 6.67 | 4.4 | 0.62
13 | 80yr | 17 | 8.8 | 10.85 | 10.39 | 11.14 | 0.005728 | 2.41 | 7.05 | 4.4 | 0.61
13 | 100yr | 18 | 8.8 | 10.93 | 10.44 | 11.23 | 0.005585 | 2.42 | 7.43 | 4.4 | 0.6
14 | 10yr | 12 | 9.44 | 10.79 | 10.79 | 11.25 | 0.013977 | 3.01 | 3.99 | 4.3 | 1
14 | 20yr | 14 | 9.44 | 10.9 | 10.9 | 11.4 | 0.014052 | 3.15 | 4.45 | 4.4 | 1
14 | 30yr | 15 | 9.44 | 10.95 | 10.94 | 11.47 | 0.013731 | 3.19 | 4.7 | 4.4 | 0.98
14 | 50yr | 16 | 9.44 | 11.03 | 10.99 | 11.54 | 0.013 | 3.19 | 5.02 | 4.4 | 0.95
14 | 80yr | 17 | 9.44 | 11.1 | 11.04 | 11.62 | 0.012314 | 3.18 | 5.34 | 4.4 | 0.92
14 | 100yr | 18 | 9.44 | 11.17 | 11.08 | 11.69 | 0.011686 | 3.17 | 5.67 | 4.4 | 0.89
15 | 10yr | 12 | 9.85 | 11.47 | 11.2 | 11.74 | 0.006795 | 2.33 | 5.15 | 4.4 | 0.69
15 | 20yr | 14 | 9.85 | 11.59 | 11.31 | 11.9 | 0.006935 | 2.45 | 5.71 | 4.4 | 0.69
15 | 30yr | 15 | 9.85 | 11.65 | 11.35 | 11.97 | 0.007088 | 2.52 | 5.96 | 4.4 | 0.69
15 | 50yr | 16 | 9.85 | 11.7 | 11.4 | 12.04 | 0.007332 | 2.6 | 6.16 | 4.4 | 0.7
15 | 80yr | 17 | 9.85 | 11.74 | 11.45 | 12.11 | 0.00756 | 2.67 | 6.37 | 4.4 | 0.71
15 | 100yr | 18 | 9.85 | 11.79 | 11.49 | 12.17 | 0.007762 | 2.74 | 6.58 | 4.4 | 0.71
16 | 10yr | 12 | 10.22 | 11.81 | 11.57 | 12.1 | 0.007278 | 2.39 | 5.03 | 4.4 | 0.71
16 | 20yr | 14 | 10.22 | 11.94 | 11.68 | 12.26 | 0.007278 | 2.49 | 5.61 | 4.4 | 0.7
16 | 30yr | 15 | 10.22 | 12 | 11.72 | 12.33 | 0.007313 | 2.55 | 5.89 | 4.4 | 0.7
16 | 50yr | 16 | 10.22 | 12.06 | 11.77 | 12.41 | 0.007381 | 2.6 | 6.15 | 4.4 | 0.7
16 | 80yr | 17 | 10.22 | 12.12 | 11.82 | 12.48 | 0.007418 | 2.65 | 6.42 | 4.4 | 0.7
16 | 100yr | 18 | 10.22 | 12.18 | 11.86 | 12.55 | 0.007449 | 2.7 | 6.68 | 4.4 | 0.7
17 | 10yr | 12 | 10.89 | 12.24 | 12.24 | 12.7 | 0.014016 | 3.01 | 3.98 | 4.3 | 1
17 | 20yr | 14 | 10.89 | 12.35 | 12.35 | 12.85 | 0.014004 | 3.15 | 4.45 | 4.4 | 1
17 | 30yr | 15 | 10.89 | 12.39 | 12.39 | 12.92 | 0.014127 | 3.22 | 4.66 | 4.4 | 1
17 | 50yr | 16 | 10.89 | 12.44 | 12.44 | 12.99 | 0.014243 | 3.29 | 4.86 | 4.4 | 1
17 | 80yr | 17 | 10.89 | 12.49 | 12.49 | 13.06 | 0.014336 | 3.36 | 5.06 | 4.4 | 1
17 | 100yr | 18 | 10.89 | 12.53 | 12.53 | 13.13 | 0.014494 | 3.43 | 5.25 | 4.4 | 1
17.06 | 10yr | 12 | 10.93 | 12.58 | 12.2 | 12.77 | 0.004593 | 1.97 | 6.08 | 5.2 | 0.58
17.06 | 20yr | 14 | 10.93 | 12.71 | 12.31 | 12.92 | 0.004619 | 2.07 | 6.76 | 5.2 | 0.58
17.06 | 30yr | 15 | 10.93 | 12.77 | 12.35 | 13 | 0.004633 | 2.11 | 7.09 | 5.2 | 0.58
17.06 | 50yr | 16 | 10.93 | 12.83 | 12.39 | 13.07 | 0.004649 | 2.16 | 7.42 | 5.2 | 0.58
17.06 | 80yr | 17 | 10.93 | 12.89 | 12.44 | 13.14 | 0.004669 | 2.2 | 7.73 | 5.2 | 0.58
17.06 | 100yr | 18 | 10.93 | 12.95 | 12.47 | 13.21 | 0.004688 | 2.24 | 8.05 | 5.2 | 0.57
18 | 10yr | 12 | 11.59 | 12.96 | 12.96 | 13.43 | 0.0143 | 3.05 | 3.94 | 4.15 | 1
18 | 20yr | 14 | 11.59 | 13.08 | 13.08 | 13.58 | 0.014084 | 3.15 | 4.44 | 4.38 | 1
18 | 30yr | 15 | 11.59 | 13.12 | 13.12 | 13.65 | 0.014189 | 3.22 | 4.65 | 4.4 | 1
18 | 50yr | 16 | 11.59 | 13.17 | 13.17 | 13.72 | 0.014292 | 3.29 | 4.86 | 4.4 | 1
18 | 80yr | 17 | 11.59 | 13.22 | 13.22 | 13.79 | 0.014409 | 3.36 | 5.06 | 4.4 | 1
18 | 100yr | 18 | 11.59 | 13.26 | 13.26 | 13.86 | 0.014446 | 3.42 | 5.26 | 4.4 | 1
19 | 10yr | 12 | 12.74 | 14.03 | 14.03 | 14.63 | 0.020059 | 3.44 | 3.49 | 2.9 | 1
19 | 20yr | 14 | 12.74 | 14.16 | 14.16 | 14.82 | 0.020726 | 3.62 | 3.87 | 2.9 | 1
19 | 30yr | 15 | 12.74 | 14.22 | 14.22 | 14.92 | 0.021089 | 3.7 | 4.05 | 2.9 | 1
19 | 50yr | 16 | 12.74 | 14.28 | 14.28 | 15.01 | 0.021389 | 3.78 | 4.23 | 2.9 | 1
19 | 80yr | 17 | 12.74 | 14.34 | 14.34 | 15.1 | 0.021753 | 3.86 | 4.4 | 2.9 | 1
19 | 100yr | 18 | 12.74 | 14.4 | 14.4 | 15.19 | 0.021994 | 3.93 | 4.58 | 2.9 | 1
19.25 | 10yr | 12 | 13.66 | 14.72 | 14.72 | 15.24 | 0.018168 | 3.21 | 3.74 | 3.56 | 1
19.25 | 20yr | 14 | 13.66 | 14.83 | 14.83 | 15.41 | 0.018415 | 3.37 | 4.15 | 3.57 | 1
19.25 | 30yr | 15 | 13.66 | 14.89 | 14.89 | 15.5 | 0.018676 | 3.46 | 4.34 | 3.57 | 1
19.25 | 50yr | 16 | 13.66 | 14.94 | 14.94 | 15.58 | 0.018744 | 3.53 | 4.54 | 3.57 | 1
19.25 | 80yr | 17 | 13.66 | 14.99 | 14.99 | 15.65 | 0.019 | 3.6 | 4.72 | 3.58 | 1
19.25 | 100yr | 18 | 13.66 | 15.05 | 15.05 | 15.73 | 0.019156 | 3.67 | 4.9 | 3.58 | 1
20 | 10yr | 12 | 13.89 | 15.26 | 14.95 | 15.57 | 0.008809 | 2.48 | 4.84 | 3.58 | 0.68
20 | 20yr | 14 | 13.89 | 15.4 | 15.06 | 15.75 | 0.00907 | 2.61 | 5.36 | 3.59 | 0.68
20 | 30yr | 15 | 13.89 | 15.47 | 15.12 | 15.84 | 0.00917 | 2.67 | 5.62 | 3.59 | 0.68
20 | 50yr | 16 | 13.89 | 15.54 | 15.17 | 15.92 | 0.009304 | 2.73 | 5.86 | 3.6 | 0.68
20 | 80yr | 17 | 13.89 | 15.61 | 15.23 | 16.01 | 0.009401 | 2.78 | 6.11 | 3.6 | 0.68
20 | 100yr | 18 | 13.89 | 15.68 | 15.28 | 16.09 | 0.009513 | 2.84 | 6.35 | 3.6 | 0.68
21 | 10yr | 12 | 14.35 | 15.87 | 15.87 | 16.53 | 0.0218 | 3.58 | 3.35 | 2.58 | 1
21 | 20yr | 14 | 14.35 | 16.02 | 16.02 | 16.74 | 0.022437 | 3.75 | 3.73 | 2.6 | 1
21 | 30yr | 15 | 14.35 | 16.09 | 16.09 | 16.84 | 0.022817 | 3.83 | 3.91 | 2.62 | 1
21 | 50yr | 16 | 14.35 | 16.16 | 16.16 | 16.94 | 0.023139 | 3.91 | 4.09 | 2.63 | 1
21 | 80yr | 17 | 14.35 | 16.22 | 16.22 | 17.03 | 0.023425 | 3.98 | 4.27 | 2.64 | 1
21 | 100yr | 18 | 14.35 | 16.29 | 16.29 | 17.13 | 0.023763 | 4.05 | 4.44 | 2.65 | 1
22 | 10yr | 12 | 14.88 | 17.25 | 17.04 | 18.15 | 0.047447 | 4.19 | 2.87 | 1.21 | 0.87
22 | 20yr | 14 | 14.88 | 17.45 | 17.27 | 18.49 | 0.053735 | 4.5 | 3.11 | 1.21 | 0.9
22 | 30yr | 15 | 14.88 | 17.55 | 17.39 | 18.65 | 0.056765 | 4.65 | 3.23 | 1.21 | 0.91
22 | 50yr | 16 | 14.88 | 17.64 | 17.5 | 18.81 | 0.059899 | 4.79 | 3.34 | 1.21 | 0.92
22 | 80yr | 17 | 14.88 | 17.73 | 17.6 | 18.97 | 0.063115 | 4.94 | 3.44 | 1.21 | 0.93
22 | 100yr | 18 | 14.88 | 17.81 | 17.71 | 19.13 | 0.06623 | 5.08 | 3.55 | 1.21 | 0.95
22.23 | 10yr | 12 | 15.43 | 18.45 | 17.59 | 19 | 0.027674 | 3.29 | 3.65 | 1.21 | 0.61
22.23 | 20yr | 14 | 15.43 | 18.82 | 17.82 | 19.42 | 0.029008 | 3.41 | 4.1 | 1.21 | 0.59
22.23 | 30yr | 15 | 15.43 | 19.01 | 17.93 | 19.62 | 0.029672 | 3.47 | 4.32 | 1.21 | 0.59
22.23 | 50yr | 16 | 15.43 | 19.19 | 18.05 | 19.82 | 0.030315 | 3.52 | 4.54 | 1.21 | 0.58
22.23 | 80yr | 17 | 15.43 | 19.36 | 18.15 | 20.02 | 0.030939 | 3.57 | 4.76 | 1.21 | 0.58
22.23 | 100yr | 18 | 15.43 | 19.54 | 18.26 | 20.21 | 0.031559 | 3.62 | 4.97 | 1.21 | 0.57
23 | 10yr | 12 | 15.72 | 19.23 | 17.92 | 19.65 | 0.020271 | 2.86 | 4.19 | 1.21 | 0.49
23 | 20yr | 14 | 15.72 | 19.65 | 18.16 | 20.1 | 0.021487 | 2.98 | 4.7 | 1.21 | 0.48
23 | 30yr | 15 | 15.72 | 19.85 | 18.27 | 20.32 | 0.022076 | 3.03 | 4.95 | 1.21 | 0.48
23 | 50yr | 16 | 15.72 | 20.05 | 18.38 | 20.54 | 0.022648 | 3.08 | 5.19 | 1.21 | 0.48
23 | 80yr | 17 | 15.72 | 20.25 | 18.49 | 20.75 | 0.023205 | 3.13 | 5.43 | 1.21 | 0.47
23 | 100yr | 18 | 15.72 | 20.44 | 18.59 | 20.96 | 0.023751 | 3.18 | 5.66 | 1.21 | 0.47
23.23 | 10yr | 12 | 15.97 | 19.71 | 17.56 | 19.86 | 0.004168 | 1.68 | 7.14 | 1.91 | 0.28
23.23 | 20yr | 14 | 15.97 | 20.17 | 17.74 | 20.32 | 0.004378 | 1.75 | 8.01 | 1.91 | 0.27
23.23 | 30yr | 15 | 15.97 | 20.39 | 17.82 | 20.55 | 0.004481 | 1.78 | 8.43 | 1.91 | 0.27
23.23 | 50yr | 16 | 15.97 | 20.6 | 17.9 | 20.77 | 0.004582 | 1.81 | 8.84 | 1.91 | 0.27
23.23 | 80yr | 17 | 15.97 | 20.82 | 17.98 | 20.99 | 0.004681 | 1.84 | 9.25 | 1.91 | 0.27
23.23 | 100yr | 18 | 15.97 | 21.02 | 18.06 | 21.2 | 0.004779 | 1.87 | 9.64 | 1.91 | 0.27
23.31 | 10yr | 12 | 16.44 | 19.71 | 18.13 | 19.91 | 0.006088 | 1.98 | 6.05 | 1.91 | 0.36
23.31 | 20yr | 14 | 16.44 | 20.17 | 18.3 | 20.38 | 0.006079 | 2.02 | 6.93 | 1.91 | 0.34
23.31 | 30yr | 15 | 16.44 | 20.39 | 18.39 | 20.61 | 0.006098 | 2.04 | 7.35 | 1.91 | 0.33
23.31 | 50yr | 16 | 16.44 | 20.61 | 18.47 | 20.83 | 0.006127 | 2.06 | 7.77 | 1.91 | 0.33
23.31 | 80yr | 17 | 16.44 | 20.82 | 18.55 | 21.05 | 0.006163 | 2.08 | 8.18 | 1.91 | 0.32
23.31 | 100yr | 18 | 16.44 | 21.04 | 18.63 | 21.26 | 0.006206 | 2.1 | 8.58 | 1.91 | 0.32