## 개수전
옥남천
River Sta | Profile | Q Total | Min Ch El | W.S. Elev | Crit W.S. | E.G. Elev | E.G. Slope | Vel Chnl | Flow Area | Top Width | Froude # Chl
|  | (m3/s) | (m) | (m) | (m) | (m) | (m/m) | (m/s) | (m2) | (m)
0 | 10 yr | 11 | 1.01 | 1.64 | 1.44 | 1.74 | 0.003501 | 1.37 | 8.05 | 12.74 | 0.55
0 | 20 yr | 13 | 1.01 | 1.71 | 1.49 | 1.82 | 0.003505 | 1.46 | 8.93 | 12.74 | 0.55
0 | 30 yr | 14 | 1.01 | 1.75 | 1.51 | 1.86 | 0.003503 | 1.5 | 9.36 | 12.74 | 0.56
0 | 50 yr | 15 | 1.01 | 1.78 | 1.53 | 1.9 | 0.003502 | 1.53 | 9.77 | 12.74 | 0.56
0 | 80 yr | 16 | 1.01 | 1.81 | 1.56 | 1.94 | 0.003501 | 1.57 | 10.18 | 12.74 | 0.56
0 | 100 yr | 16 | 1.01 | 1.81 | 1.56 | 1.94 | 0.003501 | 1.57 | 10.18 | 12.74 | 0.56
1 | 10 yr | 11 | 1.03 | 1.8 | 1.55 | 1.91 | 0.003245 | 1.46 | 7.53 | 10.5 | 0.55
1 | 20 yr | 13 | 1.03 | 1.87 | 1.61 | 2 | 0.003393 | 1.57 | 8.27 | 10.64 | 0.57
1 | 30 yr | 14 | 1.03 | 1.91 | 1.64 | 2.04 | 0.003456 | 1.62 | 8.63 | 10.7 | 0.58
1 | 50 yr | 15 | 1.03 | 1.94 | 1.68 | 2.08 | 0.003513 | 1.67 | 8.98 | 10.77 | 0.58
1 | 80 yr | 16 | 1.03 | 1.97 | 1.7 | 2.12 | 0.003566 | 1.72 | 9.32 | 10.83 | 0.59
1 | 100 yr | 16 | 1.03 | 1.97 | 1.7 | 2.12 | 0.003566 | 1.72 | 9.32 | 10.83 | 0.59
2 | 10 yr | 11 | 1.08 | 1.96 | 1.6 | 2.04 | 0.002081 | 1.26 | 8.71 | 10.79 | 0.45
2 | 20 yr | 13 | 1.08 | 2.04 | 1.66 | 2.14 | 0.002166 | 1.36 | 9.59 | 10.95 | 0.46
2 | 30 yr | 14 | 1.08 | 2.08 | 1.69 | 2.18 | 0.002203 | 1.4 | 10.01 | 11.03 | 0.47
2 | 50 yr | 15 | 1.08 | 2.12 | 1.72 | 2.22 | 0.002238 | 1.44 | 10.42 | 11.1 | 0.47
2 | 80 yr | 16 | 1.08 | 2.15 | 1.75 | 2.26 | 0.002272 | 1.48 | 10.83 | 11.18 | 0.48
2 | 100 yr | 16 | 1.08 | 2.15 | 1.75 | 2.26 | 0.002272 | 1.48 | 10.83 | 11.18 | 0.48
3 | 10 yr | 11 | 1.1 | 2.07 | 1.62 | 2.13 | 0.001532 | 1.14 | 9.63 | 10.94 | 0.39
3 | 20 yr | 13 | 1.1 | 2.15 | 1.68 | 2.23 | 0.001601 | 1.23 | 10.59 | 11.12 | 0.4
3 | 30 yr | 14 | 1.1 | 2.19 | 1.71 | 2.28 | 0.001633 | 1.27 | 11.05 | 11.2 | 0.41
3 | 50 yr | 15 | 1.1 | 2.23 | 1.74 | 2.32 | 0.001662 | 1.3 | 11.5 | 11.28 | 0.41
3 | 80 yr | 16 | 1.1 | 2.27 | 1.77 | 2.36 | 0.00169 | 1.34 | 11.93 | 11.36 | 0.42
3 | 100 yr | 16 | 1.1 | 2.27 | 1.77 | 2.36 | 0.00169 | 1.34 | 11.93 | 11.36 | 0.42
4 | 10 yr | 11 | 1.13 | 2.14 | 1.65 | 2.2 | 0.001327 | 1.09 | 10.05 | 10.84 | 0.36
4 | 20 yr | 13 | 1.13 | 2.23 | 1.72 | 2.3 | 0.00139 | 1.18 | 11.05 | 11.01 | 0.38
4 | 30 yr | 14 | 1.13 | 2.28 | 1.74 | 2.35 | 0.001418 | 1.22 | 11.52 | 11.08 | 0.38
4 | 50 yr | 15 | 1.13 | 2.32 | 1.77 | 2.4 | 0.001445 | 1.25 | 11.99 | 11.16 | 0.39
4 | 80 yr | 16 | 1.13 | 2.36 | 1.8 | 2.44 | 0.001471 | 1.29 | 12.44 | 11.23 | 0.39
4 | 100 yr | 16 | 1.13 | 2.36 | 1.8 | 2.44 | 0.001471 | 1.29 | 12.44 | 11.23 | 0.39
5 | 10 yr | 11 | 1.17 | 2.21 | 1.73 | 2.28 | 0.001509 | 1.17 | 9.42 | 10.16 | 0.39
5 | 20 yr | 13 | 1.17 | 2.3 | 1.8 | 2.38 | 0.001573 | 1.25 | 10.39 | 10.36 | 0.4
5 | 30 yr | 14 | 1.17 | 2.35 | 1.83 | 2.43 | 0.001603 | 1.29 | 10.85 | 10.45 | 0.4
5 | 50 yr | 15 | 1.17 | 2.39 | 1.86 | 2.48 | 0.00163 | 1.33 | 11.3 | 10.54 | 0.41
5 | 80 yr | 16 | 1.17 | 2.43 | 1.89 | 2.52 | 0.001656 | 1.36 | 11.74 | 10.63 | 0.41
5 | 100 yr | 16 | 1.17 | 2.43 | 1.89 | 2.52 | 0.001656 | 1.36 | 11.74 | 10.63 | 0.41
5.23 | 10 yr | 11 | 1.18 | 2.22 | 1.83 | 2.34 | 0.003057 | 1.58 | 6.96 | 6.74 | 0.5
5.23 | 20 yr | 13 | 1.18 | 2.3 | 1.91 | 2.45 | 0.00335 | 1.72 | 7.55 | 6.74 | 0.52
5.23 | 30 yr | 14 | 1.18 | 2.34 | 1.94 | 2.51 | 0.003489 | 1.79 | 7.82 | 6.75 | 0.53
5.23 | 50 yr | 15 | 1.18 | 2.38 | 1.98 | 2.56 | 0.003627 | 1.85 | 8.09 | 6.75 | 0.54
5.23 | 80 yr | 16 | 1.18 | 2.42 | 2.01 | 2.61 | 0.003764 | 1.92 | 8.34 | 6.75 | 0.55
5.23 | 100 yr | 16 | 1.18 | 2.42 | 2.01 | 2.61 | 0.003764 | 1.92 | 8.34 | 6.75 | 0.55
6 | 10 yr | 11 | 1.2 | 2.29 | 1.94 | 2.43 | 0.003023 | 1.61 | 6.84 | 7.5 | 0.54
6 | 20 yr | 13 | 1.2 | 2.39 | 2.03 | 2.54 | 0.003153 | 1.72 | 7.57 | 7.72 | 0.55
6 | 30 yr | 14 | 1.2 | 2.44 | 2.07 | 2.6 | 0.00318 | 1.76 | 7.95 | 7.83 | 0.56
6 | 50 yr | 15 | 1.2 | 2.48 | 2.1 | 2.65 | 0.003212 | 1.8 | 8.31 | 7.94 | 0.56
6 | 80 yr | 16 | 1.2 | 2.53 | 2.14 | 2.7 | 0.003239 | 1.85 | 8.67 | 8.04 | 0.57
6 | 100 yr | 16 | 1.2 | 2.53 | 2.14 | 2.7 | 0.003239 | 1.85 | 8.67 | 8.04 | 0.57
7 | 10 yr | 11 | 1.24 | 2.45 | 1.98 | 2.55 | 0.002094 | 1.41 | 7.79 | 7.85 | 0.45
7 | 20 yr | 13 | 1.24 | 2.56 | 2.07 | 2.67 | 0.002179 | 1.51 | 8.63 | 8.1 | 0.47
7 | 30 yr | 14 | 1.24 | 2.61 | 2.1 | 2.73 | 0.002206 | 1.55 | 9.06 | 8.22 | 0.47
7 | 50 yr | 15 | 1.24 | 2.66 | 2.14 | 2.79 | 0.002234 | 1.58 | 9.47 | 8.34 | 0.47
7 | 80 yr | 16 | 1.24 | 2.71 | 2.18 | 2.84 | 0.002258 | 1.62 | 9.87 | 8.45 | 0.48
7 | 100 yr | 16 | 1.24 | 2.71 | 2.18 | 2.84 | 0.002258 | 1.62 | 9.87 | 8.45 | 0.48
8 | 10 yr | 11 | 1.27 | 2.55 | 2.12 | 2.68 | 0.00262 | 1.58 | 6.98 | 6.9 | 0.5
8 | 20 yr | 13 | 1.27 | 2.66 | 2.2 | 2.8 | 0.002733 | 1.68 | 7.75 | 7.14 | 0.51
8 | 30 yr | 14 | 1.27 | 2.71 | 2.25 | 2.86 | 0.002775 | 1.72 | 8.12 | 7.26 | 0.52
8 | 50 yr | 15 | 1.27 | 2.76 | 2.29 | 2.92 | 0.002816 | 1.77 | 8.49 | 7.38 | 0.53
8 | 80 yr | 16 | 1.27 | 2.81 | 2.33 | 2.98 | 0.002853 | 1.81 | 8.85 | 7.49 | 0.53
8 | 100 yr | 16 | 1.27 | 2.81 | 2.33 | 2.98 | 0.002853 | 1.81 | 8.85 | 7.49 | 0.53
9 | 10 yr | 11 | 1.29 | 2.68 | 2.26 | 2.83 | 0.003134 | 1.72 | 6.41 | 6.23 | 0.54
9 | 20 yr | 13 | 1.29 | 2.79 | 2.36 | 2.96 | 0.003266 | 1.82 | 7.13 | 6.5 | 0.56
9 | 30 yr | 14 | 1.29 | 2.84 | 2.41 | 3.02 | 0.003317 | 1.87 | 7.48 | 6.62 | 0.56
9 | 50 yr | 15 | 1.29 | 2.9 | 2.46 | 3.08 | 0.003366 | 1.92 | 7.83 | 6.74 | 0.57
9 | 80 yr | 16 | 1.29 | 2.95 | 2.5 | 3.14 | 0.003411 | 1.96 | 8.17 | 6.86 | 0.57
9 | 100 yr | 16 | 1.29 | 2.95 | 2.5 | 3.14 | 0.003411 | 1.96 | 8.17 | 6.86 | 0.57
10 | 10 yr | 11 | 1.31 | 2.85 | 2.28 | 2.96 | 0.002147 | 1.5 | 7.35 | 6.58 | 0.45
10 | 20 yr | 13 | 1.31 | 2.97 | 2.38 | 3.1 | 0.002237 | 1.59 | 8.19 | 6.87 | 0.46
10 | 30 yr | 14 | 1.31 | 3.03 | 2.43 | 3.16 | 0.002271 | 1.63 | 8.6 | 7 | 0.47
10 | 50 yr | 15 | 1.31 | 3.08 | 2.48 | 3.23 | 0.002306 | 1.67 | 8.99 | 7.13 | 0.47
10 | 80 yr | 16 | 1.31 | 3.14 | 2.52 | 3.29 | 0.002338 | 1.71 | 9.38 | 7.26 | 0.48
10 | 100 yr | 16 | 1.31 | 3.14 | 2.52 | 3.29 | 0.002338 | 1.71 | 9.38 | 7.26 | 0.48
11 | 10 yr | 11 | 1.33 | 2.98 | 1.98 | 3.03 | 0.000772 | 0.99 | 11.09 | 6.77 | 0.25
11 | 20 yr | 13 | 1.33 | 3.11 | 2.05 | 3.17 | 0.000859 | 1.08 | 11.99 | 6.78 | 0.26
11 | 30 yr | 14 | 1.33 | 3.17 | 2.1 | 3.24 | 0.000901 | 1.13 | 12.42 | 6.78 | 0.27
11 | 50 yr | 15 | 1.33 | 3.23 | 2.13 | 3.3 | 0.000942 | 1.17 | 12.83 | 6.78 | 0.27
11 | 80 yr | 16 | 1.33 | 3.29 | 2.16 | 3.37 | 0.000984 | 1.21 | 13.22 | 6.78 | 0.28
11 | 100 yr | 16 | 1.33 | 3.29 | 2.16 | 3.37 | 0.000984 | 1.21 | 13.22 | 6.78 | 0.28
12 | 10 yr | 11 | 1.41 | 2.99 | 2.4 | 3.11 | 0.002102 | 1.5 | 7.34 | 6.29 | 0.44
12 | 20 yr | 13 | 1.41 | 3.13 | 2.49 | 3.25 | 0.002157 | 1.58 | 8.22 | 6.57 | 0.45
12 | 30 yr | 14 | 1.41 | 3.19 | 2.55 | 3.33 | 0.002177 | 1.62 | 8.65 | 6.7 | 0.46
12 | 50 yr | 15 | 1.41 | 3.25 | 2.59 | 3.39 | 0.002198 | 1.65 | 9.06 | 6.83 | 0.46
12 | 80 yr | 16 | 1.41 | 3.31 | 2.64 | 3.46 | 0.002218 | 1.69 | 9.47 | 6.96 | 0.46
12 | 100 yr | 16 | 1.41 | 3.31 | 2.64 | 3.46 | 0.002218 | 1.69 | 9.47 | 6.96 | 0.46
13 | 10 yr | 11 | 1.65 | 3.09 | 2.63 | 3.24 | 0.00285 | 1.67 | 6.59 | 6.13 | 0.51
13 | 20 yr | 13 | 1.65 | 3.23 | 2.73 | 3.39 | 0.002837 | 1.74 | 7.46 | 6.43 | 0.52
13 | 30 yr | 14 | 1.65 | 3.3 | 2.78 | 3.46 | 0.002828 | 1.78 | 7.88 | 6.57 | 0.52
13 | 50 yr | 15 | 1.65 | 3.36 | 2.83 | 3.53 | 0.002823 | 1.81 | 8.3 | 6.71 | 0.52
13 | 80 yr | 16 | 1.65 | 3.42 | 2.87 | 3.59 | 0.00282 | 1.84 | 8.7 | 6.84 | 0.52
13 | 100 yr | 16 | 1.65 | 3.42 | 2.87 | 3.59 | 0.00282 | 1.84 | 8.7 | 6.84 | 0.52
14 | 10 yr | 11 | 1.83 | 3.24 | 2.81 | 3.39 | 0.003144 | 1.73 | 6.36 | 6.05 | 0.54
14 | 20 yr | 13 | 1.83 | 3.37 | 2.91 | 3.54 | 0.003115 | 1.8 | 7.21 | 6.35 | 0.54
14 | 30 yr | 14 | 1.83 | 3.44 | 2.96 | 3.61 | 0.003101 | 1.84 | 7.62 | 6.49 | 0.54
14 | 50 yr | 15 | 1.83 | 3.5 | 3.01 | 3.68 | 0.00309 | 1.87 | 8.03 | 6.62 | 0.54
14 | 80 yr | 16 | 1.83 | 3.56 | 3.05 | 3.74 | 0.003081 | 1.9 | 8.42 | 6.75 | 0.54
14 | 100 yr | 16 | 1.83 | 3.56 | 3.05 | 3.74 | 0.003081 | 1.9 | 8.42 | 6.75 | 0.54
15 | 10 yr | 11 | 1.97 | 3.42 | 2.62 | 3.48 | 0.001119 | 1.13 | 9.76 | 6.76 | 0.3
15 | 20 yr | 13 | 1.97 | 3.56 | 2.7 | 3.64 | 0.001186 | 1.21 | 10.73 | 6.77 | 0.31
15 | 30 yr | 14 | 1.97 | 3.63 | 2.73 | 3.71 | 0.001219 | 1.25 | 11.18 | 6.77 | 0.31
15 | 50 yr | 15 | 1.97 | 3.69 | 2.77 | 3.78 | 0.001253 | 1.29 | 11.62 | 6.77 | 0.31
15 | 80 yr | 16 | 1.97 | 3.76 | 2.81 | 3.85 | 0.001288 | 1.33 | 12.04 | 6.78 | 0.32
15 | 100 yr | 16 | 1.97 | 3.76 | 2.81 | 3.85 | 0.001288 | 1.33 | 12.04 | 6.78 | 0.32
16 | 10 yr | 11 | 2.43 | 3.42 | 3.42 | 3.81 | 0.011596 | 2.78 | 3.96 | 5.02 | 1
16 | 20 yr | 13 | 2.43 | 3.52 | 3.52 | 3.95 | 0.01153 | 2.91 | 4.47 | 5.22 | 1
16 | 30 yr | 14 | 2.43 | 3.57 | 3.57 | 4.01 | 0.011432 | 2.96 | 4.73 | 5.32 | 1
16 | 50 yr | 15 | 2.43 | 3.61 | 3.61 | 4.08 | 0.01136 | 3.01 | 4.98 | 5.42 | 1
16 | 80 yr | 16 | 2.43 | 3.66 | 3.66 | 4.14 | 0.011283 | 3.06 | 5.23 | 5.51 | 1
16 | 100 yr | 16 | 2.43 | 3.66 | 3.66 | 4.14 | 0.011283 | 3.06 | 5.23 | 5.51 | 1
16.19 | 10 yr | 11 | 2.76 | 4.01 | 4.01 | 4.63 | 0.020269 | 3.49 | 3.15 | 2.55 | 1
16.19 | 20 yr | 13 | 2.76 | 4.15 | 4.15 | 4.85 | 0.021178 | 3.7 | 3.52 | 2.55 | 1.01
16.19 | 30 yr | 14 | 2.76 | 4.23 | 4.23 | 4.95 | 0.021454 | 3.78 | 3.7 | 2.55 | 1
16.19 | 50 yr | 15 | 2.76 | 4.3 | 4.3 | 5.06 | 0.021617 | 3.85 | 3.89 | 2.56 | 1
16.19 | 80 yr | 16 | 2.76 | 4.37 | 4.37 | 5.16 | 0.022031 | 3.94 | 4.06 | 2.56 | 1
16.19 | 100 yr | 16 | 2.76 | 4.37 | 4.37 | 5.16 | 0.022031 | 3.94 | 4.06 | 2.56 | 1
17 | 10 yr | 11 | 2.92 | 4.72 | 4.07 | 4.87 | 0.003043 | 1.76 | 6.27 | 4.46 | 0.47
17 | 20 yr | 13 | 2.92 | 4.93 | 4.19 | 5.09 | 0.00289 | 1.8 | 7.24 | 4.65 | 0.46
17 | 30 yr | 14 | 2.92 | 5.03 | 4.25 | 5.2 | 0.002827 | 1.81 | 7.72 | 4.74 | 0.45
17 | 50 yr | 15 | 2.92 | 5.13 | 4.3 | 5.3 | 0.002769 | 1.83 | 8.19 | 4.82 | 0.45
17 | 80 yr | 16 | 2.92 | 5.23 | 4.36 | 5.4 | 0.00271 | 1.84 | 8.67 | 4.9 | 0.44
17 | 100 yr | 16 | 2.92 | 5.23 | 4.36 | 5.4 | 0.00271 | 1.84 | 8.67 | 4.9 | 0.44
18 | 10 yr | 11 | 2.99 | 4.88 | 4.13 | 5.01 | 0.00248 | 1.63 | 6.76 | 4.64 | 0.43
18 | 20 yr | 13 | 2.99 | 5.08 | 4.25 | 5.23 | 0.002414 | 1.68 | 7.73 | 4.82 | 0.42
18 | 30 yr | 14 | 2.99 | 5.18 | 4.31 | 5.33 | 0.002383 | 1.7 | 8.21 | 4.91 | 0.42
18 | 50 yr | 15 | 2.99 | 5.28 | 4.37 | 5.43 | 0.002354 | 1.73 | 8.69 | 4.99 | 0.42
18 | 80 yr | 16 | 2.99 | 5.37 | 4.42 | 5.53 | 0.002316 | 1.74 | 9.17 | 5 | 0.41
18 | 100 yr | 16 | 2.99 | 5.37 | 4.42 | 5.53 | 0.002316 | 1.74 | 9.17 | 5 | 0.41
18.32 | 10 yr | 11 | 3.16 | 4.97 | 4.09 | 5.09 | 0.002205 | 1.52 | 7.22 | 4.08 | 0.37
18.32 | 20 yr | 13 | 3.16 | 5.17 | 4.2 | 5.3 | 0.002306 | 1.62 | 8.04 | 4.1 | 0.37
18.32 | 30 yr | 14 | 3.16 | 5.27 | 4.25 | 5.41 | 0.002355 | 1.66 | 8.44 | 4.1 | 0.37
18.32 | 50 yr | 15 | 3.16 | 5.36 | 4.3 | 5.51 | 0.002403 | 1.7 | 8.82 | 4.1 | 0.37
18.32 | 80 yr | 16 | 3.16 | 5.45 | 4.35 | 5.61 | 0.00245 | 1.74 | 9.19 | 4.1 | 0.37
18.32 | 100 yr | 16 | 3.16 | 5.45 | 4.35 | 5.61 | 0.00245 | 1.74 | 9.19 | 4.1 | 0.37
19 | 10 yr | 11 | 3.19 | 4.99 | 4.35 | 5.14 | 0.002615 | 1.76 | 6.24 | 20.21 | 0.47
19 | 20 yr | 13 | 3.19 | 5.19 | 4.46 | 5.36 | 0.002457 | 1.82 | 7.16 | 20.41 | 0.47
19 | 30 yr | 14 | 3.19 | 5.29 | 4.53 | 5.46 | 0.002387 | 1.84 | 7.61 | 20.5 | 0.46
19 | 50 yr | 15 | 3.19 | 5.38 | 4.58 | 5.56 | 0.002324 | 1.86 | 8.06 | 20.59 | 0.46
19 | 80 yr | 16 | 3.19 | 5.48 | 4.63 | 5.66 | 0.002214 | 1.88 | 8.51 | 49.4 | 0.45
19 | 100 yr | 16 | 3.19 | 5.48 | 4.63 | 5.66 | 0.002214 | 1.88 | 8.51 | 49.4 | 0.45
20 | 10 yr | 11 | 3.22 | 5.1 | 4.57 | 5.3 | 0.003046 | 1.97 | 5.59 | 35.5 | 0.52
20 | 20 yr | 13 | 3.22 | 5.29 | 4.69 | 5.5 | 0.002846 | 2.06 | 6.3 | 35.5 | 0.51
20 | 30 yr | 14 | 3.22 | 5.38 | 4.74 | 5.6 | 0.002764 | 2.11 | 6.65 | 35.5 | 0.51
20 | 50 yr | 15 | 3.22 | 5.47 | 4.79 | 5.7 | 0.002695 | 2.15 | 6.98 | 35.5 | 0.51
20 | 80 yr | 16 | 3.22 | 5.55 | 4.85 | 5.8 | 0.002638 | 2.19 | 7.3 | 35.5 | 0.5
20 | 100 yr | 16 | 3.22 | 5.55 | 4.85 | 5.8 | 0.002638 | 2.19 | 7.3 | 35.5 | 0.5
21 | 10 yr | 11 | 3.25 | 5.23 | 4.6 | 5.46 | 0.002725 | 2.11 | 5.22 | 34.8 | 0.51
21 | 20 yr | 13 | 3.25 | 5.41 | 4.73 | 5.67 | 0.002755 | 2.26 | 5.75 | 34.8 | 0.52
21 | 30 yr | 14 | 3.25 | 5.49 | 4.8 | 5.77 | 0.002763 | 2.33 | 6.01 | 34.8 | 0.53
21 | 50 yr | 15 | 3.25 | 5.57 | 4.86 | 5.87 | 0.002771 | 2.4 | 6.26 | 34.8 | 0.53
21 | 80 yr | 16 | 3.25 | 5.65 | 4.91 | 5.96 | 0.00278 | 2.46 | 6.5 | 34.8 | 0.53
21 | 100 yr | 16 | 3.25 | 5.65 | 4.91 | 5.96 | 0.00278 | 2.46 | 6.5 | 34.8 | 0.53
21.15 | 10 yr | 11 | 3.26 | 5.04 | 4.98 | 5.82 | 0.018492 | 3.91 | 2.81 | 34 | 0.95
21.15 | 20 yr | 13 | 3.26 | 5.17 | 5.17 | 6.11 | 0.020318 | 4.3 | 3.02 | 34 | 1
21.15 | 30 yr | 14 | 3.26 | 5.27 | 5.27 | 6.26 | 0.01978 | 4.4 | 3.18 | 34 | 1
21.15 | 50 yr | 15 | 3.26 | 5.36 | 5.36 | 6.4 | 0.019526 | 4.5 | 3.33 | 34 | 1
21.15 | 80 yr | 16 | 3.26 | 5.46 | 5.46 | 6.53 | 0.01919 | 4.6 | 3.48 | 34 | 1
21.15 | 100 yr | 16 | 3.26 | 5.46 | 5.46 | 6.53 | 0.01919 | 4.6 | 3.48 | 34 | 1
21.35 | 10 yr | 11 | 3.31 | 5.58 | 5.58 | 6.66 | 0.02735 | 4.62 | 2.38 | 35 | 1
21.35 | 20 yr | 13 | 3.31 | 5.83 | 5.83 | 7.05 | 0.026243 | 4.87 | 2.67 | 35 | 1
21.35 | 30 yr | 14 | 3.31 | 5.96 | 5.96 | 7.23 | 0.025853 | 5 | 2.8 | 35 | 1
21.35 | 50 yr | 15 | 3.31 | 6.07 | 6.07 | 7.41 | 0.025499 | 5.12 | 2.93 | 35 | 1
21.35 | 80 yr | 16 | 3.31 | 6.19 | 6.19 | 7.58 | 0.02513 | 5.23 | 3.06 | 35 | 1
21.35 | 100 yr | 16 | 3.31 | 6.19 | 6.19 | 7.58 | 0.02513 | 5.23 | 3.06 | 35 | 1
22 | 10 yr | 11 | 3.34 | 6.91 | 4.72 | 6.98 | 0.000366 | 1.21 | 9.12 | 34.5 | 0.21
22 | 20 yr | 13 | 3.34 | 7.32 | 4.86 | 7.4 | 0.000349 | 1.27 | 10.22 | 34.5 | 0.21
22 | 30 yr | 14 | 3.34 | 7.52 | 4.93 | 7.6 | 0.000342 | 1.3 | 10.75 | 34.5 | 0.21
22 | 50 yr | 15 | 3.34 | 7.71 | 5 | 7.8 | 0.000335 | 1.33 | 11.27 | 34.5 | 0.21
22 | 80 yr | 16 | 3.34 | 7.9 | 5.06 | 7.99 | 0.000329 | 1.36 | 11.78 | 34.5 | 0.21
22 | 100 yr | 16 | 3.34 | 7.9 | 5.06 | 7.99 | 0.000329 | 1.36 | 11.78 | 34.5 | 0.21
23 | 10 yr | 11 | 3.37 | 6.93 | 4.75 | 7 | 0.000362 | 1.17 | 9.37 | 34.6 | 0.2
23 | 20 yr | 13 | 3.37 | 7.34 | 4.88 | 7.42 | 0.000345 | 1.24 | 10.52 | 34.6 | 0.2
23 | 30 yr | 14 | 3.37 | 7.54 | 4.95 | 7.62 | 0.000337 | 1.26 | 11.07 | 34.6 | 0.2
23 | 50 yr | 15 | 3.37 | 7.73 | 5.02 | 7.82 | 0.00033 | 1.29 | 11.61 | 34.6 | 0.2
23 | 80 yr | 16 | 3.37 | 7.92 | 5.08 | 8.01 | 0.000324 | 1.32 | 12.14 | 34.6 | 0.2
23 | 100 yr | 16 | 3.37 | 7.92 | 5.08 | 8.01 | 0.000324 | 1.32 | 12.14 | 34.6 | 0.2
23.15 | 10 yr | 11 | 3.38 | 6.74 | 5.64 | 7.22 | 0.006331 | 3.06 | 3.6 | 34.1 | 0.54
23.15 | 20 yr | 13 | 3.38 | 7.13 | 5.89 | 7.66 | 0.00611 | 3.23 | 4.02 | 34.1 | 0.54
23.15 | 30 yr | 14 | 3.38 | 7.31 | 6.02 | 7.87 | 0.006009 | 3.31 | 4.23 | 34.1 | 0.54
23.15 | 50 yr | 15 | 3.38 | 7.49 | 6.14 | 8.08 | 0.005913 | 3.39 | 4.43 | 34.1 | 0.54
23.15 | 80 yr | 16 | 3.38 | 7.67 | 6.26 | 8.28 | 0.00583 | 3.46 | 4.62 | 34.1 | 0.54
23.15 | 100 yr | 16 | 3.38 | 7.67 | 6.26 | 8.28 | 0.00583 | 3.46 | 4.62 | 34.1 | 0.54
24 | 10 yr | 11 | 3.41 | 7.22 | 4.8 | 7.29 | 0.000299 | 1.13 | 9.77 | 29.4 | 0.19
24 | 20 yr | 13 | 3.41 | 7.66 | 4.94 | 7.73 | 0.000286 | 1.19 | 10.95 | 29.4 | 0.19
24 | 30 yr | 14 | 3.41 | 7.87 | 5 | 7.95 | 0.00028 | 1.22 | 11.52 | 29.4 | 0.19
24 | 50 yr | 15 | 3.41 | 8.08 | 5.07 | 8.16 | 0.000275 | 1.24 | 12.08 | 29.4 | 0.19
24 | 80 yr | 16 | 3.41 | 8.28 | 5.13 | 8.36 | 0.00027 | 1.27 | 12.62 | 29.4 | 0.19
24 | 100 yr | 16 | 3.41 | 8.28 | 5.13 | 8.36 | 0.00027 | 1.27 | 12.62 | 29.4 | 0.19
24.36 | 10 yr | 11 | 3.43 | 7 | 5.7 | 7.42 | 0.005676 | 2.88 | 3.82 | 31 | 0.49
24.36 | 20 yr | 13 | 3.43 | 7.41 | 5.95 | 7.88 | 0.005487 | 3.05 | 4.26 | 31 | 0.49
24.36 | 30 yr | 14 | 3.43 | 7.6 | 6.07 | 8.1 | 0.005401 | 3.13 | 4.48 | 31 | 0.49
24.36 | 50 yr | 15 | 3.43 | 7.79 | 6.19 | 8.32 | 0.005319 | 3.2 | 4.69 | 31 | 0.49
24.36 | 80 yr | 16 | 3.43 | 7.98 | 6.32 | 8.52 | 0.005246 | 3.27 | 4.9 | 31 | 0.49
24.36 | 100 yr | 16 | 3.43 | 7.98 | 6.32 | 8.52 | 0.005246 | 3.27 | 4.9 | 31 | 0.49
25 | 10 yr | 11 | 3.45 | 7.4 | 4.87 | 7.47 | 0.00032 | 1.16 | 9.46 | 36 | 0.19
25 | 20 yr | 13 | 3.45 | 7.85 | 5.02 | 7.93 | 0.000307 | 1.23 | 10.59 | 36 | 0.19
25 | 30 yr | 14 | 3.45 | 8.07 | 5.09 | 8.15 | 0.000301 | 1.26 | 11.13 | 36 | 0.19
25 | 50 yr | 15 | 3.45 | 8.29 | 5.16 | 8.37 | 0.000296 | 1.29 | 11.66 | 36 | 0.19
25 | 80 yr | 16 | 3.45 | 8.49 | 5.23 | 8.58 | 0.000291 | 1.31 | 12.18 | 36 | 0.19
25 | 100 yr | 16 | 3.45 | 8.49 | 5.23 | 8.58 | 0.000291 | 1.31 | 12.18 | 36 | 0.19
26 | 10 yr | 11 | 3.48 | 7.41 | 4.91 | 7.49 | 0.000318 | 1.21 | 9.08 | 35.6 | 0.2
26 | 20 yr | 13 | 3.48 | 7.87 | 5.07 | 7.95 | 0.000305 | 1.28 | 10.16 | 35.6 | 0.2
26 | 30 yr | 14 | 3.48 | 8.08 | 5.14 | 8.17 | 0.000299 | 1.31 | 10.69 | 35.6 | 0.2
26 | 50 yr | 15 | 3.48 | 8.3 | 5.21 | 8.39 | 0.000294 | 1.34 | 11.2 | 35.6 | 0.2
26 | 80 yr | 16 | 3.48 | 8.5 | 5.29 | 8.6 | 0.000289 | 1.37 | 11.7 | 35.6 | 0.2
26 | 100 yr | 16 | 3.48 | 8.5 | 5.29 | 8.6 | 0.000289 | 1.37 | 11.7 | 35.6 | 0.2
27 | 10 yr | 11 | 3.52 | 7.43 | 5 | 7.51 | 0.00036 | 1.27 | 8.63 | 35.6 | 0.21
27 | 20 yr | 13 | 3.52 | 7.88 | 5.15 | 7.97 | 0.000345 | 1.34 | 9.67 | 35.6 | 0.21
27 | 30 yr | 14 | 3.52 | 8.09 | 5.23 | 8.19 | 0.000338 | 1.38 | 10.17 | 35.6 | 0.21
27 | 50 yr | 15 | 3.52 | 8.3 | 5.3 | 8.41 | 0.000332 | 1.41 | 10.65 | 35.6 | 0.21
27 | 80 yr | 16 | 3.52 | 8.51 | 5.38 | 8.62 | 0.000327 | 1.44 | 11.13 | 35.6 | 0.21
27 | 100 yr | 16 | 3.52 | 8.51 | 5.38 | 8.62 | 0.000327 | 1.44 | 11.13 | 35.6 | 0.21
27.14 | 10 yr | 11 | 3.54 | 7.44 | 4.99 | 7.51 | 0.000342 | 1.22 | 8.98 | 40.8 | 0.2
27.14 | 20 yr | 13 | 3.54 | 7.89 | 5.13 | 7.97 | 0.000327 | 1.29 | 10.06 | 40.8 | 0.2
27.14 | 30 yr | 14 | 3.54 | 8.11 | 5.21 | 8.19 | 0.00032 | 1.32 | 10.58 | 40.8 | 0.2
27.14 | 50 yr | 15 | 3.54 | 8.32 | 5.28 | 8.41 | 0.000314 | 1.35 | 11.09 | 40.8 | 0.2
27.14 | 80 yr | 16 | 3.54 | 8.53 | 5.35 | 8.62 | 0.000309 | 1.38 | 11.59 | 40.8 | 0.2
27.14 | 100 yr | 16 | 3.54 | 8.53 | 5.35 | 8.62 | 0.000309 | 1.38 | 11.59 | 40.8 | 0.2