## 개수전
옥북천
River Sta | Profile | Q Total | Min Ch El | W.S. Elev | Crit W.S. | E.G. Elev | E.G. Slope | Vel Chnl | Flow Area | Top Width | Froude # Chl
|  | (m3/s) | (m) | (m) | (m) | (m) | (m/m) | (m/s) | (m2) | (m)
0 | 10 yr | 41 | 0.34 | 1.74 | 1.19 | 1.9 | 0.002303 | 1.75 | 23.43 | 16.77 | 0.47
0 | 20 yr | 47 | 0.34 | 1.87 | 1.27 | 2.04 | 0.002301 | 1.84 | 25.57 | 16.77 | 0.48
0 | 30 yr | 50 | 0.34 | 1.93 | 1.31 | 2.11 | 0.0023 | 1.88 | 26.61 | 16.78 | 0.48
0 | 50 yr | 54 | 0.34 | 2.01 | 1.36 | 2.2 | 0.002304 | 1.93 | 27.94 | 16.78 | 0.48
0 | 80 yr | 58 | 0.34 | 2.09 | 1.41 | 2.29 | 0.002301 | 1.98 | 29.27 | 16.78 | 0.48
0 | 100 yr | 59 | 0.34 | 2.11 | 1.42 | 2.31 | 0.002301 | 1.99 | 29.59 | 16.78 | 0.48
1 | 10 yr | 41 | 0.38 | 1.82 | 1.45 | 2.07 | 0.003716 | 2.19 | 18.7 | 14.93 | 0.63
1 | 20 yr | 47 | 0.38 | 1.95 | 1.55 | 2.21 | 0.003676 | 2.28 | 20.57 | 15.27 | 0.63
1 | 30 yr | 50 | 0.38 | 2.01 | 1.6 | 2.28 | 0.003655 | 2.33 | 21.49 | 15.43 | 0.63
1 | 50 yr | 54 | 0.38 | 2.08 | 1.66 | 2.37 | 0.00363 | 2.38 | 22.7 | 15.65 | 0.63
1 | 80 yr | 58 | 0.38 | 2.16 | 1.71 | 2.46 | 0.003592 | 2.43 | 23.92 | 15.86 | 0.63
1 | 100 yr | 59 | 0.38 | 2.18 | 1.73 | 2.48 | 0.003583 | 2.44 | 24.22 | 15.91 | 0.63
2 | 10 yr | 41 | 0.41 | 2.04 | 1.48 | 2.22 | 0.002493 | 1.92 | 21.32 | 15.24 | 0.52
2 | 20 yr | 47 | 0.41 | 2.16 | 1.58 | 2.37 | 0.002532 | 2.02 | 23.27 | 15.57 | 0.53
2 | 30 yr | 50 | 0.41 | 2.22 | 1.63 | 2.44 | 0.002548 | 2.06 | 24.22 | 15.73 | 0.53
2 | 50 yr | 54 | 0.41 | 2.3 | 1.69 | 2.53 | 0.002567 | 2.12 | 25.46 | 15.93 | 0.54
2 | 80 yr | 58 | 0.41 | 2.38 | 1.75 | 2.62 | 0.002579 | 2.17 | 26.69 | 16.13 | 0.54
2 | 100 yr | 59 | 0.41 | 2.4 | 1.76 | 2.64 | 0.002582 | 2.19 | 26.99 | 16.18 | 0.54
3 | 10 yr | 41 | 0.47 | 2.17 | 1.54 | 2.34 | 0.002109 | 1.81 | 22.6 | 15.54 | 0.48
3 | 20 yr | 47 | 0.47 | 2.3 | 1.64 | 2.49 | 0.002145 | 1.91 | 24.66 | 15.89 | 0.49
3 | 30 yr | 50 | 0.47 | 2.37 | 1.68 | 2.56 | 0.002162 | 1.95 | 25.66 | 16.06 | 0.49
3 | 50 yr | 54 | 0.47 | 2.45 | 1.75 | 2.65 | 0.002183 | 2 | 26.96 | 16.27 | 0.5
3 | 80 yr | 58 | 0.47 | 2.52 | 1.81 | 2.74 | 0.0022 | 2.05 | 28.24 | 16.48 | 0.5
3 | 100 yr | 59 | 0.47 | 2.54 | 1.83 | 2.76 | 0.002204 | 2.07 | 28.55 | 16.53 | 0.5
4 | 10 yr | 41 | 0.52 | 2.29 | 1.59 | 2.44 | 0.001853 | 1.74 | 23.63 | 15.74 | 0.45
4 | 20 yr | 47 | 0.52 | 2.42 | 1.69 | 2.59 | 0.001889 | 1.82 | 25.76 | 16.1 | 0.46
4 | 30 yr | 50 | 0.52 | 2.49 | 1.73 | 2.66 | 0.001907 | 1.87 | 26.79 | 16.27 | 0.46
4 | 50 yr | 54 | 0.52 | 2.57 | 1.8 | 2.75 | 0.001929 | 1.92 | 28.14 | 16.49 | 0.47
4 | 80 yr | 58 | 0.52 | 2.65 | 1.86 | 2.84 | 0.001947 | 1.97 | 29.46 | 16.7 | 0.47
4 | 100 yr | 59 | 0.52 | 2.67 | 1.87 | 2.87 | 0.001951 | 1.98 | 29.79 | 16.76 | 0.47
5 | 10 yr | 41 | 0.57 | 2.39 | 1.64 | 2.53 | 0.001693 | 1.68 | 24.34 | 15.82 | 0.43
5 | 20 yr | 47 | 0.57 | 2.52 | 1.74 | 2.68 | 0.00173 | 1.77 | 26.53 | 16.18 | 0.44
5 | 30 yr | 50 | 0.57 | 2.59 | 1.79 | 2.75 | 0.001747 | 1.81 | 27.59 | 16.35 | 0.45
5 | 50 yr | 54 | 0.57 | 2.67 | 1.85 | 2.85 | 0.001769 | 1.86 | 28.97 | 16.57 | 0.45
5 | 80 yr | 58 | 0.57 | 2.75 | 1.91 | 2.94 | 0.001787 | 1.91 | 30.32 | 16.79 | 0.45
5 | 100 yr | 59 | 0.57 | 2.77 | 1.92 | 2.96 | 0.001792 | 1.92 | 30.65 | 16.84 | 0.46
5.08 | 10 yr | 41 | 0.59 | 2.48 | 1.37 | 2.55 | 0.000682 | 1.14 | 35.87 | 19.06 | 0.27
5.08 | 20 yr | 47 | 0.59 | 2.62 | 1.45 | 2.7 | 0.000712 | 1.22 | 38.62 | 19.08 | 0.27
5.08 | 30 yr | 50 | 0.59 | 2.69 | 1.48 | 2.77 | 0.000727 | 1.25 | 39.92 | 19.08 | 0.28
5.08 | 50 yr | 54 | 0.59 | 2.78 | 1.53 | 2.87 | 0.000747 | 1.3 | 41.6 | 19.09 | 0.28
5.08 | 80 yr | 58 | 0.59 | 2.87 | 1.58 | 2.96 | 0.000766 | 1.34 | 43.23 | 19.1 | 0.28
5.08 | 100 yr | 59 | 0.59 | 2.89 | 1.59 | 2.98 | 0.00077 | 1.35 | 43.62 | 19.1 | 0.29
6 | 10 yr | 41 | 0.62 | 2.47 | 1.7 | 2.61 | 0.001591 | 1.65 | 24.84 | 15.84 | 0.42
6 | 20 yr | 47 | 0.62 | 2.61 | 1.79 | 2.77 | 0.001619 | 1.73 | 27.11 | 16.21 | 0.43
6 | 30 yr | 50 | 0.62 | 2.68 | 1.84 | 2.84 | 0.001632 | 1.77 | 28.21 | 16.38 | 0.43
6 | 50 yr | 54 | 0.62 | 2.77 | 1.9 | 2.94 | 0.001649 | 1.82 | 29.64 | 16.61 | 0.44
6 | 80 yr | 58 | 0.62 | 2.85 | 1.96 | 3.03 | 0.001661 | 1.87 | 31.04 | 16.79 | 0.44
6 | 100 yr | 59 | 0.62 | 2.87 | 1.97 | 3.05 | 0.001664 | 1.88 | 31.38 | 16.81 | 0.44
7 | 10 yr | 41 | 0.64 | 2.56 | 1.71 | 2.69 | 0.001396 | 1.58 | 26.02 | 16.12 | 0.4
7 | 20 yr | 47 | 0.64 | 2.7 | 1.81 | 2.84 | 0.001425 | 1.66 | 28.37 | 16.5 | 0.4
7 | 30 yr | 50 | 0.64 | 2.77 | 1.86 | 2.92 | 0.001439 | 1.69 | 29.51 | 16.69 | 0.41
7 | 50 yr | 54 | 0.64 | 2.86 | 1.92 | 3.01 | 0.001454 | 1.74 | 30.99 | 16.9 | 0.41
7 | 80 yr | 58 | 0.64 | 2.95 | 1.98 | 3.11 | 0.001465 | 1.79 | 32.43 | 17 | 0.41
7 | 100 yr | 59 | 0.64 | 2.97 | 1.99 | 3.13 | 0.001467 | 1.8 | 32.79 | 17 | 0.41
8 | 10 yr | 41 | 0.68 | 2.63 | 1.75 | 2.75 | 0.0013 | 1.53 | 26.72 | 16.36 | 0.38
8 | 20 yr | 47 | 0.68 | 2.78 | 1.85 | 2.91 | 0.001327 | 1.61 | 29.14 | 16.76 | 0.39
8 | 30 yr | 50 | 0.68 | 2.85 | 1.9 | 2.99 | 0.00134 | 1.65 | 30.32 | 16.95 | 0.39
8 | 50 yr | 54 | 0.68 | 2.94 | 1.95 | 3.09 | 0.001352 | 1.7 | 31.84 | 17.11 | 0.4
8 | 80 yr | 58 | 0.68 | 3.02 | 2.01 | 3.18 | 0.001363 | 1.74 | 33.32 | 17.23 | 0.4
8 | 100 yr | 59 | 0.68 | 3.05 | 2.03 | 3.2 | 0.001366 | 1.75 | 33.68 | 17.25 | 0.4
9 | 10 yr | 41 | 0.71 | 2.7 | 1.78 | 2.82 | 0.001222 | 1.5 | 27.25 | 16.37 | 0.37
9 | 20 yr | 47 | 0.71 | 2.85 | 1.88 | 2.98 | 0.00125 | 1.58 | 29.71 | 16.77 | 0.38
9 | 30 yr | 50 | 0.71 | 2.92 | 1.93 | 3.05 | 0.001263 | 1.62 | 30.89 | 16.96 | 0.38
9 | 50 yr | 54 | 0.71 | 3.01 | 1.99 | 3.15 | 0.00128 | 1.66 | 32.44 | 17.2 | 0.39
9 | 80 yr | 58 | 0.71 | 3.1 | 2.05 | 3.25 | 0.001287 | 1.71 | 33.93 | 17.2 | 0.39
9 | 100 yr | 59 | 0.71 | 3.12 | 2.06 | 3.27 | 0.001289 | 1.72 | 34.29 | 17.2 | 0.39
10 | 10 yr | 41 | 0.76 | 2.76 | 1.83 | 2.88 | 0.001204 | 1.5 | 27.36 | 16.31 | 0.37
10 | 20 yr | 47 | 0.76 | 2.91 | 1.93 | 3.04 | 0.00123 | 1.58 | 29.83 | 16.71 | 0.38
10 | 30 yr | 50 | 0.76 | 2.98 | 1.98 | 3.12 | 0.001243 | 1.61 | 31.02 | 16.9 | 0.38
10 | 50 yr | 54 | 0.76 | 3.08 | 2.04 | 3.22 | 0.001257 | 1.66 | 32.58 | 17.1 | 0.38
10 | 80 yr | 58 | 0.76 | 3.16 | 2.1 | 3.31 | 0.001265 | 1.7 | 34.06 | 17.1 | 0.39
10 | 100 yr | 59 | 0.76 | 3.18 | 2.11 | 3.33 | 0.001268 | 1.71 | 34.43 | 17.1 | 0.39
11 | 10 yr | 41 | 0.79 | 2.83 | 1.86 | 2.94 | 0.001145 | 1.48 | 27.8 | 16.31 | 0.36
11 | 20 yr | 47 | 0.79 | 2.98 | 1.96 | 3.1 | 0.001172 | 1.55 | 30.29 | 16.7 | 0.37
11 | 30 yr | 50 | 0.79 | 3.05 | 2.01 | 3.18 | 0.001184 | 1.59 | 31.5 | 16.89 | 0.37
11 | 50 yr | 54 | 0.79 | 3.14 | 2.07 | 3.28 | 0.001196 | 1.63 | 33.06 | 17 | 0.37
11 | 80 yr | 58 | 0.79 | 3.23 | 2.13 | 3.37 | 0.001206 | 1.68 | 34.55 | 17 | 0.38
11 | 100 yr | 59 | 0.79 | 3.25 | 2.14 | 3.4 | 0.001209 | 1.69 | 34.91 | 17 | 0.38
11.44 | 10 yr | 41 | 0.83 | 2.9 | 1.71 | 2.98 | 0.000784 | 1.26 | 32.6 | 15.8 | 0.28
11.44 | 20 yr | 47 | 0.83 | 3.05 | 1.8 | 3.15 | 0.000827 | 1.34 | 35.03 | 15.81 | 0.29
11.44 | 30 yr | 50 | 0.83 | 3.13 | 1.84 | 3.22 | 0.000849 | 1.38 | 36.18 | 15.81 | 0.29
11.44 | 50 yr | 54 | 0.83 | 3.22 | 1.9 | 3.32 | 0.000878 | 1.43 | 37.65 | 15.81 | 0.3
11.44 | 80 yr | 58 | 0.83 | 3.31 | 1.94 | 3.42 | 0.000907 | 1.49 | 39.05 | 15.81 | 0.3
11.44 | 100 yr | 59 | 0.83 | 3.33 | 1.96 | 3.44 | 0.000914 | 1.5 | 39.39 | 15.81 | 0.3
12 | 10 yr | 41 | 0.89 | 2.86 | 2.03 | 3 | 0.001537 | 1.66 | 24.66 | 14.98 | 0.41
12 | 20 yr | 47 | 0.89 | 3.02 | 2.13 | 3.17 | 0.00156 | 1.74 | 26.96 | 15.36 | 0.42
12 | 30 yr | 50 | 0.89 | 3.09 | 2.18 | 3.25 | 0.001571 | 1.78 | 28.07 | 15.54 | 0.42
12 | 50 yr | 54 | 0.89 | 3.18 | 2.24 | 3.35 | 0.001581 | 1.83 | 29.51 | 15.66 | 0.43
12 | 80 yr | 58 | 0.89 | 3.27 | 2.31 | 3.45 | 0.001594 | 1.88 | 30.89 | 15.77 | 0.43
12 | 100 yr | 59 | 0.89 | 3.29 | 2.32 | 3.47 | 0.001597 | 1.89 | 31.23 | 15.8 | 0.43
13 | 10 yr | 41 | 0.94 | 2.94 | 2.08 | 3.08 | 0.001461 | 1.63 | 25.09 | 15.05 | 0.4
13 | 20 yr | 47 | 0.94 | 3.1 | 2.18 | 3.25 | 0.001483 | 1.71 | 27.43 | 15.44 | 0.41
13 | 30 yr | 50 | 0.94 | 3.17 | 2.23 | 3.33 | 0.001492 | 1.75 | 28.56 | 15.59 | 0.41
13 | 50 yr | 54 | 0.94 | 3.26 | 2.29 | 3.43 | 0.001503 | 1.8 | 30.02 | 15.7 | 0.42
13 | 80 yr | 58 | 0.94 | 3.35 | 2.36 | 3.52 | 0.001516 | 1.85 | 31.41 | 15.8 | 0.42
13 | 100 yr | 59 | 0.94 | 3.37 | 2.37 | 3.55 | 0.001518 | 1.86 | 31.75 | 15.8 | 0.42
14 | 10 yr | 41 | 0.98 | 3.01 | 2.16 | 3.16 | 0.001557 | 1.69 | 24.25 | 14.37 | 0.42
14 | 20 yr | 47 | 0.98 | 3.17 | 2.26 | 3.33 | 0.001586 | 1.77 | 26.49 | 14.73 | 0.42
14 | 30 yr | 50 | 0.98 | 3.24 | 2.31 | 3.41 | 0.001596 | 1.81 | 27.57 | 14.84 | 0.42
14 | 50 yr | 54 | 0.98 | 3.33 | 2.38 | 3.51 | 0.001611 | 1.87 | 28.95 | 14.94 | 0.43
14 | 80 yr | 58 | 0.98 | 3.42 | 2.44 | 3.61 | 0.001627 | 1.92 | 30.28 | 15 | 0.43
14 | 100 yr | 59 | 0.98 | 3.44 | 2.46 | 3.63 | 0.00163 | 1.93 | 30.61 | 15 | 0.43
15 | 10 yr | 41 | 1.06 | 3.09 | 2.23 | 3.24 | 0.001535 | 1.68 | 24.45 | 14.56 | 0.41
15 | 20 yr | 47 | 1.06 | 3.25 | 2.34 | 3.41 | 0.001557 | 1.76 | 26.74 | 14.95 | 0.42
15 | 30 yr | 50 | 1.06 | 3.32 | 2.39 | 3.49 | 0.001565 | 1.8 | 27.85 | 15.05 | 0.42
15 | 50 yr | 54 | 1.06 | 3.42 | 2.45 | 3.59 | 0.001573 | 1.85 | 29.26 | 15.1 | 0.42
15 | 80 yr | 58 | 1.06 | 3.5 | 2.52 | 3.69 | 0.001583 | 1.89 | 30.62 | 15.1 | 0.42
15 | 100 yr | 59 | 1.06 | 3.53 | 2.53 | 3.71 | 0.001586 | 1.91 | 30.94 | 15.1 | 0.43
16 | 10 yr | 41 | 1.11 | 3.17 | 2.32 | 3.32 | 0.001628 | 1.73 | 23.76 | 14.12 | 0.42
16 | 20 yr | 47 | 1.11 | 3.32 | 2.43 | 3.49 | 0.001652 | 1.81 | 26 | 14.49 | 0.43
16 | 30 yr | 50 | 1.11 | 3.4 | 2.48 | 3.57 | 0.00166 | 1.85 | 27.07 | 14.58 | 0.43
16 | 50 yr | 54 | 1.11 | 3.49 | 2.55 | 3.67 | 0.001669 | 1.9 | 28.44 | 14.6 | 0.43
16 | 80 yr | 58 | 1.11 | 3.58 | 2.61 | 3.77 | 0.001681 | 1.95 | 29.75 | 14.6 | 0.44
16 | 100 yr | 59 | 1.11 | 3.6 | 2.63 | 3.8 | 0.001685 | 1.96 | 30.07 | 14.6 | 0.44
17 | 10 yr | 41 | 1.15 | 3.19 | 2.66 | 3.47 | 0.003493 | 2.38 | 17.25 | 10.91 | 0.6
17 | 20 yr | 47 | 1.15 | 3.33 | 2.79 | 3.65 | 0.003532 | 2.49 | 18.88 | 11.08 | 0.61
17 | 30 yr | 50 | 1.15 | 3.4 | 2.85 | 3.73 | 0.003552 | 2.54 | 19.66 | 11.1 | 0.61
17 | 50 yr | 54 | 1.15 | 3.49 | 2.93 | 3.84 | 0.003588 | 2.62 | 20.64 | 11.1 | 0.61
17 | 80 yr | 58 | 1.15 | 3.58 | 3.01 | 3.94 | 0.003632 | 2.69 | 21.57 | 11.1 | 0.62
17 | 100 yr | 59 | 1.15 | 3.6 | 3.02 | 3.97 | 0.003644 | 2.71 | 21.8 | 11.1 | 0.62
17.32 | 10 yr | 41 | 1.17 | 3.24 | 2.7 | 3.65 | 0.005282 | 2.82 | 14.55 | 7.1 | 0.63
17.32 | 20 yr | 47 | 1.17 | 3.37 | 2.84 | 3.84 | 0.00585 | 3.04 | 15.46 | 7.1 | 0.66
17.32 | 30 yr | 50 | 1.17 | 3.43 | 2.91 | 3.93 | 0.006142 | 3.15 | 15.88 | 7.1 | 0.67
17.32 | 50 yr | 54 | 1.17 | 3.5 | 2.99 | 4.05 | 0.006541 | 3.29 | 16.4 | 7.1 | 0.69
17.32 | 80 yr | 58 | 1.17 | 3.57 | 3.09 | 4.17 | 0.00695 | 3.43 | 16.89 | 7.1 | 0.71
17.32 | 100 yr | 59 | 1.17 | 3.59 | 3.11 | 4.2 | 0.007053 | 3.47 | 17.01 | 7.1 | 0.72
18 | 10 yr | 41 | 1.18 | 3.48 | 2.72 | 3.73 | 0.002646 | 2.22 | 18.48 | 9.5 | 0.51
18 | 20 yr | 47 | 1.18 | 3.65 | 2.86 | 3.93 | 0.002708 | 2.33 | 20.16 | 9.5 | 0.51
18 | 30 yr | 50 | 1.18 | 3.74 | 2.92 | 4.03 | 0.00274 | 2.39 | 20.96 | 9.5 | 0.51
18 | 50 yr | 54 | 1.18 | 3.85 | 3.01 | 4.15 | 0.002782 | 2.45 | 22 | 9.5 | 0.51
18 | 80 yr | 58 | 1.18 | 3.95 | 3.09 | 4.27 | 0.002834 | 2.52 | 22.99 | 9.5 | 0.52
18 | 100 yr | 59 | 1.18 | 3.98 | 3.1 | 4.3 | 0.002844 | 2.54 | 23.24 | 9.5 | 0.52
19 | 10 yr | 41 | 1.19 | 3.63 | 2.73 | 3.85 | 0.002132 | 2.06 | 19.94 | 9.6 | 0.46
19 | 20 yr | 47 | 1.19 | 3.82 | 2.87 | 4.06 | 0.0022 | 2.17 | 21.69 | 9.6 | 0.46
19 | 30 yr | 50 | 1.19 | 3.9 | 2.94 | 4.15 | 0.002239 | 2.22 | 22.52 | 9.6 | 0.46
19 | 50 yr | 54 | 1.19 | 4.02 | 3.02 | 4.28 | 0.002283 | 2.29 | 23.61 | 9.6 | 0.47
19 | 80 yr | 58 | 1.19 | 4.12 | 3.1 | 4.41 | 0.002332 | 2.35 | 24.65 | 9.6 | 0.47
19 | 100 yr | 59 | 1.19 | 4.15 | 3.11 | 4.44 | 0.002342 | 2.37 | 24.91 | 9.6 | 0.47
20 | 10 yr | 41 | 1.2 | 3.83 | 2.26 | 3.92 | 0.000713 | 1.3 | 31.66 | 12.1 | 0.26
20 | 20 yr | 47 | 1.2 | 4.03 | 2.36 | 4.13 | 0.000757 | 1.38 | 34.06 | 12.1 | 0.26
20 | 30 yr | 50 | 1.2 | 4.13 | 2.41 | 4.23 | 0.000778 | 1.42 | 35.2 | 12.1 | 0.27
20 | 50 yr | 54 | 1.2 | 4.25 | 2.48 | 4.36 | 0.000805 | 1.47 | 36.71 | 12.1 | 0.27
20 | 80 yr | 58 | 1.2 | 4.37 | 2.54 | 4.49 | 0.000831 | 1.52 | 38.15 | 12.1 | 0.27
20 | 100 yr | 59 | 1.2 | 4.4 | 2.56 | 4.52 | 0.000837 | 1.53 | 38.51 | 12.1 | 0.27
21 | 10 yr | 41 | 1.22 | 3.82 | 2.76 | 4 | 0.001696 | 1.89 | 21.65 | 9.8 | 0.41
21 | 20 yr | 47 | 1.22 | 4.01 | 2.9 | 4.22 | 0.001749 | 1.99 | 23.57 | 9.8 | 0.41
21 | 30 yr | 50 | 1.22 | 4.11 | 2.96 | 4.32 | 0.001778 | 2.04 | 24.47 | 9.8 | 0.41
21 | 50 yr | 54 | 1.22 | 4.23 | 3.04 | 4.45 | 0.001812 | 2.1 | 25.67 | 9.8 | 0.41
21 | 80 yr | 58 | 1.22 | 4.35 | 3.12 | 4.58 | 0.001849 | 2.16 | 26.81 | 9.8 | 0.42
21 | 100 yr | 59 | 1.22 | 4.38 | 3.14 | 4.62 | 0.001858 | 2.18 | 27.1 | 9.8 | 0.42
22 | 10 yr | 41 | 1.24 | 3.91 | 2.78 | 4.08 | 0.001522 | 1.82 | 22.48 | 9.8 | 0.38
22 | 20 yr | 47 | 1.24 | 4.11 | 2.91 | 4.3 | 0.001578 | 1.92 | 24.44 | 9.8 | 0.39
22 | 30 yr | 50 | 1.24 | 4.21 | 2.98 | 4.41 | 0.001608 | 1.97 | 25.36 | 9.8 | 0.39
22 | 50 yr | 54 | 1.24 | 4.33 | 3.06 | 4.54 | 0.001643 | 2.03 | 26.58 | 9.8 | 0.39
22 | 80 yr | 58 | 1.24 | 4.45 | 3.14 | 4.67 | 0.00168 | 2.09 | 27.75 | 9.8 | 0.4
22 | 100 yr | 59 | 1.24 | 4.48 | 3.15 | 4.71 | 0.001689 | 2.1 | 28.04 | 9.8 | 0.4
23 | 10 yr | 41 | 1.25 | 4 | 2.79 | 4.16 | 0.001391 | 1.77 | 23.21 | 9.8 | 0.37
23 | 20 yr | 47 | 1.25 | 4.2 | 2.92 | 4.38 | 0.001448 | 1.87 | 25.2 | 9.8 | 0.37
23 | 30 yr | 50 | 1.25 | 4.3 | 2.99 | 4.48 | 0.001477 | 1.91 | 26.14 | 9.8 | 0.37
23 | 50 yr | 54 | 1.25 | 4.42 | 3.07 | 4.62 | 0.001513 | 1.97 | 27.38 | 9.8 | 0.38
23 | 80 yr | 58 | 1.25 | 4.55 | 3.14 | 4.76 | 0.001549 | 2.03 | 28.57 | 9.8 | 0.38
23 | 100 yr | 59 | 1.25 | 4.58 | 3.17 | 4.79 | 0.001558 | 2.04 | 28.87 | 9.8 | 0.38
24 | 10 yr | 41 | 1.26 | 4.07 | 2.81 | 4.23 | 0.001342 | 1.75 | 23.46 | 9.7 | 0.36
24 | 20 yr | 47 | 1.26 | 4.28 | 2.95 | 4.45 | 0.0014 | 1.85 | 25.46 | 9.7 | 0.36
24 | 30 yr | 50 | 1.26 | 4.37 | 3.01 | 4.56 | 0.001429 | 1.89 | 26.41 | 9.7 | 0.37
24 | 50 yr | 54 | 1.26 | 4.5 | 3.09 | 4.7 | 0.001465 | 1.95 | 27.65 | 9.7 | 0.37
24 | 80 yr | 58 | 1.26 | 4.63 | 3.17 | 4.83 | 0.001502 | 2.01 | 28.86 | 9.7 | 0.37
24 | 100 yr | 59 | 1.26 | 4.66 | 3.2 | 4.87 | 0.001511 | 2.02 | 29.15 | 9.7 | 0.37
24.17 | 10 yr | 41 | 1.28 | 4.18 | 2.34 | 4.25 | 0.00054 | 1.18 | 34.84 | 12.1 | 0.22
24.17 | 20 yr | 47 | 1.28 | 4.39 | 2.45 | 4.47 | 0.000575 | 1.26 | 37.45 | 12.1 | 0.23
24.17 | 30 yr | 50 | 1.28 | 4.5 | 2.49 | 4.58 | 0.000593 | 1.29 | 38.7 | 12.1 | 0.23
24.17 | 50 yr | 54 | 1.28 | 4.63 | 2.56 | 4.72 | 0.000614 | 1.34 | 40.33 | 12.1 | 0.23
24.17 | 80 yr | 58 | 1.28 | 4.76 | 2.62 | 4.86 | 0.000635 | 1.38 | 41.9 | 12.1 | 0.24
24.17 | 100 yr | 59 | 1.28 | 4.79 | 2.63 | 4.89 | 0.00064 | 1.4 | 42.29 | 12.1 | 0.24
25 | 10 yr | 41 | 1.31 | 4.14 | 2.86 | 4.3 | 0.001334 | 1.75 | 23.48 | 9.5 | 0.35
25 | 20 yr | 47 | 1.31 | 4.36 | 3 | 4.53 | 0.001391 | 1.84 | 25.49 | 9.5 | 0.36
25 | 30 yr | 50 | 1.31 | 4.46 | 3.06 | 4.64 | 0.00142 | 1.89 | 26.45 | 9.5 | 0.36
25 | 50 yr | 54 | 1.31 | 4.59 | 3.13 | 4.78 | 0.001456 | 1.95 | 27.7 | 9.5 | 0.36
25 | 80 yr | 58 | 1.31 | 4.72 | 3.21 | 4.92 | 0.001492 | 2.01 | 28.91 | 9.5 | 0.37
25 | 100 yr | 59 | 1.31 | 4.75 | 3.24 | 4.96 | 0.001501 | 2.02 | 29.21 | 9.5 | 0.37
26 | 10 yr | 41 | 1.34 | 4.21 | 2.96 | 4.37 | 0.001455 | 1.81 | 22.65 | 9.3 | 0.37
26 | 20 yr | 47 | 1.34 | 4.42 | 3.11 | 4.6 | 0.001509 | 1.91 | 24.64 | 9.3 | 0.37
26 | 30 yr | 50 | 1.34 | 4.52 | 3.17 | 4.72 | 0.001537 | 1.95 | 25.59 | 9.3 | 0.38
26 | 50 yr | 54 | 1.34 | 4.66 | 3.26 | 4.86 | 0.001572 | 2.01 | 26.83 | 9.3 | 0.38
26 | 80 yr | 58 | 1.34 | 4.78 | 3.34 | 5 | 0.001607 | 2.07 | 28.03 | 9.3 | 0.38
26 | 100 yr | 59 | 1.34 | 4.82 | 3.36 | 5.04 | 0.001616 | 2.08 | 28.33 | 9.3 | 0.38
27 | 10 yr | 41 | 1.39 | 4.28 | 3.02 | 4.45 | 0.001508 | 1.84 | 22.3 | 9 | 0.37
27 | 20 yr | 47 | 1.39 | 4.49 | 3.17 | 4.68 | 0.001568 | 1.94 | 24.25 | 9 | 0.38
27 | 30 yr | 50 | 1.39 | 4.6 | 3.24 | 4.8 | 0.001599 | 1.99 | 25.18 | 9 | 0.38
27 | 50 yr | 54 | 1.39 | 4.73 | 3.32 | 4.94 | 0.001637 | 2.05 | 26.39 | 9 | 0.38
27 | 80 yr | 58 | 1.39 | 4.86 | 3.41 | 5.09 | 0.001676 | 2.1 | 27.57 | 9 | 0.38
27 | 100 yr | 59 | 1.39 | 4.89 | 3.42 | 5.12 | 0.001686 | 2.12 | 27.86 | 9 | 0.38
28 | 10 yr | 41 | 1.45 | 4.35 | 3.08 | 4.52 | 0.001462 | 1.82 | 22.55 | 9 | 0.37
28 | 20 yr | 47 | 1.45 | 4.57 | 3.22 | 4.76 | 0.001519 | 1.92 | 24.53 | 9 | 0.37
28 | 30 yr | 50 | 1.45 | 4.68 | 3.29 | 4.88 | 0.001548 | 1.96 | 25.48 | 9 | 0.37
28 | 50 yr | 54 | 1.45 | 4.82 | 3.38 | 5.02 | 0.001585 | 2.02 | 26.71 | 9 | 0.37
28 | 80 yr | 58 | 1.45 | 4.95 | 3.46 | 5.17 | 0.001622 | 2.08 | 27.91 | 9 | 0.38
28 | 100 yr | 59 | 1.45 | 4.98 | 3.48 | 5.2 | 0.001631 | 2.09 | 28.2 | 9 | 0.38
29 | 10 yr | 41 | 1.5 | 4.42 | 3.21 | 4.61 | 0.001683 | 1.92 | 21.31 | 8.5 | 0.39
29 | 20 yr | 47 | 1.5 | 4.64 | 3.36 | 4.85 | 0.001749 | 2.03 | 23.19 | 8.5 | 0.39
29 | 30 yr | 50 | 1.5 | 4.75 | 3.43 | 4.97 | 0.001783 | 2.08 | 24.09 | 8.5 | 0.39
29 | 50 yr | 54 | 1.5 | 4.88 | 3.51 | 5.12 | 0.001825 | 2.14 | 25.27 | 8.5 | 0.4
29 | 80 yr | 58 | 1.5 | 5.02 | 3.59 | 5.26 | 0.001868 | 2.2 | 26.41 | 8.5 | 0.4
29 | 100 yr | 59 | 1.5 | 5.05 | 3.61 | 5.3 | 0.001878 | 2.21 | 26.69 | 8.5 | 0.4
30 | 10 yr | 41 | 1.54 | 4.51 | 3.25 | 4.69 | 0.001553 | 1.87 | 21.95 | 8.6 | 0.37
30 | 20 yr | 47 | 1.54 | 4.74 | 3.39 | 4.93 | 0.001614 | 1.97 | 23.89 | 8.6 | 0.38
30 | 30 yr | 50 | 1.54 | 4.84 | 3.46 | 5.05 | 0.001645 | 2.01 | 24.82 | 8.6 | 0.38
30 | 50 yr | 54 | 1.54 | 4.99 | 3.54 | 5.21 | 0.001683 | 2.07 | 26.04 | 8.6 | 0.38
30 | 80 yr | 58 | 1.54 | 5.12 | 3.63 | 5.35 | 0.001722 | 2.13 | 27.21 | 8.6 | 0.38
30 | 100 yr | 59 | 1.54 | 5.16 | 3.64 | 5.39 | 0.001732 | 2.15 | 27.5 | 8.6 | 0.38
30.4 | 10 yr | 41 | 1.61 | 4.58 | 3.05 | 4.75 | 0.001602 | 1.82 | 22.52 | 7.61 | 0.34
30.4 | 20 yr | 47 | 1.61 | 4.81 | 3.19 | 5 | 0.001722 | 1.94 | 24.24 | 7.61 | 0.35
30.4 | 30 yr | 50 | 1.61 | 4.92 | 3.26 | 5.12 | 0.00178 | 2 | 25.06 | 7.61 | 0.35
30.4 | 50 yr | 54 | 1.61 | 5.06 | 3.35 | 5.28 | 0.001854 | 2.07 | 26.13 | 7.61 | 0.36
30.4 | 80 yr | 58 | 1.61 | 5.2 | 3.43 | 5.43 | 0.001925 | 2.13 | 27.17 | 7.61 | 0.36
30.4 | 100 yr | 59 | 1.61 | 5.23 | 3.45 | 5.46 | 0.001942 | 2.15 | 27.43 | 7.61 | 0.36
31 | 10 yr | 41 | 1.62 | 4.6 | 3.07 | 4.77 | 0.001593 | 1.82 | 22.57 | 7.61 | 0.34
31 | 20 yr | 47 | 1.62 | 4.83 | 3.2 | 5.02 | 0.001711 | 1.93 | 24.3 | 7.61 | 0.35
31 | 30 yr | 50 | 1.62 | 4.94 | 3.27 | 5.14 | 0.001768 | 1.99 | 25.12 | 7.61 | 0.35
31 | 50 yr | 54 | 1.62 | 5.08 | 3.36 | 5.29 | 0.00184 | 2.06 | 26.2 | 7.61 | 0.35
31 | 80 yr | 58 | 1.62 | 5.22 | 3.44 | 5.45 | 0.00191 | 2.13 | 27.25 | 7.61 | 0.36
31 | 100 yr | 59 | 1.62 | 5.25 | 3.46 | 5.48 | 0.001927 | 2.14 | 27.51 | 7.61 | 0.36
32 | 10 yr | 41 | 1.68 | 4.47 | 4.12 | 5.17 | 0.005937 | 3.7 | 11.09 | 47 | 0.78
32 | 20 yr | 47 | 1.68 | 4.68 | 4.3 | 5.45 | 0.00586 | 3.89 | 12.09 | 47 | 0.78
32 | 30 yr | 50 | 1.68 | 4.78 | 4.4 | 5.59 | 0.005833 | 3.98 | 12.56 | 47 | 0.79
32 | 50 yr | 54 | 1.68 | 4.91 | 4.51 | 5.77 | 0.005797 | 4.1 | 13.18 | 47 | 0.79
32 | 80 yr | 58 | 1.68 | 5.03 | 4.62 | 5.94 | 0.005768 | 4.21 | 13.78 | 47 | 0.79
32 | 100 yr | 59 | 1.68 | 5.07 | 4.65 | 5.98 | 0.00576 | 4.24 | 13.92 | 47 | 0.79
33 | 10 yr | 41 | 1.98 | 4.84 | 4.44 | 5.54 | 0.009473 | 3.71 | 11.06 | 4.6 | 0.76
33 | 20 yr | 47 | 1.98 | 5.05 | 4.64 | 5.83 | 0.010017 | 3.9 | 12.04 | 4.6 | 0.77
33 | 30 yr | 50 | 1.98 | 5.16 | 4.73 | 5.97 | 0.010286 | 4 | 12.5 | 4.6 | 0.77
33 | 50 yr | 54 | 1.98 | 5.29 | 4.85 | 6.15 | 0.010638 | 4.12 | 13.11 | 4.6 | 0.78
33 | 80 yr | 58 | 1.98 | 5.42 | 4.97 | 6.33 | 0.010986 | 4.23 | 13.7 | 4.6 | 0.78
33 | 100 yr | 59 | 1.98 | 5.45 | 5 | 6.37 | 0.011071 | 4.26 | 13.84 | 4.6 | 0.78