## 개수전
물거내천
River Sta | Profile | Q Total | Min Ch El | W.S. Elev | Crit W.S. | E.G. Elev | E.G. Slope | Vel Chnl | Flow Area | Top Width | Froude # Chl
|  | (m3/s) | (m) | (m) | (m) | (m) | (m/m) | (m/s) | (m2) | (m)
0 | 10 yr | 31 | 18.64 | 19.85 | 19.34 | 19.96 | 0.002302 | 1.51 | 20.54 | 17 | 0.44
0 | 20 yr | 35 | 18.64 | 19.94 | 19.39 | 20.07 | 0.002301 | 1.58 | 22.18 | 17 | 0.44
0 | 30 yr | 38 | 18.64 | 20.01 | 19.43 | 20.15 | 0.0023 | 1.63 | 23.37 | 17 | 0.44
0 | 50 yr | 41 | 18.64 | 20.08 | 19.48 | 20.22 | 0.002304 | 1.67 | 24.51 | 17 | 0.44
0 | 80 yr | 44 | 18.64 | 20.15 | 19.52 | 20.3 | 0.002301 | 1.72 | 25.65 | 17 | 0.45
0 | 100 yr | 45 | 18.64 | 20.17 | 19.53 | 20.32 | 0.002302 | 1.73 | 26.02 | 17 | 0.45
1 | 10 yr | 31 | 19.1 | 20.69 | 20.69 | 21.31 | 0.012533 | 3.49 | 8.87 | 7.18 | 1
1 | 20 yr | 35 | 19.1 | 20.8 | 20.8 | 21.46 | 0.012427 | 3.6 | 9.71 | 7.41 | 1
1 | 30 yr | 38 | 19.1 | 20.89 | 20.89 | 21.57 | 0.012263 | 3.67 | 10.36 | 7.58 | 1
1 | 50 yr | 41 | 19.1 | 20.97 | 20.97 | 21.68 | 0.012127 | 3.73 | 10.99 | 7.74 | 1
1 | 80 yr | 44 | 19.1 | 21.04 | 21.04 | 21.78 | 0.01215 | 3.81 | 11.56 | 7.89 | 1
1 | 100 yr | 45 | 19.1 | 21.08 | 21.08 | 21.82 | 0.011924 | 3.8 | 11.83 | 7.96 | 1
2 | 10 yr | 31 | 19.72 | 21.52 | 21.52 | 22.18 | 0.012854 | 3.59 | 8.64 | 6.6 | 1
2 | 20 yr | 35 | 19.72 | 21.65 | 21.65 | 22.34 | 0.012699 | 3.69 | 9.49 | 6.85 | 1
2 | 30 yr | 38 | 19.72 | 21.73 | 21.73 | 22.46 | 0.012681 | 3.77 | 10.08 | 7.02 | 1
2 | 50 yr | 41 | 19.72 | 21.82 | 21.82 | 22.57 | 0.01252 | 3.83 | 10.72 | 7.2 | 1
2 | 80 yr | 44 | 19.72 | 21.9 | 21.9 | 22.67 | 0.012441 | 3.89 | 11.32 | 7.37 | 1
2 | 100 yr | 45 | 19.72 | 21.93 | 21.93 | 22.71 | 0.012432 | 3.91 | 11.51 | 7.42 | 1
3 | 10 yr | 31 | 20.33 | 22.18 | 22.13 | 22.79 | 0.011495 | 3.44 | 9 | 6.71 | 0.95
3 | 20 yr | 35 | 20.33 | 22.29 | 22.26 | 22.95 | 0.011788 | 3.59 | 9.75 | 6.93 | 0.97
3 | 30 yr | 38 | 20.33 | 22.39 | 22.35 | 23.07 | 0.011623 | 3.65 | 10.41 | 7.12 | 0.96
3 | 50 yr | 41 | 20.33 | 22.46 | 22.43 | 23.18 | 0.011985 | 3.76 | 10.89 | 7.25 | 0.98
3 | 80 yr | 44 | 20.33 | 22.53 | 22.52 | 23.28 | 0.012122 | 3.85 | 11.43 | 7.4 | 0.99
3 | 100 yr | 45 | 20.33 | 22.56 | 22.55 | 23.32 | 0.012086 | 3.87 | 11.63 | 7.45 | 0.99
3.38 | 10 yr | 31 | 21.88 | 23.16 | 23.16 | 23.63 | 0.011803 | 3.04 | 10.21 | 11 | 1.01
3.38 | 20 yr | 35 | 21.88 | 23.25 | 23.25 | 23.74 | 0.011542 | 3.12 | 11.23 | 11.43 | 1
3.38 | 30 yr | 38 | 21.88 | 23.31 | 23.31 | 23.82 | 0.011326 | 3.17 | 12 | 11.74 | 1
3.38 | 50 yr | 41 | 21.88 | 23.37 | 23.37 | 23.9 | 0.011332 | 3.24 | 12.67 | 12.01 | 1.01
3.38 | 80 yr | 44 | 21.88 | 23.43 | 23.43 | 23.98 | 0.011166 | 3.28 | 13.41 | 12.3 | 1
3.38 | 100 yr | 45 | 21.88 | 23.45 | 23.45 | 24 | 0.011042 | 3.29 | 13.69 | 12.4 | 1
4 | 10 yr | 31 | 21.99 | 23.29 | 23.29 | 23.83 | 0.012045 | 3.28 | 9.46 | 8.59 | 1
4 | 20 yr | 35 | 21.99 | 23.39 | 23.39 | 23.97 | 0.011926 | 3.39 | 10.32 | 8.79 | 1
4 | 30 yr | 38 | 21.99 | 23.46 | 23.46 | 24.07 | 0.011871 | 3.47 | 10.94 | 8.93 | 1
4 | 50 yr | 41 | 21.99 | 23.53 | 23.53 | 24.17 | 0.011735 | 3.54 | 11.58 | 9.07 | 1
4 | 80 yr | 44 | 21.99 | 23.6 | 23.6 | 24.26 | 0.011558 | 3.6 | 12.23 | 9.22 | 1
4 | 100 yr | 45 | 21.99 | 23.62 | 23.62 | 24.29 | 0.01153 | 3.62 | 12.44 | 9.26 | 1
4.44 | 10 yr | 31 | 22.22 | 23.92 | 23.22 | 24.09 | 0.002648 | 1.83 | 16.98 | 10 | 0.45
4.44 | 20 yr | 35 | 22.22 | 24.04 | 23.3 | 24.23 | 0.002727 | 1.92 | 18.23 | 10 | 0.45
4.44 | 30 yr | 38 | 22.22 | 24.13 | 23.36 | 24.33 | 0.002787 | 1.99 | 19.13 | 10 | 0.46
4.44 | 50 yr | 41 | 22.22 | 24.22 | 23.41 | 24.43 | 0.002851 | 2.05 | 19.98 | 10 | 0.46
4.44 | 80 yr | 44 | 22.22 | 24.3 | 23.47 | 24.53 | 0.002919 | 2.12 | 20.8 | 10 | 0.47
4.44 | 100 yr | 45 | 22.22 | 24.33 | 23.5 | 24.56 | 0.002941 | 2.14 | 21.07 | 10 | 0.47
5 | 10 yr | 31 | 22.22 | 23.94 | 23.22 | 24.1 | 0.002549 | 1.8 | 17.19 | 10 | 0.44
5 | 20 yr | 35 | 22.22 | 24.07 | 23.3 | 24.25 | 0.002629 | 1.9 | 18.46 | 10 | 0.45
5 | 30 yr | 38 | 22.22 | 24.16 | 23.36 | 24.35 | 0.002689 | 1.96 | 19.36 | 10 | 0.45
5 | 50 yr | 41 | 22.22 | 24.24 | 23.41 | 24.45 | 0.002753 | 2.03 | 20.22 | 10 | 0.46
5 | 80 yr | 44 | 22.22 | 24.32 | 23.47 | 24.55 | 0.00282 | 2.09 | 21.04 | 10 | 0.46
5 | 100 yr | 45 | 22.22 | 24.35 | 23.5 | 24.58 | 0.002842 | 2.11 | 21.31 | 10 | 0.46
6 | 10 yr | 28 | 22.53 | 23.94 | 23.86 | 24.42 | 0.009991 | 3.04 | 9.2 | 8.02 | 0.91
6 | 20 yr | 32 | 22.53 | 24.06 | 23.98 | 24.57 | 0.009773 | 3.14 | 10.19 | 8.28 | 0.9
6 | 30 yr | 34 | 22.53 | 24.17 | 24.02 | 24.65 | 0.008631 | 3.06 | 11.12 | 8.51 | 0.85
6 | 50 yr | 37 | 22.53 | 24.26 | 24.11 | 24.76 | 0.008569 | 3.13 | 11.84 | 8.69 | 0.86
6 | 80 yr | 40 | 22.53 | 24.34 | 24.18 | 24.86 | 0.00851 | 3.19 | 12.55 | 8.87 | 0.86
6 | 100 yr | 41 | 22.53 | 24.37 | 24.2 | 24.89 | 0.008484 | 3.21 | 12.78 | 8.92 | 0.86
6.04 | 10 yr | 28 | 22.58 | 24.22 | 23.68 | 24.46 | 0.004321 | 2.19 | 12.78 | 7.8 | 0.55
6.04 | 20 yr | 32 | 22.58 | 24.34 | 23.78 | 24.62 | 0.004593 | 2.33 | 13.71 | 7.8 | 0.56
6.04 | 30 yr | 34 | 22.58 | 24.41 | 23.83 | 24.7 | 0.004628 | 2.39 | 14.26 | 7.8 | 0.56
6.04 | 50 yr | 37 | 22.58 | 24.49 | 23.9 | 24.8 | 0.004842 | 2.49 | 14.88 | 7.8 | 0.57
6.04 | 80 yr | 40 | 22.58 | 24.56 | 23.97 | 24.9 | 0.005062 | 2.59 | 15.46 | 7.8 | 0.59
6.04 | 100 yr | 41 | 22.58 | 24.59 | 23.99 | 24.94 | 0.005137 | 2.62 | 15.65 | 7.8 | 0.59
6.3 | 10 yr | 28 | 24.14 | 25.35 | 25.35 | 25.87 | 0.012328 | 3.2 | 8.75 | 8.43 | 1
6.3 | 20 yr | 32 | 24.14 | 25.46 | 25.46 | 26.02 | 0.012087 | 3.31 | 9.66 | 8.64 | 1
6.3 | 30 yr | 34 | 24.14 | 25.51 | 25.51 | 26.09 | 0.011915 | 3.36 | 10.12 | 8.74 | 1
6.3 | 50 yr | 37 | 24.14 | 25.58 | 25.58 | 26.19 | 0.011867 | 3.44 | 10.74 | 8.89 | 1
6.3 | 80 yr | 40 | 24.14 | 25.65 | 25.65 | 26.28 | 0.011888 | 3.53 | 11.33 | 9 | 1
6.3 | 100 yr | 41 | 24.14 | 25.67 | 25.67 | 26.32 | 0.011775 | 3.55 | 11.56 | 9 | 1
6.34 | 10 yr | 28 | 24.35 | 25.86 | 25.86 | 26.47 | 0.012895 | 3.45 | 8.11 | 6.72 | 1
6.34 | 20 yr | 32 | 24.35 | 25.99 | 25.99 | 26.64 | 0.012683 | 3.56 | 8.98 | 6.95 | 1
6.34 | 30 yr | 34 | 24.35 | 26.05 | 26.05 | 26.72 | 0.012599 | 3.62 | 9.4 | 7.06 | 1
6.34 | 50 yr | 37 | 24.35 | 26.14 | 26.14 | 26.83 | 0.012544 | 3.7 | 10.01 | 7.21 | 1
6.34 | 80 yr | 40 | 24.35 | 26.22 | 26.22 | 26.94 | 0.012426 | 3.76 | 10.63 | 7.37 | 1
6.34 | 100 yr | 41 | 24.35 | 26.25 | 26.25 | 26.98 | 0.012332 | 3.78 | 10.85 | 7.42 | 1
7 | 10 yr | 28 | 25.91 | 27.62 | 27.62 | 28.26 | 0.013105 | 3.53 | 7.93 | 6.26 | 1
7 | 20 yr | 32 | 25.91 | 27.76 | 27.76 | 28.43 | 0.012951 | 3.64 | 8.79 | 6.51 | 1
7 | 30 yr | 34 | 25.91 | 27.82 | 27.82 | 28.52 | 0.012981 | 3.7 | 9.18 | 6.63 | 1
7 | 50 yr | 37 | 25.91 | 27.92 | 27.92 | 28.64 | 0.012727 | 3.76 | 9.84 | 6.81 | 1
7 | 80 yr | 40 | 25.91 | 28 | 28 | 28.75 | 0.012712 | 3.84 | 10.41 | 6.89 | 1
7 | 100 yr | 41 | 25.91 | 28.03 | 28.03 | 28.79 | 0.012712 | 3.87 | 10.6 | 6.92 | 1
7.28 | 10 yr | 28 | 25.94 | 28.29 | 27.03 | 28.41 | 0.001532 | 1.53 | 18.3 | 7.8 | 0.32
7.28 | 20 yr | 32 | 25.94 | 28.45 | 27.13 | 28.59 | 0.00165 | 1.63 | 19.59 | 7.8 | 0.33
7.28 | 30 yr | 34 | 25.94 | 28.53 | 27.19 | 28.68 | 0.001708 | 1.68 | 20.21 | 7.8 | 0.33
7.28 | 50 yr | 37 | 25.94 | 28.64 | 27.26 | 28.8 | 0.001799 | 1.76 | 21.08 | 7.8 | 0.34
7.28 | 80 yr | 40 | 25.94 | 28.75 | 27.33 | 28.92 | 0.001885 | 1.82 | 21.92 | 7.8 | 0.35
7.28 | 100 yr | 41 | 25.94 | 28.79 | 27.36 | 28.96 | 0.001914 | 1.85 | 22.19 | 7.8 | 0.35
8 | 10 yr | 28 | 25.97 | 28.25 | 27.56 | 28.49 | 0.003347 | 2.15 | 13.05 | 7.3 | 0.51
8 | 20 yr | 32 | 25.97 | 28.42 | 27.69 | 28.67 | 0.003411 | 2.25 | 14.25 | 7.3 | 0.51
8 | 30 yr | 34 | 25.97 | 28.5 | 27.75 | 28.76 | 0.003449 | 2.29 | 14.82 | 7.3 | 0.51
8 | 50 yr | 37 | 25.97 | 28.61 | 27.83 | 28.89 | 0.003526 | 2.37 | 15.62 | 7.3 | 0.52
8 | 80 yr | 40 | 25.97 | 28.71 | 27.92 | 29.02 | 0.0036 | 2.44 | 16.4 | 7.3 | 0.52
8 | 100 yr | 41 | 25.97 | 28.75 | 27.94 | 29.06 | 0.003625 | 2.46 | 16.66 | 7.3 | 0.52
9 | 10 yr | 28 | 26 | 28.45 | 27.58 | 28.64 | 0.00248 | 1.92 | 14.56 | 7.5 | 0.44
9 | 20 yr | 32 | 26 | 28.62 | 27.71 | 28.83 | 0.002555 | 2.02 | 15.84 | 7.5 | 0.44
9 | 30 yr | 34 | 26 | 28.7 | 27.77 | 28.92 | 0.002594 | 2.07 | 16.45 | 7.5 | 0.45
9 | 50 yr | 37 | 26 | 28.82 | 27.85 | 29.05 | 0.002661 | 2.14 | 17.33 | 7.5 | 0.45
9 | 80 yr | 40 | 26 | 28.93 | 27.93 | 29.18 | 0.002725 | 2.2 | 18.18 | 7.5 | 0.45
9 | 100 yr | 41 | 26 | 28.97 | 27.95 | 29.22 | 0.002746 | 2.22 | 18.46 | 7.5 | 0.45
10 | 10 yr | 28 | 27.9 | 29.51 | 29.51 | 30.14 | 0.013003 | 3.5 | 8 | 6.41 | 1
10 | 20 yr | 32 | 27.9 | 29.64 | 29.64 | 30.31 | 0.012919 | 3.62 | 8.83 | 6.64 | 1
10 | 30 yr | 34 | 27.9 | 29.7 | 29.7 | 30.39 | 0.012859 | 3.68 | 9.25 | 6.75 | 1
10 | 50 yr | 37 | 27.9 | 29.8 | 29.8 | 30.51 | 0.012638 | 3.74 | 9.9 | 6.92 | 1
10 | 80 yr | 40 | 27.9 | 29.89 | 29.89 | 30.63 | 0.012579 | 3.81 | 10.5 | 7.07 | 1
10 | 100 yr | 41 | 27.9 | 29.91 | 29.91 | 30.66 | 0.012552 | 3.83 | 10.69 | 7.1 | 1
11 | 10 yr | 28 | 29.73 | 31.26 | 31.26 | 31.83 | 0.012305 | 3.33 | 8.41 | 7.48 | 1
11 | 20 yr | 32 | 29.73 | 31.39 | 31.39 | 31.98 | 0.011946 | 3.41 | 9.37 | 7.81 | 1
11 | 30 yr | 34 | 29.73 | 31.44 | 31.44 | 32.05 | 0.01196 | 3.47 | 9.79 | 7.95 | 1
11 | 50 yr | 37 | 29.73 | 31.52 | 31.52 | 32.16 | 0.01191 | 3.55 | 10.43 | 8.15 | 1
11 | 80 yr | 40 | 29.73 | 31.6 | 31.6 | 32.26 | 0.011824 | 3.61 | 11.07 | 8.36 | 1
11 | 100 yr | 41 | 29.73 | 31.62 | 31.62 | 32.3 | 0.011853 | 3.64 | 11.26 | 8.42 | 1
12 | 10 yr | 28 | 31.84 | 33.52 | 33.52 | 34.14 | 0.01286 | 3.48 | 8.06 | 6.59 | 1
12 | 20 yr | 32 | 31.84 | 33.65 | 33.65 | 34.3 | 0.012648 | 3.58 | 8.94 | 6.87 | 1
12 | 30 yr | 34 | 31.84 | 33.72 | 33.72 | 34.38 | 0.012407 | 3.61 | 9.41 | 7.02 | 1
12 | 50 yr | 37 | 31.84 | 33.81 | 33.81 | 34.5 | 0.012356 | 3.69 | 10.03 | 7.2 | 1
12 | 80 yr | 40 | 31.84 | 33.89 | 33.89 | 34.61 | 0.012352 | 3.76 | 10.63 | 7.38 | 1
12 | 100 yr | 41 | 31.84 | 33.92 | 33.92 | 34.65 | 0.012305 | 3.78 | 10.84 | 7.44 | 1
13 | 10 yr | 28 | 31.91 | 34.24 | 33.59 | 34.48 | 0.003656 | 2.19 | 12.77 | 7.83 | 0.55
13 | 20 yr | 32 | 31.91 | 34.39 | 33.72 | 34.66 | 0.003732 | 2.29 | 13.95 | 7.98 | 0.55
13 | 30 yr | 34 | 31.91 | 34.46 | 33.79 | 34.74 | 0.003784 | 2.34 | 14.5 | 8.05 | 0.56
13 | 50 yr | 37 | 31.91 | 34.56 | 33.88 | 34.86 | 0.003842 | 2.41 | 15.33 | 8.15 | 0.56
13 | 80 yr | 40 | 31.91 | 34.66 | 33.96 | 34.97 | 0.003899 | 2.48 | 16.14 | 8.25 | 0.57
13 | 100 yr | 41 | 31.91 | 34.69 | 33.99 | 35.01 | 0.003923 | 2.5 | 16.39 | 8.28 | 0.57
14 | 10 yr | 28 | 31.96 | 34.47 | 33.58 | 34.63 | 0.002114 | 1.76 | 15.88 | 9.17 | 0.43
14 | 20 yr | 32 | 31.96 | 34.63 | 33.7 | 34.8 | 0.002154 | 1.84 | 17.39 | 9.41 | 0.43
14 | 30 yr | 34 | 31.96 | 34.71 | 33.75 | 34.89 | 0.002177 | 1.88 | 18.1 | 9.52 | 0.43
14 | 50 yr | 37 | 31.96 | 34.82 | 33.84 | 35.01 | 0.002203 | 1.93 | 19.18 | 9.69 | 0.44
14 | 80 yr | 40 | 31.96 | 34.93 | 33.92 | 35.13 | 0.002227 | 1.98 | 20.23 | 9.85 | 0.44
14 | 100 yr | 41 | 31.96 | 34.96 | 33.95 | 35.16 | 0.002236 | 1.99 | 20.57 | 9.9 | 0.44
14.37 | 10 yr | 28 | 32.11 | 34.57 | 33.28 | 34.7 | 0.001768 | 1.63 | 17.2 | 7 | 0.33
14.37 | 20 yr | 32 | 32.11 | 34.73 | 33.4 | 34.88 | 0.001941 | 1.75 | 18.32 | 7 | 0.34
14.37 | 30 yr | 34 | 32.11 | 34.8 | 33.45 | 34.97 | 0.002028 | 1.81 | 18.84 | 7 | 0.35
14.37 | 50 yr | 37 | 32.11 | 34.91 | 33.53 | 35.09 | 0.002155 | 1.89 | 19.59 | 7 | 0.36
14.37 | 80 yr | 40 | 32.11 | 35.01 | 33.6 | 35.21 | 0.00228 | 1.97 | 20.32 | 7 | 0.37
14.37 | 100 yr | 41 | 32.11 | 35.05 | 33.63 | 35.25 | 0.002323 | 1.99 | 20.55 | 7 | 0.37
15 | 10 yr | 28 | 32.73 | 34.57 | 34.57 | 35.23 | 0.013531 | 3.6 | 7.78 | 5.94 | 1
15 | 20 yr | 32 | 32.73 | 34.7 | 34.7 | 35.41 | 0.013453 | 3.73 | 8.59 | 6.07 | 1
15 | 30 yr | 34 | 32.73 | 34.77 | 34.77 | 35.5 | 0.013448 | 3.79 | 8.98 | 6.14 | 1
15 | 50 yr | 37 | 32.73 | 34.86 | 34.86 | 35.62 | 0.013437 | 3.87 | 9.55 | 6.23 | 1
15 | 80 yr | 40 | 32.73 | 34.95 | 34.95 | 35.74 | 0.013458 | 3.96 | 10.11 | 6.32 | 1
15 | 100 yr | 41 | 32.73 | 34.97 | 34.97 | 35.78 | 0.013599 | 4 | 10.25 | 6.34 | 1
16 | 10 yr | 28 | 33.69 | 35.63 | 35.63 | 36.36 | 0.014647 | 3.77 | 7.43 | 5.1 | 1
16 | 20 yr | 32 | 33.69 | 35.77 | 35.77 | 36.56 | 0.015037 | 3.95 | 8.11 | 5.1 | 1
16 | 30 yr | 34 | 33.69 | 35.83 | 35.83 | 36.66 | 0.015283 | 4.04 | 8.42 | 5.1 | 1
16 | 50 yr | 37 | 33.69 | 35.93 | 35.93 | 36.8 | 0.015458 | 4.15 | 8.92 | 5.1 | 1
16 | 80 yr | 40 | 33.69 | 36.02 | 36.02 | 36.94 | 0.015671 | 4.25 | 9.4 | 5.1 | 1
16 | 100 yr | 41 | 33.69 | 36.05 | 36.05 | 36.99 | 0.015717 | 4.29 | 9.56 | 5.1 | 1
17 | 10 yr | 28 | 34.44 | 36.49 | 36.49 | 37.2 | 0.0145 | 3.72 | 7.52 | 5.33 | 1
17 | 20 yr | 32 | 34.44 | 36.64 | 36.64 | 37.39 | 0.014463 | 3.85 | 8.32 | 5.56 | 1
17 | 30 yr | 34 | 34.44 | 36.71 | 36.71 | 37.49 | 0.014407 | 3.91 | 8.71 | 5.61 | 1
17 | 50 yr | 37 | 34.44 | 36.81 | 36.81 | 37.62 | 0.014445 | 4 | 9.25 | 5.68 | 1
17 | 80 yr | 40 | 34.44 | 36.9 | 36.9 | 37.75 | 0.014569 | 4.1 | 9.77 | 5.75 | 1
17 | 100 yr | 41 | 34.44 | 36.93 | 36.93 | 37.79 | 0.014404 | 4.11 | 9.99 | 5.77 | 1
18 | 10 yr | 28 | 35.01 | 37.3 | 37.01 | 37.75 | 0.007958 | 2.96 | 9.45 | 6.14 | 0.76
18 | 20 yr | 32 | 35.01 | 37.46 | 37.16 | 37.94 | 0.007865 | 3.06 | 10.45 | 6.27 | 0.76
18 | 30 yr | 34 | 35.01 | 37.54 | 37.22 | 38.03 | 0.007845 | 3.11 | 10.93 | 6.32 | 0.75
18 | 50 yr | 37 | 35.01 | 37.66 | 37.31 | 38.17 | 0.007787 | 3.17 | 11.66 | 6.41 | 0.75
18 | 80 yr | 40 | 35.01 | 37.77 | 37.4 | 38.3 | 0.007713 | 3.23 | 12.39 | 6.5 | 0.75
18 | 100 yr | 41 | 35.01 | 37.8 | 37.43 | 38.34 | 0.007745 | 3.25 | 12.6 | 6.52 | 0.75
19 | 10 yr | 28 | 35.96 | 37.97 | 37.97 | 38.66 | 0.014093 | 3.67 | 7.63 | 5.59 | 1
19 | 20 yr | 32 | 35.96 | 38.12 | 38.12 | 38.84 | 0.013875 | 3.77 | 8.48 | 5.86 | 1
19 | 30 yr | 34 | 35.96 | 38.19 | 38.19 | 38.93 | 0.013842 | 3.83 | 8.88 | 5.95 | 1
19 | 50 yr | 37 | 35.96 | 38.28 | 38.28 | 39.06 | 0.013781 | 3.91 | 9.46 | 6.02 | 1
19 | 80 yr | 40 | 35.96 | 38.37 | 38.37 | 39.19 | 0.013788 | 4 | 10 | 6.09 | 1
19 | 100 yr | 41 | 35.96 | 38.4 | 38.4 | 39.23 | 0.013875 | 4.03 | 10.16 | 6.11 | 1
19.05 | 10 yr | 28 | 36.14 | 38.59 | 37.34 | 38.73 | 0.001925 | 1.68 | 16.65 | 6.8 | 0.34
19.05 | 20 yr | 32 | 36.14 | 38.76 | 37.45 | 38.92 | 0.002086 | 1.8 | 17.81 | 6.8 | 0.35
19.05 | 30 yr | 34 | 36.14 | 38.84 | 37.5 | 39.01 | 0.00217 | 1.85 | 18.35 | 6.8 | 0.36
19.05 | 50 yr | 37 | 36.14 | 38.95 | 37.58 | 39.15 | 0.002289 | 1.93 | 19.14 | 6.8 | 0.37
19.05 | 80 yr | 40 | 36.14 | 39.07 | 37.66 | 39.27 | 0.002405 | 2.01 | 19.9 | 6.8 | 0.37
19.05 | 100 yr | 41 | 36.14 | 39.1 | 37.69 | 39.31 | 0.002442 | 2.03 | 20.15 | 6.8 | 0.38
20 | 10 yr | 28 | 36.22 | 38.56 | 38.19 | 38.96 | 0.0068 | 2.78 | 10.06 | 6.59 | 0.72
20 | 20 yr | 32 | 36.22 | 38.74 | 38.34 | 39.15 | 0.006549 | 2.84 | 11.28 | 6.95 | 0.71
20 | 30 yr | 34 | 36.22 | 38.83 | 38.4 | 39.24 | 0.006453 | 2.86 | 11.87 | 7.11 | 0.71
20 | 50 yr | 37 | 36.22 | 38.95 | 38.5 | 39.38 | 0.006272 | 2.9 | 12.75 | 7.23 | 0.7
20 | 80 yr | 40 | 36.22 | 39.07 | 38.6 | 39.51 | 0.006122 | 2.94 | 13.62 | 7.35 | 0.69
20 | 100 yr | 41 | 36.22 | 39.11 | 38.63 | 39.55 | 0.006074 | 2.95 | 13.91 | 7.39 | 0.69
21 | 10 yr | 28 | 36.87 | 38.87 | 38.8 | 39.45 | 0.011469 | 3.36 | 8.33 | 6.33 | 0.94
21 | 20 yr | 32 | 36.87 | 39.03 | 38.93 | 39.62 | 0.01092 | 3.43 | 9.34 | 6.52 | 0.91
21 | 30 yr | 34 | 36.87 | 39.1 | 39 | 39.71 | 0.010712 | 3.46 | 9.83 | 6.6 | 0.9
21 | 50 yr | 37 | 36.87 | 39.21 | 39.08 | 39.84 | 0.010445 | 3.51 | 10.55 | 6.73 | 0.89
21 | 80 yr | 40 | 36.87 | 39.32 | 39.17 | 39.96 | 0.010186 | 3.55 | 11.28 | 6.85 | 0.88
21 | 100 yr | 41 | 36.87 | 39.35 | 39.2 | 40 | 0.010099 | 3.56 | 11.52 | 6.9 | 0.88
22 | 10 yr | 28 | 37.35 | 39.52 | 39.05 | 39.85 | 0.005532 | 2.57 | 10.89 | 6.71 | 0.64
22 | 20 yr | 32 | 37.35 | 39.66 | 39.18 | 40.03 | 0.005714 | 2.69 | 11.88 | 6.89 | 0.65
22 | 30 yr | 34 | 37.35 | 39.73 | 39.24 | 40.12 | 0.005788 | 2.75 | 12.37 | 6.98 | 0.66
22 | 50 yr | 37 | 37.35 | 39.84 | 39.33 | 40.24 | 0.005886 | 2.83 | 13.09 | 7.11 | 0.66
22 | 80 yr | 40 | 37.35 | 39.94 | 39.42 | 40.36 | 0.005973 | 2.9 | 13.8 | 7.23 | 0.67
22 | 100 yr | 41 | 37.35 | 39.97 | 39.45 | 40.4 | 0.005999 | 2.92 | 14.03 | 7.27 | 0.67
22.3 | 10 yr | 28 | 38.37 | 39.65 | 39.65 | 40.18 | 0.012345 | 3.23 | 8.67 | 8.22 | 1
22.3 | 20 yr | 32 | 38.37 | 39.78 | 39.75 | 40.32 | 0.011469 | 3.28 | 9.75 | 8.4 | 0.97
22.3 | 30 yr | 34 | 38.37 | 39.85 | 39.8 | 40.4 | 0.010641 | 3.27 | 10.41 | 8.4 | 0.94
22.3 | 50 yr | 37 | 38.37 | 39.97 | 39.87 | 40.51 | 0.009729 | 3.26 | 11.35 | 8.4 | 0.9
22.3 | 80 yr | 40 | 38.37 | 40.07 | 39.94 | 40.62 | 0.009078 | 3.27 | 12.24 | 8.4 | 0.86
22.3 | 100 yr | 41 | 38.37 | 40.11 | 39.96 | 40.65 | 0.008902 | 3.27 | 12.53 | 8.4 | 0.85
23 | 10 yr | 28 | 38.64 | 40.4 | 40.4 | 41.09 | 0.014315 | 3.69 | 7.58 | 5.43 | 1
23 | 20 yr | 32 | 38.64 | 40.54 | 40.54 | 41.28 | 0.014278 | 3.82 | 8.37 | 5.62 | 1
23 | 30 yr | 34 | 38.64 | 40.6 | 40.6 | 41.38 | 0.014313 | 3.89 | 8.74 | 5.7 | 1
23 | 50 yr | 37 | 38.64 | 40.7 | 40.7 | 41.51 | 0.014273 | 3.97 | 9.31 | 5.83 | 1
23 | 80 yr | 40 | 38.64 | 40.81 | 40.81 | 41.63 | 0.014033 | 4.03 | 9.93 | 5.96 | 1
23 | 100 yr | 41 | 38.64 | 40.84 | 40.84 | 41.68 | 0.014107 | 4.06 | 10.09 | 5.99 | 1
23.15 | 10 yr | 28 | 39.36 | 41.08 | 40.28 | 41.21 | 0.002088 | 1.63 | 17.17 | 10 | 0.4
23.15 | 20 yr | 32 | 39.36 | 41.26 | 40.38 | 41.41 | 0.002008 | 1.68 | 19.03 | 10 | 0.39
23.15 | 30 yr | 34 | 39.36 | 41.35 | 40.41 | 41.5 | 0.001982 | 1.71 | 19.91 | 10 | 0.39
23.15 | 50 yr | 37 | 39.36 | 41.48 | 40.47 | 41.64 | 0.001952 | 1.75 | 21.2 | 10 | 0.38
23.15 | 80 yr | 40 | 39.36 | 41.6 | 40.54 | 41.76 | 0.001939 | 1.79 | 22.41 | 10 | 0.38
23.15 | 100 yr | 41 | 39.36 | 41.64 | 40.55 | 41.81 | 0.001934 | 1.8 | 22.81 | 10 | 0.38
24 | 10 yr | 28 | 39.61 | 41 | 41 | 41.54 | 0.012106 | 3.25 | 8.61 | 7.98 | 1
24 | 20 yr | 32 | 39.61 | 41.1 | 41.1 | 41.69 | 0.012012 | 3.39 | 9.44 | 8 | 1
24 | 30 yr | 34 | 39.61 | 41.19 | 41.15 | 41.77 | 0.010918 | 3.35 | 10.15 | 8 | 0.95
24 | 50 yr | 37 | 39.61 | 41.34 | 41.22 | 41.88 | 0.009455 | 3.28 | 11.28 | 8 | 0.88
24 | 80 yr | 40 | 39.61 | 41.46 | 41.29 | 42 | 0.008572 | 3.25 | 12.31 | 8 | 0.84
24 | 100 yr | 41 | 39.61 | 41.51 | 41.31 | 42.04 | 0.008327 | 3.24 | 12.64 | 8 | 0.82
24.28 | 10 yr | 28 | 40.43 | 41.79 | 41.79 | 42.33 | 0.012301 | 3.28 | 8.55 | 7.8 | 1
24.28 | 20 yr | 32 | 40.43 | 41.89 | 41.89 | 42.49 | 0.012329 | 3.43 | 9.34 | 7.8 | 1
24.28 | 30 yr | 34 | 40.43 | 41.94 | 41.94 | 42.56 | 0.012347 | 3.5 | 9.72 | 7.8 | 1
24.28 | 50 yr | 37 | 40.43 | 42 | 42 | 42.67 | 0.012539 | 3.61 | 10.24 | 7.8 | 1.01
24.28 | 80 yr | 40 | 40.43 | 42.08 | 42.08 | 42.77 | 0.01235 | 3.69 | 10.85 | 7.8 | 1
24.28 | 100 yr | 41 | 40.43 | 42.11 | 42.11 | 42.81 | 0.012354 | 3.72 | 11.03 | 7.8 | 1
25 | 10 yr | 28 | 41.27 | 42.64 | 42.64 | 43.18 | 0.012308 | 3.26 | 8.6 | 8.05 | 1.01
25 | 20 yr | 32 | 41.27 | 42.74 | 42.74 | 43.33 | 0.012095 | 3.38 | 9.46 | 8.1 | 1
25 | 30 yr | 34 | 41.27 | 42.79 | 42.79 | 43.4 | 0.012104 | 3.45 | 9.85 | 8.1 | 1
25 | 50 yr | 37 | 41.27 | 42.86 | 42.86 | 43.5 | 0.01209 | 3.55 | 10.43 | 8.1 | 1
25 | 80 yr | 40 | 41.27 | 42.93 | 42.93 | 43.61 | 0.012107 | 3.64 | 10.99 | 8.1 | 1
25 | 100 yr | 41 | 41.27 | 42.95 | 42.95 | 43.64 | 0.012161 | 3.68 | 11.16 | 8.1 | 1
26 | 10 yr | 28 | 42.03 | 43.32 | 43.11 | 43.65 | 0.00686 | 2.54 | 11.03 | 9.6 | 0.76
26 | 20 yr | 32 | 42.03 | 43.44 | 43.2 | 43.79 | 0.006697 | 2.63 | 12.17 | 9.79 | 0.75
26 | 30 yr | 34 | 42.03 | 43.5 | 43.25 | 43.86 | 0.006581 | 2.66 | 12.76 | 9.89 | 0.75
26 | 50 yr | 37 | 42.03 | 43.59 | 43.32 | 43.96 | 0.006417 | 2.71 | 13.63 | 10.03 | 0.74
26 | 80 yr | 40 | 42.03 | 43.67 | 43.38 | 44.06 | 0.00624 | 2.76 | 14.52 | 10.14 | 0.74
26 | 100 yr | 41 | 42.03 | 43.7 | 43.4 | 44.09 | 0.006176 | 2.77 | 14.81 | 10.17 | 0.73
26.41 | 10 yr | 28 | 43.96 | 45 | 45 | 45.5 | 0.01294 | 3.12 | 8.97 | 9.19 | 1.01
26.41 | 20 yr | 32 | 43.96 | 45.1 | 45.1 | 45.64 | 0.012488 | 3.23 | 9.91 | 9.31 | 1
26.41 | 30 yr | 34 | 43.96 | 45.15 | 45.15 | 45.7 | 0.012411 | 3.29 | 10.33 | 9.36 | 1
26.41 | 50 yr | 37 | 43.96 | 45.22 | 45.22 | 45.8 | 0.012337 | 3.38 | 10.95 | 9.44 | 1
26.41 | 80 yr | 40 | 43.96 | 45.28 | 45.28 | 45.89 | 0.012206 | 3.45 | 11.58 | 9.51 | 1
26.41 | 100 yr | 41 | 43.96 | 45.3 | 45.3 | 45.92 | 0.012258 | 3.49 | 11.75 | 9.53 | 1
27 | 10 yr | 28 | 44.12 | 45.3 | 45.08 | 45.6 | 0.006616 | 2.42 | 11.57 | 10.19 | 0.72
27 | 20 yr | 32 | 44.12 | 45.41 | 45.17 | 45.74 | 0.006513 | 2.52 | 12.69 | 10.2 | 0.72
27 | 30 yr | 34 | 44.12 | 45.46 | 45.21 | 45.8 | 0.006463 | 2.57 | 13.23 | 10.2 | 0.72
27 | 50 yr | 37 | 44.12 | 45.54 | 45.27 | 45.9 | 0.006407 | 2.64 | 14.03 | 10.2 | 0.72
27 | 80 yr | 40 | 44.12 | 45.62 | 45.33 | 45.99 | 0.006381 | 2.7 | 14.79 | 10.2 | 0.72
27 | 100 yr | 41 | 44.12 | 45.64 | 45.35 | 46.02 | 0.006366 | 2.73 | 15.05 | 10.2 | 0.72
27.43 | 10 yr | 28 | 44.44 | 45.59 | 45.4 | 45.91 | 0.007349 | 2.51 | 11.18 | 10.11 | 0.76
27.43 | 20 yr | 32 | 44.44 | 45.69 | 45.49 | 46.04 | 0.007297 | 2.62 | 12.22 | 10.17 | 0.76
27.43 | 30 yr | 34 | 44.44 | 45.74 | 45.53 | 46.1 | 0.007264 | 2.67 | 12.74 | 10.2 | 0.76
27.43 | 50 yr | 37 | 44.44 | 45.81 | 45.59 | 46.2 | 0.007212 | 2.74 | 13.49 | 10.2 | 0.76
27.43 | 80 yr | 40 | 44.44 | 45.89 | 45.65 | 46.29 | 0.007171 | 2.81 | 14.23 | 10.2 | 0.76
27.43 | 100 yr | 41 | 44.44 | 45.91 | 45.67 | 46.32 | 0.007155 | 2.83 | 14.47 | 10.2 | 0.76
28 | 10 yr | 28 | 44.57 | 45.56 | 45.56 | 46.03 | 0.013014 | 3.06 | 9.16 | 9.69 | 1
28 | 20 yr | 32 | 44.57 | 45.65 | 45.65 | 46.16 | 0.012726 | 3.18 | 10.06 | 9.7 | 1
28 | 30 yr | 34 | 44.57 | 45.7 | 45.69 | 46.23 | 0.012465 | 3.23 | 10.54 | 9.7 | 0.99
28 | 50 yr | 37 | 44.57 | 45.76 | 45.75 | 46.32 | 0.012488 | 3.33 | 11.13 | 9.7 | 0.99
28 | 80 yr | 40 | 44.57 | 45.82 | 45.81 | 46.41 | 0.012516 | 3.42 | 11.7 | 9.7 | 0.99
28 | 100 yr | 41 | 44.57 | 45.84 | 45.84 | 46.44 | 0.012405 | 3.44 | 11.92 | 9.7 | 0.99
28.4 | 10 yr | 28 | 46.45 | 47.44 | 47.44 | 47.93 | 0.013198 | 3.08 | 9.08 | 9.46 | 1
28.4 | 20 yr | 32 | 46.45 | 47.54 | 47.54 | 48.06 | 0.012917 | 3.21 | 9.97 | 9.53 | 1
28.4 | 30 yr | 34 | 46.45 | 47.58 | 47.58 | 48.13 | 0.012888 | 3.27 | 10.39 | 9.55 | 1
28.4 | 50 yr | 37 | 46.45 | 47.65 | 47.65 | 48.22 | 0.012706 | 3.36 | 11.03 | 9.6 | 1
28.4 | 80 yr | 40 | 46.45 | 47.71 | 47.71 | 48.31 | 0.012643 | 3.44 | 11.62 | 9.6 | 1
28.4 | 100 yr | 41 | 46.45 | 47.73 | 47.73 | 48.34 | 0.012756 | 3.48 | 11.78 | 9.6 | 1