## 개수전
가좌울천
River Sta | Profile | Q Total | Min Ch El | W.S. Elev | Crit W.S. | E.G. Elev | E.G. Slope | Vel Chnl | Flow Area | Top Width | Froude # Chl
|  | (m3/s) | (m) | (m) | (m) | (m) | (m/m) | (m/s) | (m2) | (m)
0 | 10 yr | 8 | 42.03 | 43.59 | 42.98 | 43.67 | 0.002302 | 1.26 | 6.33 | 6.05 | 0.39
0 | 20 yr | 9 | 42.03 | 43.68 | 43.04 | 43.77 | 0.002301 | 1.31 | 6.88 | 6.18 | 0.4
0 | 30 yr | 9 | 42.03 | 43.68 | 43.04 | 43.77 | 0.002301 | 1.31 | 6.88 | 6.18 | 0.4
0 | 50 yr | 10 | 42.03 | 43.77 | 43.11 | 43.86 | 0.002301 | 1.35 | 7.43 | 6.31 | 0.4
0 | 80 yr | 11 | 42.03 | 43.85 | 43.16 | 43.95 | 0.0023 | 1.38 | 7.96 | 6.43 | 0.4
0 | 100 yr | 11 | 42.03 | 43.85 | 43.16 | 43.95 | 0.0023 | 1.38 | 7.96 | 6.43 | 0.4
1 | 10 yr | 8 | 42.09 | 43.71 | 42.94 | 43.78 | 0.002092 | 1.21 | 6.64 | 5.21 | 0.34
1 | 20 yr | 9 | 42.09 | 43.8 | 43 | 43.88 | 0.002171 | 1.27 | 7.11 | 5.21 | 0.35
1 | 30 yr | 9 | 42.09 | 43.8 | 43 | 43.88 | 0.002171 | 1.27 | 7.11 | 5.21 | 0.35
1 | 50 yr | 10 | 42.09 | 43.88 | 43.07 | 43.97 | 0.002249 | 1.32 | 7.56 | 5.21 | 0.35
1 | 80 yr | 11 | 42.09 | 43.97 | 43.15 | 44.06 | 0.002326 | 1.38 | 7.99 | 5.21 | 0.35
1 | 100 yr | 11 | 42.09 | 43.97 | 43.15 | 44.06 | 0.002326 | 1.38 | 7.99 | 5.21 | 0.35
2 | 10 yr | 8 | 42.15 | 43.81 | 43.11 | 43.92 | 0.003152 | 1.42 | 5.65 | 4.39 | 0.4
2 | 20 yr | 9 | 42.15 | 43.91 | 43.22 | 44.02 | 0.003277 | 1.48 | 6.07 | 4.47 | 0.41
2 | 30 yr | 9 | 42.15 | 43.91 | 43.22 | 44.02 | 0.003277 | 1.48 | 6.07 | 4.47 | 0.41
2 | 50 yr | 10 | 42.15 | 44 | 43.28 | 44.12 | 0.003383 | 1.54 | 6.48 | 4.51 | 0.41
2 | 80 yr | 11 | 42.15 | 44.08 | 43.34 | 44.21 | 0.003481 | 1.6 | 6.86 | 4.51 | 0.41
2 | 100 yr | 11 | 42.15 | 44.08 | 43.34 | 44.21 | 0.003481 | 1.6 | 6.86 | 4.51 | 0.41
2.3 | 10 yr | 8 | 42.18 | 43.89 | 43.19 | 44.07 | 0.006279 | 1.84 | 4.35 | 2.57 | 0.45
2.3 | 20 yr | 9 | 42.18 | 43.99 | 43.27 | 44.18 | 0.006918 | 1.96 | 4.59 | 2.58 | 0.47
2.3 | 30 yr | 9 | 42.18 | 43.99 | 43.27 | 44.18 | 0.006918 | 1.96 | 4.59 | 2.58 | 0.47
2.3 | 50 yr | 10 | 42.18 | 44.08 | 43.35 | 44.3 | 0.007552 | 2.08 | 4.81 | 2.58 | 0.49
2.3 | 80 yr | 11 | 42.18 | 44.16 | 43.43 | 44.4 | 0.008178 | 2.19 | 5.03 | 2.58 | 0.5
2.3 | 100 yr | 11 | 42.18 | 44.16 | 43.43 | 44.4 | 0.008178 | 2.19 | 5.03 | 2.58 | 0.5
3 | 10 yr | 8 | 42.57 | 44.05 | 43.54 | 44.17 | 0.004122 | 1.56 | 5.13 | 4.49 | 0.46
3 | 20 yr | 9 | 42.57 | 44.16 | 43.6 | 44.29 | 0.00398 | 1.59 | 5.66 | 4.6 | 0.46
3 | 30 yr | 9 | 42.57 | 44.16 | 43.6 | 44.29 | 0.00398 | 1.59 | 5.66 | 4.6 | 0.46
3 | 50 yr | 10 | 42.57 | 44.28 | 43.66 | 44.41 | 0.003865 | 1.62 | 6.18 | 4.71 | 0.45
3 | 80 yr | 11 | 42.57 | 44.38 | 43.72 | 44.52 | 0.003767 | 1.64 | 6.69 | 4.82 | 0.45
3 | 100 yr | 11 | 42.57 | 44.38 | 43.72 | 44.52 | 0.003767 | 1.64 | 6.69 | 4.82 | 0.45
4 | 10 yr | 8 | 43.92 | 44.89 | 44.89 | 45.26 | 0.019697 | 2.72 | 2.95 | 3.91 | 1
4 | 20 yr | 9 | 43.92 | 44.95 | 44.95 | 45.35 | 0.019674 | 2.81 | 3.2 | 3.98 | 1
4 | 30 yr | 9 | 43.92 | 44.95 | 44.95 | 45.35 | 0.019674 | 2.81 | 3.2 | 3.98 | 1
4 | 50 yr | 10 | 43.92 | 45.01 | 45.01 | 45.44 | 0.019933 | 2.92 | 3.43 | 4.03 | 1.01
4 | 80 yr | 11 | 43.92 | 45.08 | 45.08 | 45.53 | 0.019297 | 2.97 | 3.71 | 4.1 | 1
4 | 100 yr | 11 | 43.92 | 45.08 | 45.08 | 45.53 | 0.019297 | 2.97 | 3.71 | 4.1 | 1
4.1 | 10 yr | 8 | 44.1 | 45.27 | 45.27 | 45.85 | 0.031013 | 3.37 | 2.38 | 2.06 | 1
4.1 | 20 yr | 9 | 44.1 | 45.37 | 45.37 | 45.99 | 0.031815 | 3.49 | 2.58 | 2.07 | 1
4.1 | 30 yr | 9 | 44.1 | 45.37 | 45.37 | 45.99 | 0.031815 | 3.49 | 2.58 | 2.07 | 1
4.1 | 50 yr | 10 | 44.1 | 45.46 | 45.46 | 46.12 | 0.032711 | 3.62 | 2.76 | 2.07 | 1
4.1 | 80 yr | 11 | 44.1 | 45.54 | 45.54 | 46.26 | 0.033723 | 3.74 | 2.94 | 2.08 | 1
4.1 | 100 yr | 11 | 44.1 | 45.54 | 45.54 | 46.26 | 0.033723 | 3.74 | 2.94 | 2.08 | 1
5 | 10 yr | 8 | 44.38 | 46.04 | 45.36 | 46.12 | 0.002278 | 1.3 | 6.17 | 5.06 | 0.38
5 | 20 yr | 9 | 44.38 | 46.17 | 45.43 | 46.26 | 0.002156 | 1.31 | 6.86 | 5.19 | 0.36
5 | 30 yr | 9 | 44.38 | 46.17 | 45.43 | 46.26 | 0.002156 | 1.31 | 6.86 | 5.19 | 0.36
5 | 50 yr | 10 | 44.38 | 46.3 | 45.49 | 46.39 | 0.002052 | 1.33 | 7.55 | 5.32 | 0.36
5 | 80 yr | 11 | 44.38 | 46.43 | 45.56 | 46.52 | 0.001962 | 1.34 | 8.24 | 5.45 | 0.35
5 | 100 yr | 11 | 44.38 | 46.43 | 45.56 | 46.52 | 0.001962 | 1.34 | 8.24 | 5.45 | 0.35
6 | 10 yr | 8 | 44.79 | 46.15 | 45.78 | 46.31 | 0.005023 | 1.72 | 4.64 | 4.81 | 0.56
6 | 20 yr | 9 | 44.79 | 46.28 | 45.84 | 46.43 | 0.004522 | 1.71 | 5.27 | 5.07 | 0.54
6 | 30 yr | 9 | 44.79 | 46.28 | 45.84 | 46.43 | 0.004522 | 1.71 | 5.27 | 5.07 | 0.54
6 | 50 yr | 10 | 44.79 | 46.4 | 45.91 | 46.55 | 0.004088 | 1.69 | 5.91 | 5.32 | 0.51
6 | 80 yr | 11 | 44.79 | 46.53 | 45.97 | 46.67 | 0.003704 | 1.67 | 6.58 | 5.54 | 0.49
6 | 100 yr | 11 | 44.79 | 46.53 | 45.97 | 46.67 | 0.003704 | 1.67 | 6.58 | 5.54 | 0.49
7 | 10 yr | 8 | 45.13 | 46.42 | 46.12 | 46.59 | 0.006301 | 1.87 | 4.27 | 4.65 | 0.62
7 | 20 yr | 9 | 45.13 | 46.52 | 46.18 | 46.7 | 0.005992 | 1.9 | 4.75 | 4.85 | 0.61
7 | 30 yr | 9 | 45.13 | 46.52 | 46.18 | 46.7 | 0.005992 | 1.9 | 4.75 | 4.85 | 0.61
7 | 50 yr | 10 | 45.13 | 46.62 | 46.25 | 46.8 | 0.005651 | 1.91 | 5.24 | 5.06 | 0.6
7 | 80 yr | 11 | 45.13 | 46.72 | 46.31 | 46.9 | 0.005302 | 1.91 | 5.76 | 5.27 | 0.58
7 | 100 yr | 11 | 45.13 | 46.72 | 46.31 | 46.9 | 0.005302 | 1.91 | 5.76 | 5.27 | 0.58
8 | 10 yr | 8 | 45.73 | 46.77 | 46.72 | 47.1 | 0.01442 | 2.54 | 3.15 | 4.07 | 0.92
8 | 20 yr | 9 | 45.73 | 46.84 | 46.79 | 47.19 | 0.014114 | 2.6 | 3.46 | 4.22 | 0.92
8 | 30 yr | 9 | 45.73 | 46.84 | 46.79 | 47.19 | 0.014114 | 2.6 | 3.46 | 4.22 | 0.92
8 | 50 yr | 10 | 45.73 | 46.91 | 46.85 | 47.27 | 0.013733 | 2.65 | 3.77 | 4.37 | 0.91
8 | 80 yr | 11 | 45.73 | 46.99 | 46.92 | 47.35 | 0.013262 | 2.69 | 4.1 | 4.52 | 0.9
8 | 100 yr | 11 | 45.73 | 46.99 | 46.92 | 47.35 | 0.013262 | 2.69 | 4.1 | 4.52 | 0.9
9 | 10 yr | 8 | 46.12 | 47.43 | 47.22 | 47.66 | 0.008946 | 2.15 | 3.72 | 4.19 | 0.73
9 | 20 yr | 9 | 46.12 | 47.5 | 47.3 | 47.76 | 0.009121 | 2.23 | 4.04 | 4.34 | 0.74
9 | 30 yr | 9 | 46.12 | 47.5 | 47.3 | 47.76 | 0.009121 | 2.23 | 4.04 | 4.34 | 0.74
9 | 50 yr | 10 | 46.12 | 47.57 | 47.36 | 47.84 | 0.009315 | 2.31 | 4.33 | 4.47 | 0.75
9 | 80 yr | 11 | 46.12 | 47.63 | 47.43 | 47.92 | 0.009539 | 2.39 | 4.61 | 4.6 | 0.76
9 | 100 yr | 11 | 46.12 | 47.63 | 47.43 | 47.92 | 0.009539 | 2.39 | 4.61 | 4.6 | 0.76
9.47 | 10 yr | 8 | 46.47 | 47.97 | 47.78 | 48.46 | 0.02602 | 3.09 | 2.59 | 1.74 | 0.81
9.47 | 20 yr | 9 | 46.47 | 48.06 | 47.88 | 48.61 | 0.028767 | 3.3 | 2.73 | 1.75 | 0.84
9.47 | 30 yr | 9 | 46.47 | 48.06 | 47.88 | 48.61 | 0.028767 | 3.3 | 2.73 | 1.75 | 0.84
9.47 | 50 yr | 10 | 46.47 | 48.13 | 47.98 | 48.75 | 0.0316 | 3.49 | 2.86 | 1.75 | 0.87
9.47 | 80 yr | 11 | 46.47 | 48.2 | 48.08 | 48.89 | 0.034485 | 3.68 | 2.99 | 1.75 | 0.9
9.47 | 100 yr | 11 | 46.47 | 48.2 | 48.08 | 48.89 | 0.034485 | 3.68 | 2.99 | 1.75 | 0.9
9.475 |  | Inl Struct
9.48 | 10 yr | 8 | 47.67 | 48.97 | 48.97 | 49.62 | 0.036628 | 3.55 | 2.25 | 1.76 | 1
9.48 | 20 yr | 9 | 47.67 | 49.08 | 49.08 | 49.77 | 0.037788 | 3.68 | 2.44 | 1.76 | 1
9.48 | 30 yr | 9 | 47.67 | 49.08 | 49.08 | 49.77 | 0.037788 | 3.68 | 2.44 | 1.76 | 1
9.48 | 50 yr | 10 | 47.67 | 49.18 | 49.18 | 49.92 | 0.039635 | 3.83 | 2.61 | 1.76 | 1.01
9.48 | 80 yr | 11 | 47.67 | 49.27 | 49.27 | 50.07 | 0.04083 | 3.95 | 2.78 | 1.77 | 1.01
9.48 | 100 yr | 11 | 47.67 | 49.27 | 49.27 | 50.07 | 0.04083 | 3.95 | 2.78 | 1.77 | 1.01
10 | 10 yr | 8 | 47.67 | 49.27 | 48.97 | 49.69 | 0.021696 | 2.88 | 2.78 | 1.77 | 0.73
10 | 20 yr | 9 | 47.67 | 49.4 | 49.08 | 49.86 | 0.02275 | 3 | 3 | 1.77 | 0.74
10 | 30 yr | 9 | 47.67 | 49.4 | 49.08 | 49.86 | 0.02275 | 3 | 3 | 1.77 | 0.74
10 | 50 yr | 10 | 47.67 | 49.52 | 49.18 | 50.01 | 0.023637 | 3.11 | 3.22 | 1.78 | 0.74
10 | 80 yr | 11 | 47.67 | 49.64 | 49.27 | 50.16 | 0.024583 | 3.21 | 3.42 | 1.78 | 0.74
10 | 100 yr | 11 | 47.67 | 49.64 | 49.27 | 50.16 | 0.024583 | 3.21 | 3.42 | 1.78 | 0.74
11 | 10 yr | 8 | 47.83 | 50.09 | 49 | 50.25 | 0.006183 | 1.77 | 4.53 | 2.01 | 0.38
11 | 20 yr | 9 | 47.83 | 50.27 | 49.11 | 50.44 | 0.006528 | 1.84 | 4.89 | 2.01 | 0.38
11 | 30 yr | 9 | 47.83 | 50.27 | 49.11 | 50.44 | 0.006528 | 1.84 | 4.89 | 2.01 | 0.38
11 | 50 yr | 10 | 47.83 | 50.44 | 49.19 | 50.62 | 0.006859 | 1.91 | 5.23 | 2.01 | 0.38
11 | 80 yr | 11 | 47.83 | 50.6 | 49.28 | 50.8 | 0.007181 | 1.98 | 5.56 | 2.01 | 0.38
11 | 100 yr | 11 | 47.83 | 50.6 | 49.28 | 50.8 | 0.007181 | 1.98 | 5.56 | 2.01 | 0.38
11.45 | 10 yr | 8 | 48.18 | 50.36 | 49.29 | 50.5 | 0.005165 | 1.67 | 4.8 | 2.21 | 0.36
11.45 | 20 yr | 9 | 48.18 | 50.55 | 49.38 | 50.7 | 0.005315 | 1.72 | 5.22 | 2.21 | 0.36
11.45 | 30 yr | 9 | 48.18 | 50.55 | 49.38 | 50.7 | 0.005315 | 1.72 | 5.22 | 2.21 | 0.36
11.45 | 50 yr | 10 | 48.18 | 50.74 | 49.47 | 50.9 | 0.005467 | 1.78 | 5.63 | 2.21 | 0.36
11.45 | 80 yr | 11 | 48.18 | 50.92 | 49.55 | 51.09 | 0.005623 | 1.83 | 6.03 | 2.21 | 0.35
11.45 | 100 yr | 11 | 48.18 | 50.92 | 49.55 | 51.09 | 0.005623 | 1.83 | 6.03 | 2.21 | 0.35
12 | 10 yr | 8 | 48.18 | 50.39 | 49.29 | 50.53 | 0.004998 | 1.65 | 4.86 | 2.21 | 0.35
12 | 20 yr | 9 | 48.18 | 50.58 | 49.38 | 50.73 | 0.005154 | 1.7 | 5.29 | 2.21 | 0.35
12 | 30 yr | 9 | 48.18 | 50.58 | 49.38 | 50.73 | 0.005154 | 1.7 | 5.29 | 2.21 | 0.35
12 | 50 yr | 10 | 48.18 | 50.77 | 49.47 | 50.93 | 0.00531 | 1.75 | 5.7 | 2.21 | 0.35
12 | 80 yr | 11 | 48.18 | 50.95 | 49.55 | 51.12 | 0.005469 | 1.8 | 6.1 | 2.21 | 0.35
12 | 100 yr | 11 | 48.18 | 50.95 | 49.55 | 51.12 | 0.005469 | 1.8 | 6.1 | 2.21 | 0.35
13 | 10 yr | 8 | 48.52 | 50.56 | 49.21 | 50.57 | 0.000255 | 0.53 | 15.04 | 10.8 | 0.14
13 | 20 yr | 9 | 48.52 | 50.76 | 49.26 | 50.77 | 0.000216 | 0.52 | 17.2 | 10.8 | 0.13
13 | 30 yr | 9 | 48.52 | 50.76 | 49.26 | 50.77 | 0.000216 | 0.52 | 17.2 | 10.8 | 0.13
13 | 50 yr | 10 | 48.52 | 50.95 | 49.31 | 50.97 | 0.000189 | 0.52 | 19.29 | 10.8 | 0.12
13 | 80 yr | 11 | 48.52 | 51.14 | 49.35 | 51.16 | 0.00017 | 0.52 | 21.32 | 10.8 | 0.12
13 | 100 yr | 11 | 48.52 | 51.14 | 49.35 | 51.16 | 0.00017 | 0.52 | 21.32 | 10.8 | 0.12
14 | 10 yr | 8 | 49.04 | 50.56 | 49.74 | 50.61 | 0.000988 | 0.9 | 8.91 | 7.88 | 0.27
14 | 20 yr | 9 | 49.04 | 50.76 | 49.8 | 50.8 | 0.000783 | 0.86 | 10.51 | 8.26 | 0.24
14 | 30 yr | 9 | 49.04 | 50.76 | 49.8 | 50.8 | 0.000783 | 0.86 | 10.51 | 8.26 | 0.24
14 | 50 yr | 10 | 49.04 | 50.96 | 49.85 | 50.99 | 0.000645 | 0.82 | 12.13 | 8.54 | 0.22
14 | 80 yr | 11 | 49.04 | 51.14 | 49.89 | 51.18 | 0.000549 | 0.8 | 13.76 | 8.8 | 0.2
14 | 100 yr | 11 | 49.04 | 51.14 | 49.89 | 51.18 | 0.000549 | 0.8 | 13.76 | 8.8 | 0.2
14.13 | 10 yr | 8 | 49.3 | 50.44 | 50.44 | 51 | 0.029748 | 3.31 | 2.41 | 2.14 | 1
14.13 | 20 yr | 9 | 49.3 | 50.53 | 50.53 | 51.14 | 0.030763 | 3.45 | 2.61 | 2.14 | 1
14.13 | 30 yr | 9 | 49.3 | 50.53 | 50.53 | 51.14 | 0.030763 | 3.45 | 2.61 | 2.14 | 1
14.13 | 50 yr | 10 | 49.3 | 50.72 | 50.62 | 51.28 | 0.026003 | 3.32 | 3.02 | 2.15 | 0.89
14.13 | 80 yr | 11 | 49.3 | 50.92 | 50.71 | 51.44 | 0.022232 | 3.18 | 3.45 | 2.16 | 0.8
14.13 | 100 yr | 11 | 49.3 | 50.92 | 50.71 | 51.44 | 0.022232 | 3.18 | 3.45 | 2.16 | 0.8
14.135 |  | Inl Struct
14.14 | 10 yr | 8 | 49.9 | 51.04 | 51.04 | 51.6 | 0.029736 | 3.32 | 2.41 | 2.15 | 1
14.14 | 20 yr | 9 | 49.9 | 51.13 | 51.13 | 51.73 | 0.030436 | 3.44 | 2.62 | 2.15 | 1
14.14 | 30 yr | 9 | 49.9 | 51.13 | 51.13 | 51.73 | 0.030436 | 3.44 | 2.62 | 2.15 | 1
14.14 | 50 yr | 10 | 49.9 | 51.22 | 51.22 | 51.87 | 0.03132 | 3.57 | 2.8 | 2.16 | 1
14.14 | 80 yr | 11 | 49.9 | 51.3 | 51.3 | 51.99 | 0.031996 | 3.67 | 2.99 | 2.16 | 1
14.14 | 100 yr | 11 | 49.9 | 51.3 | 51.3 | 51.99 | 0.031996 | 3.67 | 2.99 | 2.16 | 1
14.18 | 10 yr | 8 | 49.9 | 51.36 | 51.04 | 51.7 | 0.015184 | 2.56 | 3.12 | 2.16 | 0.68
14.18 | 20 yr | 9 | 49.9 | 51.48 | 51.13 | 51.84 | 0.015906 | 2.68 | 3.36 | 2.17 | 0.69
14.18 | 30 yr | 9 | 49.9 | 51.48 | 51.13 | 51.84 | 0.015906 | 2.68 | 3.36 | 2.17 | 0.69
14.18 | 50 yr | 10 | 49.9 | 51.58 | 51.22 | 51.98 | 0.016568 | 2.78 | 3.6 | 2.17 | 0.69
14.18 | 80 yr | 11 | 49.9 | 51.69 | 51.3 | 52.11 | 0.017224 | 2.88 | 3.82 | 2.18 | 0.69
14.18 | 100 yr | 11 | 49.9 | 51.69 | 51.3 | 52.11 | 0.017224 | 2.88 | 3.82 | 2.18 | 0.69