## 개수전
갈로천
River Sta | Profile | Q Total | Min Ch El | W.S. Elev | Crit W.S. | E.G. Elev | E.G. Slope | Vel Chnl | Flow Area | Top Width | Froude # Chl
|  | (m3/s) | (m) | (m) | (m) | (m) | (m/m) | (m/s) | (m2) | (m)
0 | 10 yr | 15 | 45.93 | 47.75 | 47.09 | 47.88 | 0.002301 | 1.61 | 9.3 | 6.6 | 0.43
0 | 20 yr | 17 | 45.93 | 47.88 | 47.18 | 48.02 | 0.0023 | 1.68 | 10.14 | 6.6 | 0.43
0 | 30 yr | 19 | 45.93 | 48 | 47.26 | 48.15 | 0.002298 | 1.73 | 10.97 | 6.6 | 0.43
0 | 50 yr | 20 | 45.93 | 48.06 | 47.3 | 48.22 | 0.002303 | 1.76 | 11.37 | 6.6 | 0.43
0 | 80 yr | 21 | 45.93 | 48.12 | 47.34 | 48.29 | 0.0023 | 1.78 | 11.78 | 6.6 | 0.43
0 | 100 yr | 22 | 45.93 | 48.18 | 47.37 | 48.35 | 0.0023 | 1.81 | 12.17 | 6.6 | 0.42
0.21 | 10 yr | 15 | 45.95 | 47.72 | 47.16 | 48 | 0.006322 | 2.32 | 6.46 | 3.69 | 0.56
0.21 | 20 yr | 17 | 45.95 | 47.84 | 47.27 | 48.15 | 0.006869 | 2.47 | 6.87 | 3.7 | 0.58
0.21 | 30 yr | 19 | 45.95 | 47.95 | 47.36 | 48.29 | 0.007368 | 2.61 | 7.28 | 3.7 | 0.59
0.21 | 50 yr | 20 | 45.95 | 48 | 47.41 | 48.36 | 0.007622 | 2.68 | 7.47 | 3.7 | 0.6
0.21 | 80 yr | 21 | 45.95 | 48.05 | 47.46 | 48.43 | 0.007843 | 2.74 | 7.67 | 3.7 | 0.61
0.21 | 100 yr | 22 | 45.95 | 48.1 | 47.51 | 48.5 | 0.008063 | 2.8 | 7.86 | 3.7 | 0.61
1 | 10 yr | 15 | 46.05 | 48.01 | 47.13 | 48.09 | 0.001294 | 1.27 | 11.84 | 8.49 | 0.34
1 | 20 yr | 17 | 46.05 | 48.16 | 47.21 | 48.24 | 0.001243 | 1.3 | 13.11 | 8.68 | 0.34
1 | 30 yr | 19 | 46.05 | 48.3 | 47.29 | 48.39 | 0.001194 | 1.32 | 14.38 | 8.8 | 0.33
1 | 50 yr | 20 | 46.05 | 48.37 | 47.32 | 48.46 | 0.001171 | 1.33 | 14.99 | 8.8 | 0.33
1 | 80 yr | 21 | 46.05 | 48.44 | 47.36 | 48.53 | 0.001149 | 1.35 | 15.61 | 8.8 | 0.32
1 | 100 yr | 22 | 46.05 | 48.51 | 47.39 | 48.6 | 0.001129 | 1.36 | 16.21 | 8.8 | 0.32
1.34 | 10 yr | 15 | 46.19 | 47.94 | 47.42 | 48.24 | 0.007115 | 2.43 | 6.18 | 3.56 | 0.59
1.34 | 20 yr | 17 | 46.19 | 48.07 | 47.53 | 48.4 | 0.007576 | 2.56 | 6.63 | 3.57 | 0.6
1.34 | 30 yr | 19 | 46.19 | 48.19 | 47.63 | 48.56 | 0.007996 | 2.69 | 7.07 | 3.57 | 0.61
1.34 | 50 yr | 20 | 46.19 | 48.25 | 47.68 | 48.63 | 0.008207 | 2.75 | 7.28 | 3.57 | 0.61
1.34 | 80 yr | 21 | 46.19 | 48.31 | 47.73 | 48.71 | 0.00839 | 2.8 | 7.49 | 3.58 | 0.62
1.34 | 100 yr | 22 | 46.19 | 48.37 | 47.78 | 48.78 | 0.008569 | 2.86 | 7.7 | 3.58 | 0.62
2 | 10 yr | 15 | 46.38 | 48.04 | 47.61 | 48.37 | 0.008226 | 2.56 | 5.86 | 3.56 | 0.64
2 | 20 yr | 17 | 46.38 | 48.17 | 47.72 | 48.54 | 0.008561 | 2.68 | 6.34 | 3.56 | 0.64
2 | 30 yr | 19 | 46.38 | 48.3 | 47.82 | 48.7 | 0.008867 | 2.79 | 6.8 | 3.57 | 0.65
2 | 50 yr | 20 | 46.38 | 48.37 | 47.87 | 48.78 | 0.009023 | 2.85 | 7.02 | 3.57 | 0.65
2 | 80 yr | 21 | 46.38 | 48.43 | 47.92 | 48.86 | 0.009157 | 2.9 | 7.25 | 3.57 | 0.65
2 | 100 yr | 22 | 46.38 | 48.49 | 47.96 | 48.93 | 0.00929 | 2.95 | 7.47 | 3.57 | 0.65
3 | 10 yr | 15 | 46.99 | 48.46 | 48.22 | 48.89 | 0.011528 | 2.9 | 5.17 | 3.55 | 0.77
3 | 20 yr | 17 | 46.99 | 48.6 | 48.32 | 49.06 | 0.011393 | 2.98 | 5.7 | 3.56 | 0.75
3 | 30 yr | 19 | 46.99 | 48.75 | 48.43 | 49.22 | 0.011315 | 3.06 | 6.2 | 3.56 | 0.74
3 | 50 yr | 20 | 46.99 | 48.82 | 48.48 | 49.31 | 0.0113 | 3.1 | 6.45 | 3.56 | 0.74
3 | 80 yr | 21 | 46.99 | 48.88 | 48.53 | 49.39 | 0.011284 | 3.14 | 6.7 | 3.57 | 0.73
3 | 100 yr | 22 | 46.99 | 48.95 | 48.57 | 49.47 | 0.011276 | 3.17 | 6.94 | 3.57 | 0.73
3.24 | 10 yr | 15 | 47.28 | 48.73 | 48.56 | 49.22 | 0.013848 | 3.11 | 4.82 | 3.36 | 0.83
3.24 | 20 yr | 17 | 47.28 | 48.87 | 48.67 | 49.39 | 0.013773 | 3.21 | 5.3 | 3.37 | 0.82
3.24 | 30 yr | 19 | 47.28 | 49.01 | 48.78 | 49.56 | 0.013722 | 3.29 | 5.77 | 3.37 | 0.8
3.24 | 50 yr | 20 | 47.28 | 49.08 | 48.83 | 49.64 | 0.013731 | 3.34 | 5.99 | 3.38 | 0.8
3.24 | 80 yr | 21 | 47.28 | 49.14 | 48.88 | 49.72 | 0.013717 | 3.37 | 6.22 | 3.38 | 0.79
3.24 | 100 yr | 22 | 47.28 | 49.21 | 48.93 | 49.8 | 0.013709 | 3.41 | 6.45 | 3.38 | 0.79
3.245 |  | Inl Struct
3.25 | 10 yr | 15 | 48.68 | 49.95 | 49.95 | 50.58 | 0.019288 | 3.52 | 4.26 | 3.41 | 1
3.25 | 20 yr | 17 | 48.68 | 50.06 | 50.06 | 50.74 | 0.019534 | 3.66 | 4.65 | 3.41 | 1
3.25 | 30 yr | 19 | 48.68 | 50.17 | 50.17 | 50.9 | 0.019961 | 3.8 | 5.01 | 3.41 | 1
3.25 | 50 yr | 20 | 48.68 | 50.22 | 50.22 | 50.98 | 0.020077 | 3.86 | 5.19 | 3.41 | 1
3.25 | 80 yr | 21 | 48.68 | 50.27 | 50.27 | 51.05 | 0.020463 | 3.93 | 5.34 | 3.41 | 1
3.25 | 100 yr | 22 | 48.68 | 50.32 | 50.32 | 51.13 | 0.02065 | 3.99 | 5.51 | 3.41 | 1
3.42 | 10 yr | 15 | 49.02 | 50.56 | 50 | 50.76 | 0.004116 | 1.94 | 7.71 | 5.01 | 0.5
3.42 | 20 yr | 17 | 49.02 | 50.72 | 50.08 | 50.92 | 0.004038 | 2 | 8.49 | 5.01 | 0.49
3.42 | 30 yr | 19 | 49.02 | 50.87 | 50.16 | 51.08 | 0.00399 | 2.06 | 9.24 | 5.01 | 0.48
3.42 | 50 yr | 20 | 49.02 | 50.94 | 50.2 | 51.16 | 0.003973 | 2.08 | 9.6 | 5.01 | 0.48
3.42 | 80 yr | 21 | 49.02 | 51.01 | 50.24 | 51.24 | 0.003953 | 2.11 | 9.97 | 5.01 | 0.48
3.42 | 100 yr | 22 | 49.02 | 51.08 | 50.27 | 51.32 | 0.003942 | 2.13 | 10.32 | 5.01 | 0.47
4 | 10 yr | 15 | 49.15 | 50.42 | 50.42 | 51.01 | 0.016998 | 3.4 | 4.42 | 3.74 | 1
4 | 20 yr | 17 | 49.15 | 50.53 | 50.53 | 51.16 | 0.017161 | 3.53 | 4.82 | 3.79 | 1
4 | 30 yr | 19 | 49.15 | 50.63 | 50.63 | 51.31 | 0.017484 | 3.66 | 5.19 | 3.8 | 1
4 | 50 yr | 20 | 49.15 | 50.67 | 50.67 | 51.38 | 0.017641 | 3.73 | 5.37 | 3.8 | 1
4 | 80 yr | 21 | 49.15 | 50.73 | 50.72 | 51.45 | 0.017537 | 3.77 | 5.57 | 3.8 | 0.99
4 | 100 yr | 22 | 49.15 | 50.8 | 50.76 | 51.52 | 0.016735 | 3.75 | 5.87 | 3.8 | 0.96
5 | 10 yr | 15 | 49.58 | 51.32 | 51.2 | 52.01 | 0.022315 | 3.69 | 4.06 | 2.38 | 0.9
5 | 20 yr | 17 | 49.58 | 51.44 | 51.34 | 52.22 | 0.024095 | 3.91 | 4.35 | 2.38 | 0.92
5 | 30 yr | 19 | 49.58 | 51.55 | 51.48 | 52.41 | 0.025737 | 4.1 | 4.63 | 2.39 | 0.94
5 | 50 yr | 20 | 49.58 | 51.61 | 51.54 | 52.51 | 0.026545 | 4.2 | 4.76 | 2.39 | 0.95
5 | 80 yr | 21 | 49.58 | 51.66 | 51.61 | 52.6 | 0.027572 | 4.3 | 4.88 | 2.4 | 0.96
5 | 100 yr | 22 | 49.58 | 51.69 | 51.68 | 52.69 | 0.029256 | 4.45 | 4.95 | 2.4 | 0.99
5.18 | 10 yr | 15 | 49.77 | 52.08 | 51.16 | 52.32 | 0.005222 | 2.15 | 6.99 | 3.1 | 0.46
5.18 | 20 yr | 17 | 49.77 | 52.3 | 51.27 | 52.55 | 0.005334 | 2.22 | 7.65 | 3.1 | 0.45
5.18 | 30 yr | 19 | 49.77 | 52.51 | 51.39 | 52.77 | 0.005451 | 2.29 | 8.29 | 3.1 | 0.45
5.18 | 50 yr | 20 | 49.77 | 52.61 | 51.44 | 52.88 | 0.00551 | 2.32 | 8.61 | 3.1 | 0.45
5.18 | 80 yr | 21 | 49.77 | 52.71 | 51.5 | 52.99 | 0.005558 | 2.35 | 8.92 | 3.1 | 0.44
5.18 | 100 yr | 22 | 49.77 | 52.82 | 51.55 | 53.1 | 0.005573 | 2.38 | 9.26 | 3.1 | 0.44
5.185 |  | Inl Struct
5.19 | 10 yr | 15 | 50.47 | 52.09 | 51.84 | 52.57 | 0.013041 | 3.07 | 4.89 | 3.1 | 0.78
5.19 | 20 yr | 17 | 50.47 | 52.3 | 51.96 | 52.78 | 0.01199 | 3.06 | 5.56 | 3.1 | 0.73
5.19 | 30 yr | 19 | 50.47 | 52.51 | 52.07 | 52.99 | 0.011292 | 3.07 | 6.2 | 3.1 | 0.69
5.19 | 50 yr | 20 | 50.47 | 52.61 | 52.13 | 53.09 | 0.011028 | 3.07 | 6.51 | 3.1 | 0.68
5.19 | 80 yr | 21 | 50.47 | 52.71 | 52.18 | 53.19 | 0.010761 | 3.08 | 6.83 | 3.1 | 0.66
5.19 | 100 yr | 22 | 50.47 | 52.82 | 52.23 | 53.3 | 0.010465 | 3.07 | 7.16 | 3.1 | 0.64
6 | 10 yr | 15 | 50.87 | 52.61 | 52.02 | 52.79 | 0.003669 | 1.9 | 7.91 | 5.6 | 0.51
6 | 20 yr | 17 | 50.87 | 52.8 | 52.11 | 52.98 | 0.003286 | 1.88 | 9.03 | 5.83 | 0.48
6 | 30 yr | 19 | 50.87 | 53 | 52.2 | 53.18 | 0.002949 | 1.86 | 10.21 | 6.06 | 0.46
6 | 50 yr | 20 | 50.87 | 53.1 | 52.24 | 53.27 | 0.002799 | 1.85 | 10.81 | 6.17 | 0.45
6 | 80 yr | 21 | 50.87 | 53.2 | 52.28 | 53.37 | 0.002654 | 1.84 | 11.44 | 6.29 | 0.43
6 | 100 yr | 22 | 50.87 | 53.3 | 52.33 | 53.47 | 0.002509 | 1.82 | 12.09 | 6.41 | 0.42
7 | 10 yr | 15 | 51.79 | 52.97 | 52.97 | 53.48 | 0.01468 | 3.14 | 4.77 | 4.76 | 1
7 | 20 yr | 17 | 51.79 | 53.07 | 53.07 | 53.61 | 0.014478 | 3.24 | 5.25 | 4.88 | 1
7 | 30 yr | 19 | 51.79 | 53.16 | 53.16 | 53.73 | 0.014483 | 3.34 | 5.68 | 4.99 | 1
7 | 50 yr | 20 | 51.79 | 53.21 | 53.21 | 53.79 | 0.014406 | 3.38 | 5.91 | 5.04 | 1
7 | 80 yr | 21 | 51.79 | 53.25 | 53.25 | 53.85 | 0.014476 | 3.44 | 6.11 | 5.09 | 1
7 | 100 yr | 22 | 51.79 | 53.29 | 53.29 | 53.9 | 0.014545 | 3.49 | 6.31 | 5.14 | 1
8 | 10 yr | 15 | 52.35 | 53.69 | 53.65 | 54.19 | 0.013899 | 3.14 | 4.78 | 4.23 | 0.94
8 | 20 yr | 17 | 52.35 | 53.78 | 53.75 | 54.33 | 0.014348 | 3.28 | 5.18 | 4.32 | 0.96
8 | 30 yr | 19 | 52.35 | 53.87 | 53.84 | 54.47 | 0.014656 | 3.41 | 5.57 | 4.41 | 0.97
8 | 50 yr | 20 | 52.35 | 53.92 | 53.89 | 54.53 | 0.014841 | 3.47 | 5.76 | 4.45 | 0.97
8 | 80 yr | 21 | 52.35 | 53.96 | 53.94 | 54.59 | 0.014953 | 3.53 | 5.95 | 4.5 | 0.98
8 | 100 yr | 22 | 52.35 | 54 | 53.99 | 54.66 | 0.015062 | 3.58 | 6.15 | 4.54 | 0.98
9 | 10 yr | 15 | 52.95 | 54.39 | 54.06 | 54.6 | 0.004718 | 2.03 | 7.4 | 7.09 | 0.63
9 | 20 yr | 17 | 52.95 | 54.52 | 54.14 | 54.73 | 0.004363 | 2.04 | 8.34 | 7.44 | 0.61
9 | 30 yr | 19 | 52.95 | 54.64 | 54.22 | 54.85 | 0.004056 | 2.05 | 9.25 | 7.62 | 0.59
9 | 50 yr | 20 | 52.95 | 54.7 | 54.26 | 54.91 | 0.003933 | 2.06 | 9.69 | 7.68 | 0.59
9 | 80 yr | 21 | 52.95 | 54.75 | 54.29 | 54.97 | 0.003819 | 2.07 | 10.13 | 7.74 | 0.58
9 | 100 yr | 22 | 52.95 | 54.81 | 54.33 | 55.03 | 0.003717 | 2.08 | 10.56 | 7.8 | 0.57
9.06 | 10 yr | 15 | 53.25 | 54.55 | 54.55 | 55.07 | 0.014926 | 3.22 | 4.66 | 4.39 | 1
9.06 | 20 yr | 17 | 53.25 | 54.65 | 54.65 | 55.21 | 0.014947 | 3.33 | 5.1 | 4.51 | 1
9.06 | 30 yr | 19 | 53.25 | 54.75 | 54.75 | 55.34 | 0.014718 | 3.41 | 5.56 | 4.63 | 0.99
9.06 | 50 yr | 20 | 53.25 | 54.79 | 54.79 | 55.4 | 0.014936 | 3.48 | 5.75 | 4.68 | 1
9.06 | 80 yr | 21 | 53.25 | 54.83 | 54.83 | 55.46 | 0.014917 | 3.52 | 5.96 | 4.74 | 1
9.06 | 100 yr | 22 | 53.25 | 54.88 | 54.88 | 55.52 | 0.014834 | 3.56 | 6.18 | 4.79 | 1
9.065 |  | Inl Struct
9.07 | 10 yr | 15 | 54.45 | 55.67 | 55.67 | 56.12 | 0.013483 | 3 | 5 | 5.43 | 1
9.07 | 20 yr | 17 | 54.45 | 55.76 | 55.76 | 56.24 | 0.01336 | 3.09 | 5.49 | 5.62 | 1
9.07 | 30 yr | 19 | 54.45 | 55.84 | 55.84 | 56.35 | 0.013322 | 3.18 | 5.97 | 5.8 | 1
9.07 | 50 yr | 20 | 54.45 | 55.88 | 55.88 | 56.41 | 0.013224 | 3.22 | 6.21 | 5.88 | 1
9.07 | 80 yr | 21 | 54.45 | 55.92 | 55.92 | 56.46 | 0.013169 | 3.26 | 6.45 | 5.96 | 1
9.07 | 100 yr | 22 | 54.45 | 55.96 | 55.96 | 56.51 | 0.012971 | 3.28 | 6.71 | 6.04 | 0.99
9.32 | 10 yr | 15 | 54.69 | 55.97 | 55.97 | 56.59 | 0.019242 | 3.51 | 4.27 | 3.39 | 1
9.32 | 20 yr | 17 | 54.69 | 56.08 | 56.08 | 56.76 | 0.019624 | 3.66 | 4.64 | 3.4 | 1
9.32 | 30 yr | 19 | 54.69 | 56.18 | 56.18 | 56.92 | 0.020037 | 3.8 | 5 | 3.41 | 1
9.32 | 50 yr | 20 | 54.69 | 56.23 | 56.23 | 56.99 | 0.020187 | 3.86 | 5.18 | 3.41 | 1
9.32 | 80 yr | 21 | 54.69 | 56.28 | 56.28 | 57.07 | 0.020406 | 3.92 | 5.35 | 3.41 | 1
9.32 | 100 yr | 22 | 54.69 | 56.33 | 56.33 | 57.14 | 0.020641 | 3.99 | 5.52 | 3.41 | 1
10 | 10 yr | 15 | 54.72 | 56.63 | 55.74 | 56.71 | 0.001206 | 1.23 | 12.2 | 8.66 | 0.33
10 | 20 yr | 17 | 54.72 | 56.79 | 55.82 | 56.87 | 0.001125 | 1.25 | 13.64 | 8.8 | 0.32
10 | 30 yr | 19 | 54.72 | 56.95 | 55.9 | 57.03 | 0.001057 | 1.26 | 15.03 | 8.8 | 0.31
10 | 50 yr | 20 | 54.72 | 57.03 | 55.93 | 57.11 | 0.001031 | 1.27 | 15.7 | 8.8 | 0.3
10 | 80 yr | 21 | 54.72 | 57.1 | 55.97 | 57.19 | 0.001008 | 1.28 | 16.37 | 8.8 | 0.3
10 | 100 yr | 22 | 54.72 | 57.18 | 56 | 57.26 | 0.000987 | 1.29 | 17.03 | 8.8 | 0.3
10.15 | 10 yr | 15 | 54.74 | 56.61 | 55.95 | 56.75 | 0.002502 | 1.65 | 9.08 | 6.91 | 0.46
10.15 | 20 yr | 17 | 54.74 | 56.77 | 56.04 | 56.91 | 0.002323 | 1.66 | 10.24 | 7.27 | 0.45
10.15 | 30 yr | 19 | 54.74 | 56.93 | 56.13 | 57.07 | 0.002166 | 1.66 | 11.41 | 7.62 | 0.43
10.15 | 50 yr | 20 | 54.74 | 57.01 | 56.17 | 57.15 | 0.002094 | 1.67 | 12.01 | 7.79 | 0.43
10.15 | 80 yr | 21 | 54.74 | 57.08 | 56.21 | 57.22 | 0.002026 | 1.67 | 12.6 | 7.96 | 0.42
10.15 | 100 yr | 22 | 54.74 | 57.16 | 56.25 | 57.3 | 0.001961 | 1.67 | 13.21 | 8.12 | 0.42
10.155 |  | Inl Struct
10.16 | 10 yr | 15 | 55.64 | 57.12 | 56.77 | 57.3 | 0.004174 | 1.9 | 7.91 | 7.89 | 0.6
10.16 | 20 yr | 17 | 55.64 | 57.21 | 56.85 | 57.41 | 0.004236 | 1.97 | 8.63 | 8.19 | 0.61
10.16 | 30 yr | 19 | 55.64 | 57.29 | 56.92 | 57.5 | 0.004224 | 2.04 | 9.32 | 8.3 | 0.61
10.16 | 50 yr | 20 | 55.64 | 57.34 | 56.96 | 57.55 | 0.004192 | 2.07 | 9.67 | 8.3 | 0.61
10.16 | 80 yr | 21 | 55.64 | 57.38 | 56.99 | 57.6 | 0.004163 | 2.1 | 10.01 | 8.3 | 0.61
10.16 | 100 yr | 22 | 55.64 | 57.42 | 57.03 | 57.65 | 0.004121 | 2.12 | 10.37 | 8.3 | 0.61
11 | 10 yr | 15 | 55.83 | 57.29 | 56.76 | 57.43 | 0.002727 | 1.65 | 9.07 | 7.61 | 0.48
11 | 20 yr | 17 | 55.83 | 57.38 | 56.84 | 57.54 | 0.002831 | 1.74 | 9.78 | 7.79 | 0.5
11 | 30 yr | 19 | 55.83 | 57.47 | 56.91 | 57.64 | 0.002933 | 1.82 | 10.45 | 7.95 | 0.51
11 | 50 yr | 20 | 55.83 | 57.51 | 56.95 | 57.69 | 0.002975 | 1.85 | 10.78 | 8.03 | 0.51
11 | 80 yr | 21 | 55.83 | 57.55 | 56.98 | 57.73 | 0.003012 | 1.89 | 11.12 | 8.11 | 0.51
11 | 100 yr | 22 | 55.83 | 57.59 | 57.01 | 57.78 | 0.003038 | 1.92 | 11.46 | 8.19 | 0.52
11.005 |  | Inl Struct
11.01 | 10 yr | 15 | 57.23 | 58.21 | 58.11 | 58.48 | 0.008463 | 2.31 | 6.48 | 8.47 | 0.84
11.01 | 20 yr | 17 | 57.23 | 58.28 | 58.18 | 58.57 | 0.008305 | 2.38 | 7.13 | 8.76 | 0.84
11.01 | 30 yr | 19 | 57.23 | 58.35 | 58.25 | 58.66 | 0.008241 | 2.46 | 7.73 | 9.01 | 0.85
11.01 | 50 yr | 20 | 57.23 | 58.38 | 58.28 | 58.7 | 0.008268 | 2.5 | 8.01 | 9.13 | 0.85
11.01 | 80 yr | 21 | 57.23 | 58.41 | 58.31 | 58.74 | 0.008322 | 2.54 | 8.27 | 9.23 | 0.86
11.01 | 100 yr | 22 | 57.23 | 58.43 | 58.34 | 58.77 | 0.008509 | 2.59 | 8.48 | 9.32 | 0.87
12 | 10 yr | 15 | 57.58 | 58.61 | 58.57 | 58.96 | 0.01048 | 2.65 | 5.67 | 6.83 | 0.93
12 | 20 yr | 17 | 57.58 | 58.67 | 58.64 | 59.07 | 0.010874 | 2.78 | 6.11 | 6.99 | 0.95
12 | 30 yr | 19 | 57.58 | 58.73 | 58.71 | 59.16 | 0.011223 | 2.91 | 6.53 | 7.15 | 0.97
12 | 50 yr | 20 | 57.58 | 58.76 | 58.74 | 59.21 | 0.011381 | 2.97 | 6.74 | 7.22 | 0.98
12 | 80 yr | 21 | 57.58 | 58.79 | 58.78 | 59.25 | 0.011526 | 3.02 | 6.95 | 7.29 | 0.99
12 | 100 yr | 22 | 57.58 | 58.82 | 58.82 | 59.3 | 0.011604 | 3.07 | 7.16 | 7.37 | 0.99
12.08 | 10 yr | 15 | 57.84 | 59 | 59 | 59.42 | 0.012392 | 2.88 | 5.21 | 6.22 | 1
12.08 | 20 yr | 17 | 57.84 | 59.08 | 59.08 | 59.53 | 0.012165 | 2.96 | 5.75 | 6.47 | 1
12.08 | 30 yr | 19 | 57.84 | 59.16 | 59.16 | 59.63 | 0.012012 | 3.03 | 6.26 | 6.7 | 1
12.08 | 50 yr | 20 | 57.84 | 59.19 | 59.19 | 59.68 | 0.011988 | 3.07 | 6.51 | 6.81 | 1
12.08 | 80 yr | 21 | 57.84 | 59.23 | 59.23 | 59.72 | 0.01185 | 3.1 | 6.77 | 6.92 | 1
12.08 | 100 yr | 22 | 57.84 | 59.27 | 59.27 | 59.77 | 0.011795 | 3.13 | 7.02 | 7.03 | 1
12.085 |  | Inl Struct
12.09 | 10 yr | 15 | 58.04 | 59.54 | 59.18 | 59.73 | 0.004165 | 1.91 | 7.86 | 7.67 | 0.6
12.09 | 20 yr | 17 | 58.04 | 59.64 | 59.26 | 59.83 | 0.004181 | 1.98 | 8.6 | 7.98 | 0.61
12.09 | 30 yr | 19 | 58.04 | 59.73 | 59.34 | 59.94 | 0.004115 | 2.03 | 9.35 | 8.13 | 0.61
12.09 | 50 yr | 20 | 58.04 | 59.77 | 59.37 | 59.99 | 0.004086 | 2.06 | 9.71 | 8.2 | 0.6
12.09 | 80 yr | 21 | 58.04 | 59.82 | 59.41 | 60.04 | 0.00405 | 2.08 | 10.08 | 8.27 | 0.6
12.09 | 100 yr | 22 | 58.04 | 59.86 | 59.45 | 60.09 | 0.004024 | 2.11 | 10.44 | 8.33 | 0.6
12.4 | 10 yr | 15 | 58.5 | 59.74 | 59.74 | 60.2 | 0.012659 | 2.99 | 5.02 | 5.46 | 1
12.4 | 20 yr | 17 | 58.5 | 59.83 | 59.83 | 60.32 | 0.012513 | 3.08 | 5.52 | 5.67 | 1
12.4 | 30 yr | 19 | 58.5 | 59.92 | 59.92 | 60.43 | 0.012402 | 3.16 | 6 | 5.86 | 1
12.4 | 50 yr | 20 | 58.5 | 59.96 | 59.96 | 60.48 | 0.012352 | 3.2 | 6.24 | 5.96 | 1
12.4 | 80 yr | 21 | 58.5 | 60 | 60 | 60.53 | 0.012379 | 3.25 | 6.47 | 6.04 | 1
12.4 | 100 yr | 22 | 58.5 | 60.03 | 60.03 | 60.58 | 0.012376 | 3.29 | 6.69 | 6.13 | 1
12.405 |  | Inl Struct
12.41 | 10 yr | 15 | 58.9 | 60.51 | 60.1 | 60.69 | 0.003891 | 1.9 | 7.9 | 7.2 | 0.58
12.41 | 20 yr | 17 | 58.9 | 60.61 | 60.18 | 60.81 | 0.003849 | 1.97 | 8.63 | 7.2 | 0.57
12.41 | 30 yr | 19 | 58.9 | 60.7 | 60.26 | 60.91 | 0.003869 | 2.05 | 9.29 | 7.2 | 0.57
12.41 | 50 yr | 20 | 58.9 | 60.75 | 60.3 | 60.97 | 0.00387 | 2.08 | 9.62 | 7.2 | 0.57
12.41 | 80 yr | 21 | 58.9 | 60.79 | 60.34 | 61.02 | 0.003858 | 2.11 | 9.96 | 7.2 | 0.57
12.41 | 100 yr | 22 | 58.9 | 60.84 | 60.37 | 61.07 | 0.003881 | 2.14 | 10.26 | 7.2 | 0.57
13 | 10 yr | 15 | 59.12 | 60.49 | 60.29 | 60.77 | 0.006758 | 2.32 | 6.45 | 6.61 | 0.75
13 | 20 yr | 17 | 59.12 | 60.59 | 60.37 | 60.88 | 0.006616 | 2.39 | 7.13 | 6.89 | 0.75
13 | 30 yr | 19 | 59.12 | 60.68 | 60.45 | 60.99 | 0.006527 | 2.45 | 7.77 | 7.14 | 0.75
13 | 50 yr | 20 | 59.12 | 60.73 | 60.49 | 61.04 | 0.006444 | 2.47 | 8.11 | 7.27 | 0.75
13 | 80 yr | 21 | 59.12 | 60.78 | 60.53 | 61.09 | 0.006328 | 2.48 | 8.46 | 7.4 | 0.74
13 | 100 yr | 22 | 59.12 | 60.82 | 60.56 | 61.14 | 0.006272 | 2.51 | 8.78 | 7.52 | 0.74
13.36 | 10 yr | 15 | 59.53 | 60.74 | 60.73 | 61.19 | 0.012499 | 2.96 | 5.06 | 5.58 | 0.99
13.36 | 20 yr | 17 | 59.53 | 60.82 | 60.82 | 61.3 | 0.012584 | 3.07 | 5.53 | 5.77 | 1
13.36 | 30 yr | 19 | 59.53 | 60.91 | 60.91 | 61.41 | 0.012414 | 3.15 | 6.03 | 5.96 | 1
13.36 | 50 yr | 20 | 59.53 | 60.95 | 60.95 | 61.46 | 0.012313 | 3.19 | 6.27 | 6.06 | 1
13.36 | 80 yr | 21 | 59.53 | 60.99 | 60.99 | 61.52 | 0.012223 | 3.22 | 6.52 | 6.15 | 1
13.36 | 100 yr | 22 | 59.53 | 61.02 | 61.02 | 61.57 | 0.012188 | 3.26 | 6.75 | 6.24 | 1
13.365 |  | Inl Struct
13.37 | 10 yr | 15 | 59.93 | 61.46 | 61.09 | 61.65 | 0.004342 | 1.97 | 7.62 | 7.19 | 0.61
13.37 | 20 yr | 17 | 59.93 | 61.55 | 61.18 | 61.77 | 0.00435 | 2.04 | 8.33 | 7.4 | 0.61
13.37 | 30 yr | 19 | 59.93 | 61.65 | 61.26 | 61.87 | 0.00429 | 2.11 | 9.02 | 7.4 | 0.61
13.37 | 50 yr | 20 | 59.93 | 61.69 | 61.3 | 61.92 | 0.00427 | 2.14 | 9.35 | 7.4 | 0.61
13.37 | 80 yr | 21 | 59.93 | 61.73 | 61.33 | 61.97 | 0.004273 | 2.17 | 9.67 | 7.4 | 0.61
13.37 | 100 yr | 22 | 59.93 | 61.78 | 61.37 | 62.02 | 0.004258 | 2.2 | 9.99 | 7.4 | 0.61
14 | 10 yr | 15 | 60.13 | 61.5 | 61.25 | 61.72 | 0.0055 | 2.09 | 7.19 | 7.68 | 0.69
14 | 20 yr | 17 | 60.13 | 61.6 | 61.33 | 61.83 | 0.005273 | 2.13 | 7.96 | 7.9 | 0.68
14 | 30 yr | 19 | 60.13 | 61.7 | 61.41 | 61.94 | 0.005069 | 2.18 | 8.72 | 8.05 | 0.67
14 | 50 yr | 20 | 60.13 | 61.74 | 61.44 | 61.99 | 0.004975 | 2.2 | 9.09 | 8.1 | 0.66
14 | 80 yr | 21 | 60.13 | 61.79 | 61.48 | 62.04 | 0.004893 | 2.22 | 9.45 | 8.1 | 0.66
14 | 100 yr | 22 | 60.13 | 61.83 | 61.51 | 62.09 | 0.004799 | 2.24 | 9.81 | 8.1 | 0.65
14.29 | 10 yr | 15 | 60.9 | 62.13 | 62.13 | 62.6 | 0.012959 | 3.04 | 4.94 | 5.25 | 1
14.29 | 20 yr | 17 | 60.9 | 62.22 | 62.22 | 62.72 | 0.012819 | 3.13 | 5.43 | 5.44 | 1
14.29 | 30 yr | 19 | 60.9 | 62.31 | 62.31 | 62.83 | 0.012671 | 3.21 | 5.91 | 5.61 | 1
14.29 | 50 yr | 20 | 60.9 | 62.35 | 62.35 | 62.89 | 0.012597 | 3.25 | 6.15 | 5.7 | 1
14.29 | 80 yr | 21 | 60.9 | 62.39 | 62.39 | 62.94 | 0.012651 | 3.3 | 6.37 | 5.77 | 1
14.29 | 100 yr | 22 | 60.9 | 62.43 | 62.43 | 62.99 | 0.01253 | 3.33 | 6.61 | 5.85 | 1
14.295 |  | Inl Struct
14.3 | 10 yr | 15 | 61.3 | 62.89 | 62.5 | 63.1 | 0.004283 | 2 | 7.51 | 6.62 | 0.6
14.3 | 20 yr | 17 | 61.3 | 63 | 62.58 | 63.22 | 0.00424 | 2.06 | 8.26 | 6.89 | 0.6
14.3 | 30 yr | 19 | 61.3 | 63.11 | 62.67 | 63.33 | 0.004235 | 2.12 | 8.97 | 7.13 | 0.6
14.3 | 50 yr | 20 | 61.3 | 63.15 | 62.71 | 63.39 | 0.004255 | 2.15 | 9.3 | 7.24 | 0.61
14.3 | 80 yr | 21 | 61.3 | 63.2 | 62.74 | 63.44 | 0.004284 | 2.18 | 9.62 | 7.35 | 0.61
14.3 | 100 yr | 22 | 61.3 | 63.24 | 62.78 | 63.49 | 0.004309 | 2.21 | 9.93 | 7.45 | 0.61
15 | 10 yr | 15 | 61.89 | 62.94 | 62.94 | 63.36 | 0.012417 | 2.87 | 5.22 | 6.16 | 1
15 | 20 yr | 17 | 61.89 | 63.01 | 63.01 | 63.47 | 0.012446 | 2.98 | 5.7 | 6.33 | 1
15 | 30 yr | 19 | 61.89 | 63.09 | 63.09 | 63.57 | 0.012306 | 3.07 | 6.19 | 6.5 | 1
15 | 50 yr | 20 | 61.89 | 63.13 | 63.13 | 63.62 | 0.012228 | 3.11 | 6.43 | 6.59 | 1
15 | 80 yr | 21 | 61.89 | 63.17 | 63.17 | 63.67 | 0.012072 | 3.14 | 6.69 | 6.67 | 1
15 | 100 yr | 22 | 61.89 | 63.21 | 63.21 | 63.72 | 0.011913 | 3.17 | 6.95 | 6.76 | 1
15.1 | 10 yr | 15 | 62.07 | 63.26 | 63.26 | 63.7 | 0.01249 | 2.94 | 5.1 | 5.78 | 1
15.1 | 20 yr | 17 | 62.07 | 63.35 | 63.35 | 63.81 | 0.012361 | 3.03 | 5.61 | 5.99 | 1
15.1 | 30 yr | 19 | 62.07 | 63.43 | 63.43 | 63.92 | 0.012092 | 3.1 | 6.13 | 6.2 | 1
15.1 | 50 yr | 20 | 62.07 | 63.47 | 63.47 | 63.97 | 0.012074 | 3.14 | 6.37 | 6.3 | 1
15.1 | 80 yr | 21 | 62.07 | 63.51 | 63.51 | 64.02 | 0.012083 | 3.18 | 6.6 | 6.39 | 1
15.1 | 100 yr | 22 | 62.07 | 63.54 | 63.54 | 64.07 | 0.012094 | 3.22 | 6.82 | 6.48 | 1
15.105 |  | Inl Struct
15.11 | 10 yr | 15 | 62.67 | 64.12 | 63.79 | 64.31 | 0.004303 | 1.92 | 7.82 | 7.8 | 0.61
15.11 | 20 yr | 17 | 62.67 | 64.21 | 63.87 | 64.42 | 0.00423 | 1.99 | 8.54 | 7.8 | 0.61
15.11 | 30 yr | 19 | 62.67 | 64.3 | 63.94 | 64.52 | 0.004178 | 2.06 | 9.24 | 7.8 | 0.6
15.11 | 50 yr | 20 | 62.67 | 64.35 | 63.98 | 64.57 | 0.004163 | 2.09 | 9.58 | 7.8 | 0.6
15.11 | 80 yr | 21 | 62.67 | 64.39 | 64.01 | 64.62 | 0.004149 | 2.12 | 9.91 | 7.8 | 0.6
15.11 | 100 yr | 22 | 62.67 | 64.43 | 64.04 | 64.67 | 0.004137 | 2.15 | 10.23 | 7.8 | 0.6
16 | 10 yr | 15 | 63.02 | 64.26 | 64.09 | 64.55 | 0.007263 | 2.38 | 6.29 | 6.52 | 0.77
16 | 20 yr | 17 | 63.02 | 64.35 | 64.17 | 64.66 | 0.007332 | 2.48 | 6.86 | 6.72 | 0.78
16 | 30 yr | 19 | 63.02 | 64.43 | 64.25 | 64.77 | 0.007334 | 2.56 | 7.43 | 6.92 | 0.79
16 | 50 yr | 20 | 63.02 | 64.47 | 64.29 | 64.82 | 0.007323 | 2.59 | 7.72 | 7.01 | 0.79
16 | 80 yr | 21 | 63.02 | 64.51 | 64.32 | 64.87 | 0.007298 | 2.62 | 8 | 7.11 | 0.79
16 | 100 yr | 22 | 63.02 | 64.55 | 64.36 | 64.91 | 0.007266 | 2.65 | 8.29 | 7.2 | 0.79
16.24 | 10 yr | 15 | 63.69 | 64.97 | 64.97 | 65.6 | 0.019493 | 3.53 | 4.25 | 3.36 | 1
16.24 | 20 yr | 17 | 63.69 | 65.08 | 65.08 | 65.77 | 0.019862 | 3.67 | 4.63 | 3.36 | 1
16.24 | 30 yr | 19 | 63.69 | 65.18 | 65.18 | 65.93 | 0.020407 | 3.82 | 4.97 | 3.37 | 1
16.24 | 50 yr | 20 | 63.69 | 65.24 | 65.24 | 66 | 0.020478 | 3.88 | 5.16 | 3.37 | 1
16.24 | 80 yr | 21 | 63.69 | 65.29 | 65.29 | 66.08 | 0.02069 | 3.94 | 5.33 | 3.37 | 1
16.24 | 100 yr | 22 | 63.69 | 65.34 | 65.34 | 66.15 | 0.020952 | 4 | 5.49 | 3.37 | 1
17 | 10 yr | 15 | 63.95 | 65.74 | 65.16 | 65.91 | 0.003306 | 1.86 | 8.08 | 6.05 | 0.51
17 | 20 yr | 17 | 63.95 | 65.91 | 65.25 | 66.08 | 0.003036 | 1.86 | 9.14 | 6.34 | 0.49
17 | 30 yr | 19 | 63.95 | 66.08 | 65.34 | 66.25 | 0.002796 | 1.86 | 10.23 | 6.63 | 0.48
17 | 50 yr | 20 | 63.95 | 66.16 | 65.38 | 66.33 | 0.002699 | 1.86 | 10.77 | 6.77 | 0.47
17 | 80 yr | 21 | 63.95 | 66.24 | 65.42 | 66.41 | 0.002602 | 1.86 | 11.32 | 6.91 | 0.46
17 | 100 yr | 22 | 63.95 | 66.32 | 65.47 | 66.49 | 0.002509 | 1.85 | 11.88 | 7.04 | 0.46
17.005 |  | Inl Struct
17.01 | 10 yr | 15 | 64.95 | 66.48 | 66.11 | 66.69 | 0.004395 | 2.01 | 7.47 | 6.7 | 0.61
17.01 | 20 yr | 17 | 64.95 | 66.59 | 66.2 | 66.81 | 0.004337 | 2.08 | 8.19 | 6.82 | 0.6
17.01 | 30 yr | 19 | 64.95 | 66.69 | 66.28 | 66.93 | 0.004279 | 2.13 | 8.9 | 6.94 | 0.6
17.01 | 50 yr | 20 | 64.95 | 66.74 | 66.31 | 66.98 | 0.004282 | 2.17 | 9.23 | 6.99 | 0.6
17.01 | 80 yr | 21 | 64.95 | 66.79 | 66.35 | 67.03 | 0.004253 | 2.19 | 9.58 | 7.04 | 0.6
17.01 | 100 yr | 22 | 64.95 | 66.84 | 66.39 | 67.09 | 0.004254 | 2.22 | 9.9 | 7.1 | 0.6
18 | 10 yr | 15 | 65.39 | 66.69 | 66.54 | 67 | 0.007796 | 2.46 | 6.1 | 6.37 | 0.8
18 | 20 yr | 17 | 65.39 | 66.79 | 66.62 | 67.12 | 0.007561 | 2.51 | 6.76 | 6.63 | 0.8
18 | 30 yr | 19 | 65.39 | 66.89 | 66.7 | 67.23 | 0.007307 | 2.56 | 7.42 | 6.89 | 0.79
18 | 50 yr | 20 | 65.39 | 66.94 | 66.74 | 67.28 | 0.007208 | 2.58 | 7.75 | 7.01 | 0.78
18 | 80 yr | 21 | 65.39 | 66.99 | 66.77 | 67.33 | 0.007075 | 2.6 | 8.08 | 7.13 | 0.78
18 | 100 yr | 22 | 65.39 | 67.03 | 66.81 | 67.38 | 0.006974 | 2.62 | 8.41 | 7.25 | 0.78
18.16 | 10 yr | 15 | 65.86 | 67.09 | 67.09 | 67.59 | 0.013687 | 3.13 | 4.79 | 4.81 | 1
18.16 | 20 yr | 17 | 65.86 | 67.18 | 67.18 | 67.72 | 0.013658 | 3.24 | 5.25 | 4.95 | 1
18.16 | 30 yr | 19 | 65.86 | 67.27 | 67.27 | 67.84 | 0.013464 | 3.32 | 5.72 | 5.08 | 1
18.16 | 50 yr | 20 | 65.86 | 67.32 | 67.32 | 67.9 | 0.013328 | 3.36 | 5.96 | 5.15 | 1
18.16 | 80 yr | 21 | 65.86 | 67.36 | 67.36 | 67.95 | 0.013345 | 3.4 | 6.17 | 5.21 | 1
18.16 | 100 yr | 22 | 65.86 | 67.41 | 67.41 | 68.01 | 0.013229 | 3.44 | 6.4 | 5.28 | 1
18.165 |  | Inl Struct
18.17 | 10 yr | 15 | 67.06 | 68.25 | 68.25 | 68.71 | 0.012934 | 3.02 | 4.97 | 5.37 | 1
18.17 | 20 yr | 17 | 67.06 | 68.34 | 68.34 | 68.83 | 0.012695 | 3.1 | 5.48 | 5.56 | 1
18.17 | 30 yr | 19 | 67.06 | 68.42 | 68.42 | 68.94 | 0.012597 | 3.19 | 5.95 | 5.73 | 1
18.17 | 50 yr | 20 | 67.06 | 68.47 | 68.47 | 69 | 0.012481 | 3.23 | 6.2 | 5.81 | 1
18.17 | 80 yr | 21 | 67.06 | 68.5 | 68.5 | 69.05 | 0.012613 | 3.28 | 6.4 | 5.88 | 1
18.17 | 100 yr | 22 | 67.06 | 68.55 | 68.55 | 69.1 | 0.012338 | 3.3 | 6.67 | 5.97 | 1
19 | 10 yr | 15 | 67.32 | 68.77 | 68.52 | 69.06 | 0.006682 | 2.39 | 6.28 | 5.66 | 0.72
19 | 20 yr | 17 | 67.32 | 68.87 | 68.61 | 69.18 | 0.006812 | 2.49 | 6.83 | 5.83 | 0.73
19 | 30 yr | 19 | 67.32 | 68.96 | 68.7 | 69.3 | 0.006895 | 2.58 | 7.37 | 6 | 0.74
19 | 50 yr | 20 | 67.32 | 69 | 68.74 | 69.35 | 0.006968 | 2.62 | 7.62 | 6.08 | 0.75
19 | 80 yr | 21 | 67.32 | 69.05 | 68.78 | 69.41 | 0.006936 | 2.65 | 7.91 | 6.16 | 0.75
19 | 100 yr | 22 | 67.32 | 69.08 | 68.82 | 69.45 | 0.007085 | 2.71 | 8.12 | 6.23 | 0.76
19.005 |  | Inl Struct
19.01 | 10 yr | 15 | 69.12 | 70.21 | 70.21 | 70.6 | 0.012142 | 2.77 | 5.41 | 6.9 | 1
19.01 | 20 yr | 17 | 69.12 | 70.29 | 70.29 | 70.71 | 0.011983 | 2.86 | 5.95 | 7.18 | 1
19.01 | 30 yr | 19 | 69.12 | 70.36 | 70.36 | 70.8 | 0.01179 | 2.93 | 6.49 | 7.44 | 1
19.01 | 50 yr | 20 | 69.12 | 70.4 | 70.4 | 70.85 | 0.011657 | 2.96 | 6.76 | 7.57 | 1
19.01 | 80 yr | 21 | 69.12 | 70.43 | 70.43 | 70.89 | 0.011593 | 2.99 | 7.02 | 7.69 | 1
19.01 | 100 yr | 22 | 69.12 | 70.47 | 70.47 | 70.93 | 0.011526 | 3.02 | 7.28 | 7.81 | 1
20 | 10 yr | 15 | 69.83 | 70.95 | 70.95 | 71.41 | 0.012984 | 3 | 5.01 | 5.51 | 1
20 | 20 yr | 17 | 69.83 | 71.04 | 71.04 | 71.53 | 0.012762 | 3.09 | 5.51 | 5.68 | 1
20 | 30 yr | 19 | 69.83 | 71.12 | 71.12 | 71.64 | 0.012692 | 3.18 | 5.97 | 5.83 | 1
20 | 50 yr | 20 | 69.83 | 71.17 | 71.17 | 71.69 | 0.012561 | 3.22 | 6.22 | 5.91 | 1
20 | 80 yr | 21 | 69.83 | 71.21 | 71.21 | 71.74 | 0.012452 | 3.25 | 6.46 | 5.99 | 1
20 | 100 yr | 22 | 69.83 | 71.25 | 71.25 | 71.8 | 0.012385 | 3.29 | 6.7 | 6.06 | 1
21 | 10 yr | 15 | 70.72 | 71.88 | 71.88 | 72.34 | 0.012868 | 3 | 4.99 | 5.41 | 1
21 | 20 yr | 17 | 70.72 | 71.97 | 71.97 | 72.46 | 0.012747 | 3.1 | 5.48 | 5.58 | 1
21 | 30 yr | 19 | 70.72 | 72.05 | 72.05 | 72.57 | 0.012622 | 3.19 | 5.96 | 5.74 | 1
21 | 50 yr | 20 | 70.72 | 72.09 | 72.09 | 72.62 | 0.012766 | 3.25 | 6.16 | 5.81 | 1.01
21 | 80 yr | 21 | 70.72 | 72.13 | 72.13 | 72.68 | 0.012609 | 3.28 | 6.41 | 5.89 | 1
21 | 100 yr | 22 | 70.72 | 72.17 | 72.17 | 72.73 | 0.012506 | 3.31 | 6.65 | 5.96 | 1
22 | 10 yr | 15 | 70.81 | 72.49 | 71.96 | 72.65 | 0.003063 | 1.75 | 8.57 | 7.21 | 0.51
22 | 20 yr | 17 | 70.81 | 72.6 | 72.05 | 72.77 | 0.003077 | 1.81 | 9.38 | 7.48 | 0.52
22 | 30 yr | 19 | 70.81 | 72.7 | 72.13 | 72.88 | 0.003066 | 1.87 | 10.15 | 7.6 | 0.52
22 | 50 yr | 20 | 70.81 | 72.75 | 72.17 | 72.94 | 0.003052 | 1.9 | 10.54 | 7.65 | 0.52
22 | 80 yr | 21 | 70.81 | 72.8 | 72.21 | 72.99 | 0.003064 | 1.93 | 10.89 | 7.69 | 0.52
22 | 100 yr | 22 | 70.81 | 72.84 | 72.24 | 73.04 | 0.003071 | 1.96 | 11.25 | 7.73 | 0.52
22.28 | 10 yr | 15 | 70.87 | 72.5 | 72.2 | 72.94 | 0.011888 | 2.94 | 5.1 | 3.16 | 0.74
22.28 | 20 yr | 17 | 70.87 | 72.59 | 72.32 | 73.1 | 0.013264 | 3.16 | 5.38 | 3.17 | 0.77
22.28 | 30 yr | 19 | 70.87 | 72.66 | 72.43 | 73.25 | 0.014746 | 3.38 | 5.62 | 3.17 | 0.81
22.28 | 50 yr | 20 | 70.87 | 72.7 | 72.48 | 73.32 | 0.015473 | 3.48 | 5.74 | 3.17 | 0.83
22.28 | 80 yr | 21 | 70.87 | 72.73 | 72.54 | 73.39 | 0.016288 | 3.59 | 5.84 | 3.17 | 0.85
22.28 | 100 yr | 22 | 70.87 | 72.76 | 72.59 | 73.46 | 0.017097 | 3.7 | 5.94 | 3.17 | 0.86
22.285 |  | Inl Struct
22.29 | 10 yr | 15 | 72.27 | 74.17 | 73.6 | 74.48 | 0.007669 | 2.5 | 6.01 | 3.21 | 0.58
22.29 | 20 yr | 17 | 72.27 | 74.33 | 73.71 | 74.67 | 0.007926 | 2.6 | 6.53 | 3.21 | 0.58
22.29 | 30 yr | 19 | 72.27 | 74.49 | 73.82 | 74.86 | 0.008188 | 2.7 | 7.03 | 3.21 | 0.58
22.29 | 50 yr | 20 | 72.27 | 74.56 | 73.88 | 74.95 | 0.008304 | 2.75 | 7.28 | 3.21 | 0.58
22.29 | 80 yr | 21 | 72.27 | 74.64 | 73.92 | 75.03 | 0.008428 | 2.79 | 7.52 | 3.21 | 0.58
22.29 | 100 yr | 22 | 72.27 | 74.71 | 73.98 | 75.12 | 0.008558 | 2.84 | 7.76 | 3.21 | 0.58
22.37 | 10 yr | 15 | 72.33 | 74.22 | 73.67 | 74.55 | 0.008019 | 2.53 | 5.93 | 3.16 | 0.59
22.37 | 20 yr | 17 | 72.33 | 74.39 | 73.77 | 74.74 | 0.008273 | 2.64 | 6.45 | 3.17 | 0.59
22.37 | 30 yr | 19 | 72.33 | 74.55 | 73.89 | 74.93 | 0.00853 | 2.73 | 6.95 | 3.17 | 0.59
22.37 | 50 yr | 20 | 72.33 | 74.62 | 73.95 | 75.02 | 0.008642 | 2.78 | 7.2 | 3.17 | 0.59
22.37 | 80 yr | 21 | 72.33 | 74.7 | 74 | 75.11 | 0.008763 | 2.82 | 7.44 | 3.18 | 0.59
22.37 | 100 yr | 22 | 72.33 | 74.77 | 74.05 | 75.19 | 0.008889 | 2.87 | 7.67 | 3.18 | 0.59