## 개수전
금단천
River Sta | Profile | Q Total | Min Ch El | W.S. Elev | Crit W.S. | E.G. Elev | E.G. Slope | Vel Chnl | Flow Area | Top Width | Froude # Chl
|  | (m3/s) | (m) | (m) | (m) | (m) | (m/m) | (m/s) | (m2) | (m)
0 | 10 yr | 23 | 35.07 | 37.12 | 36.33 | 37.25 | 0.0023 | 1.62 | 14.16 | 9.56 | 0.43
0 | 20 yr | 26 | 35.07 | 37.25 | 36.42 | 37.39 | 0.002302 | 1.69 | 15.42 | 9.72 | 0.43
0 | 30 yr | 28 | 35.07 | 37.33 | 36.48 | 37.49 | 0.002301 | 1.72 | 16.25 | 9.83 | 0.43
0 | 50 yr | 30 | 35.07 | 37.42 | 36.54 | 37.57 | 0.0023 | 1.76 | 17.06 | 9.93 | 0.43
0 | 80 yr | 32 | 35.07 | 37.5 | 36.6 | 37.66 | 0.0023 | 1.79 | 17.85 | 10 | 0.43
0 | 100 yr | 33 | 35.07 | 37.53 | 36.62 | 37.7 | 0.0023 | 1.81 | 18.23 | 10 | 0.43
1 | 10 yr | 23 | 35.82 | 37.22 | 37.22 | 37.77 | 0.014533 | 3.28 | 7.02 | 6.41 | 1
1 | 20 yr | 26 | 35.82 | 37.32 | 37.32 | 37.91 | 0.014568 | 3.39 | 7.66 | 6.6 | 1.01
1 | 30 yr | 28 | 35.82 | 37.39 | 37.39 | 38 | 0.014255 | 3.44 | 8.15 | 6.75 | 1
1 | 50 yr | 30 | 35.82 | 37.45 | 37.45 | 38.08 | 0.014335 | 3.51 | 8.54 | 6.87 | 1
1 | 80 yr | 32 | 35.82 | 37.52 | 37.52 | 38.16 | 0.014244 | 3.57 | 8.97 | 6.99 | 1
1 | 100 yr | 33 | 35.82 | 37.55 | 37.55 | 38.2 | 0.014008 | 3.57 | 9.23 | 7.06 | 1
1.16 | 10 yr | 23 | 36.12 | 37.8 | 37.22 | 37.98 | 0.003524 | 1.9 | 12.08 | 8.52 | 0.51
1.16 | 20 yr | 26 | 36.12 | 37.93 | 37.31 | 38.13 | 0.00347 | 1.96 | 13.23 | 8.73 | 0.51
1.16 | 30 yr | 28 | 36.12 | 38.01 | 37.36 | 38.21 | 0.003474 | 2.01 | 13.94 | 8.86 | 0.51
1.16 | 50 yr | 30 | 36.12 | 38.09 | 37.42 | 38.3 | 0.003447 | 2.04 | 14.67 | 8.99 | 0.51
1.16 | 80 yr | 32 | 36.12 | 38.17 | 37.48 | 38.39 | 0.003441 | 2.08 | 15.37 | 9.11 | 0.51
1.16 | 100 yr | 33 | 36.12 | 38.2 | 37.5 | 38.43 | 0.003456 | 2.1 | 15.69 | 9.16 | 0.51
1.165 |  | Inl Struct
1.17 | 10 yr | 23 | 37.42 | 38.8 | 38.45 | 39.01 | 0.00473 | 2.03 | 11.33 | 9.5 | 0.59
1.17 | 20 yr | 26 | 37.42 | 38.91 | 38.52 | 39.13 | 0.004677 | 2.11 | 12.33 | 9.5 | 0.59
1.17 | 30 yr | 28 | 37.42 | 38.97 | 38.57 | 39.21 | 0.004659 | 2.16 | 12.97 | 9.5 | 0.59
1.17 | 50 yr | 30 | 37.42 | 39.04 | 38.61 | 39.29 | 0.004647 | 2.21 | 13.59 | 9.5 | 0.59
1.17 | 80 yr | 32 | 37.42 | 39.1 | 38.66 | 39.36 | 0.004639 | 2.25 | 14.2 | 9.5 | 0.59
1.17 | 100 yr | 33 | 37.42 | 39.13 | 38.68 | 39.4 | 0.004646 | 2.28 | 14.48 | 9.5 | 0.59
1.2 | 10 yr | 23 | 37.75 | 39.2 | 39.2 | 39.93 | 0.02128 | 3.77 | 6.1 | 4.21 | 1
1.2 | 20 yr | 26 | 37.75 | 39.32 | 39.32 | 40.11 | 0.021887 | 3.94 | 6.6 | 4.21 | 1
1.2 | 30 yr | 28 | 37.75 | 39.41 | 39.41 | 40.23 | 0.022008 | 4.03 | 6.95 | 4.21 | 1
1.2 | 50 yr | 30 | 37.75 | 39.48 | 39.48 | 40.35 | 0.022333 | 4.13 | 7.27 | 4.21 | 1
1.2 | 80 yr | 32 | 37.75 | 39.56 | 39.56 | 40.46 | 0.02254 | 4.21 | 7.6 | 4.21 | 1
1.2 | 100 yr | 33 | 37.75 | 39.6 | 39.6 | 40.52 | 0.022637 | 4.25 | 7.76 | 4.21 | 1
2 | 10 yr | 23 | 38.44 | 39.99 | 39.78 | 40.35 | 0.008584 | 2.67 | 8.61 | 7.23 | 0.78
2 | 20 yr | 26 | 38.44 | 40.16 | 39.88 | 40.51 | 0.007409 | 2.62 | 9.91 | 7.49 | 0.73
2 | 30 yr | 28 | 38.44 | 40.27 | 39.95 | 40.62 | 0.006823 | 2.6 | 10.75 | 7.6 | 0.7
2 | 50 yr | 30 | 38.44 | 40.38 | 40 | 40.72 | 0.006298 | 2.59 | 11.58 | 7.6 | 0.67
2 | 80 yr | 32 | 38.44 | 40.49 | 40.06 | 40.83 | 0.005887 | 2.58 | 12.4 | 7.6 | 0.64
2 | 100 yr | 33 | 38.44 | 40.54 | 40.09 | 40.88 | 0.005709 | 2.58 | 12.8 | 7.6 | 0.63
3 | 10 yr | 23 | 39.82 | 41.22 | 41.22 | 41.78 | 0.014803 | 3.3 | 6.97 | 6.33 | 1
3 | 20 yr | 26 | 39.82 | 41.33 | 41.33 | 41.92 | 0.014436 | 3.38 | 7.68 | 6.54 | 1
3 | 30 yr | 28 | 39.82 | 41.4 | 41.4 | 42.01 | 0.01438 | 3.45 | 8.11 | 6.67 | 1
3 | 50 yr | 30 | 39.82 | 41.46 | 41.46 | 42.09 | 0.014347 | 3.51 | 8.54 | 6.79 | 1
3 | 80 yr | 32 | 39.82 | 41.53 | 41.53 | 42.17 | 0.014228 | 3.57 | 8.97 | 6.92 | 1
3 | 100 yr | 33 | 39.82 | 41.56 | 41.56 | 42.21 | 0.014138 | 3.59 | 9.2 | 6.98 | 1
4 | 10 yr | 23 | 41.47 | 42.72 | 42.72 | 43.2 | 0.014062 | 3.08 | 7.47 | 7.78 | 1
4 | 20 yr | 26 | 41.47 | 42.81 | 42.81 | 43.32 | 0.013895 | 3.18 | 8.18 | 8.04 | 1.01
4 | 30 yr | 28 | 41.47 | 42.87 | 42.87 | 43.4 | 0.013656 | 3.22 | 8.68 | 8.22 | 1
4 | 50 yr | 30 | 41.47 | 42.93 | 42.93 | 43.47 | 0.013311 | 3.26 | 9.21 | 8.4 | 0.99
4 | 80 yr | 32 | 41.47 | 42.98 | 42.98 | 43.54 | 0.013489 | 3.33 | 9.6 | 8.53 | 1
4 | 100 yr | 33 | 41.47 | 43.01 | 43.01 | 43.58 | 0.013387 | 3.35 | 9.84 | 8.62 | 1
5 | 10 yr | 23 | 42.67 | 43.95 | 43.95 | 44.45 | 0.014134 | 3.12 | 7.38 | 7.52 | 1
5 | 20 yr | 26 | 42.67 | 44.05 | 44.05 | 44.57 | 0.013904 | 3.21 | 8.1 | 7.78 | 1
5 | 30 yr | 28 | 42.67 | 44.11 | 44.11 | 44.65 | 0.013623 | 3.25 | 8.61 | 7.96 | 1
5 | 50 yr | 30 | 42.67 | 44.17 | 44.17 | 44.72 | 0.013504 | 3.31 | 9.08 | 8.12 | 1
5 | 80 yr | 32 | 42.67 | 44.22 | 44.22 | 44.8 | 0.013497 | 3.36 | 9.51 | 8.26 | 1
5 | 100 yr | 33 | 42.67 | 44.25 | 44.25 | 44.83 | 0.013498 | 3.39 | 9.72 | 8.34 | 1
6 | 10 yr | 23 | 43.16 | 44.64 | 44.5 | 45.03 | 0.009625 | 2.77 | 8.29 | 7.28 | 0.83
6 | 20 yr | 26 | 43.16 | 44.73 | 44.59 | 45.16 | 0.009878 | 2.91 | 8.94 | 7.37 | 0.84
6 | 30 yr | 28 | 43.16 | 44.78 | 44.65 | 45.24 | 0.010141 | 3 | 9.33 | 7.42 | 0.85
6 | 50 yr | 30 | 43.16 | 44.84 | 44.7 | 45.32 | 0.010357 | 3.09 | 9.72 | 7.48 | 0.86
6 | 80 yr | 32 | 43.16 | 44.89 | 44.77 | 45.4 | 0.010493 | 3.16 | 10.12 | 7.53 | 0.87
6 | 100 yr | 33 | 43.16 | 44.91 | 44.79 | 45.44 | 0.010579 | 3.2 | 10.31 | 7.55 | 0.87
6.4 | 10 yr | 23 | 43.87 | 45.1 | 45.1 | 45.6 | 0.014153 | 3.14 | 7.32 | 7.29 | 1
6.4 | 20 yr | 26 | 43.87 | 45.2 | 45.2 | 45.73 | 0.01397 | 3.24 | 8.02 | 7.49 | 1
6.4 | 30 yr | 28 | 43.87 | 45.26 | 45.26 | 45.81 | 0.013878 | 3.31 | 8.47 | 7.62 | 1
6.4 | 50 yr | 30 | 43.87 | 45.32 | 45.32 | 45.89 | 0.013736 | 3.36 | 8.93 | 7.75 | 1
6.4 | 80 yr | 32 | 43.87 | 45.37 | 45.37 | 45.97 | 0.013539 | 3.41 | 9.39 | 7.88 | 1
6.4 | 100 yr | 33 | 43.87 | 45.4 | 45.4 | 46 | 0.013609 | 3.44 | 9.58 | 7.94 | 1
6.405 |  | Inl Struct
6.41 | 10 yr | 23 | 44.87 | 46.37 | 46.02 | 46.58 | 0.004769 | 2.05 | 11.21 | 9.4 | 0.6
6.41 | 20 yr | 26 | 44.87 | 46.48 | 46.1 | 46.71 | 0.004698 | 2.13 | 12.21 | 9.4 | 0.6
6.41 | 30 yr | 28 | 44.87 | 46.54 | 46.14 | 46.78 | 0.004688 | 2.18 | 12.84 | 9.4 | 0.6
6.41 | 50 yr | 30 | 44.87 | 46.61 | 46.18 | 46.86 | 0.004668 | 2.23 | 13.47 | 9.4 | 0.59
6.41 | 80 yr | 32 | 44.87 | 46.67 | 46.23 | 46.94 | 0.004655 | 2.27 | 14.07 | 9.4 | 0.59
6.41 | 100 yr | 33 | 44.87 | 46.71 | 46.26 | 46.97 | 0.004651 | 2.3 | 14.37 | 9.4 | 0.59
7 | 10 yr | 23 | 45.11 | 46.39 | 46.39 | 46.9 | 0.014302 | 3.15 | 7.3 | 7.17 | 1
7 | 20 yr | 26 | 45.11 | 46.49 | 46.49 | 47.03 | 0.014307 | 3.26 | 7.97 | 7.38 | 1
7 | 30 yr | 28 | 45.11 | 46.55 | 46.55 | 47.11 | 0.014138 | 3.33 | 8.42 | 7.46 | 1
7 | 50 yr | 30 | 45.11 | 46.6 | 46.6 | 47.19 | 0.01408 | 3.4 | 8.83 | 7.5 | 1
7 | 80 yr | 32 | 45.11 | 46.65 | 46.65 | 47.27 | 0.014116 | 3.47 | 9.22 | 7.53 | 1
7 | 100 yr | 33 | 45.11 | 46.68 | 46.68 | 47.31 | 0.014121 | 3.5 | 9.42 | 7.54 | 1
8 | 10 yr | 23 | 45.82 | 47.13 | 47.13 | 47.67 | 0.014596 | 3.25 | 7.09 | 6.63 | 1
8 | 20 yr | 26 | 45.82 | 47.23 | 47.23 | 47.8 | 0.014471 | 3.35 | 7.75 | 6.81 | 1
8 | 30 yr | 28 | 45.82 | 47.29 | 47.29 | 47.89 | 0.014359 | 3.42 | 8.19 | 6.87 | 1
8 | 50 yr | 30 | 45.82 | 47.36 | 47.36 | 47.97 | 0.014123 | 3.47 | 8.64 | 6.94 | 0.99
8 | 80 yr | 32 | 45.82 | 47.41 | 47.41 | 48.05 | 0.014373 | 3.56 | 8.98 | 6.99 | 1
8 | 100 yr | 33 | 45.82 | 47.44 | 47.44 | 48.09 | 0.014224 | 3.58 | 9.22 | 7.02 | 1
9 | 10 yr | 23 | 46.54 | 47.87 | 47.82 | 48.34 | 0.012341 | 3.03 | 7.58 | 6.98 | 0.93
9 | 20 yr | 26 | 46.54 | 47.97 | 47.91 | 48.47 | 0.012334 | 3.15 | 8.27 | 7.16 | 0.93
9 | 30 yr | 28 | 46.54 | 48.03 | 47.97 | 48.56 | 0.012343 | 3.21 | 8.71 | 7.28 | 0.94
9 | 50 yr | 30 | 46.54 | 48.09 | 48.04 | 48.64 | 0.012462 | 3.29 | 9.11 | 7.35 | 0.94
9 | 80 yr | 32 | 46.54 | 48.16 | 48.09 | 48.72 | 0.012084 | 3.32 | 9.63 | 7.42 | 0.93
9 | 100 yr | 33 | 46.54 | 48.18 | 48.12 | 48.76 | 0.012226 | 3.37 | 9.8 | 7.44 | 0.94
9.2 | 10 yr | 23 | 47.57 | 48.79 | 48.79 | 49.27 | 0.013872 | 3.08 | 7.46 | 7.65 | 1
9.2 | 20 yr | 26 | 47.57 | 48.88 | 48.88 | 49.4 | 0.013846 | 3.2 | 8.14 | 7.86 | 1
9.2 | 30 yr | 28 | 47.57 | 48.94 | 48.94 | 49.47 | 0.013646 | 3.25 | 8.62 | 8.02 | 1
9.2 | 50 yr | 30 | 47.57 | 48.99 | 48.99 | 49.55 | 0.013538 | 3.31 | 9.08 | 8.16 | 1
9.2 | 80 yr | 32 | 47.57 | 49.05 | 49.05 | 49.62 | 0.01341 | 3.36 | 9.54 | 8.3 | 1
9.2 | 100 yr | 33 | 47.57 | 49.08 | 49.08 | 49.66 | 0.013346 | 3.38 | 9.76 | 8.37 | 1
9.205 |  | Inl Struct
9.21 | 10 yr | 23 | 48.37 | 49.9 | 49.53 | 50.11 | 0.004679 | 2.03 | 11.32 | 9.65 | 0.6
9.21 | 20 yr | 26 | 48.37 | 50.01 | 49.61 | 50.23 | 0.004621 | 2.1 | 12.37 | 9.83 | 0.6
9.21 | 30 yr | 28 | 48.37 | 50.08 | 49.66 | 50.31 | 0.004603 | 2.15 | 13.05 | 9.94 | 0.6
9.21 | 50 yr | 30 | 48.37 | 50.14 | 49.71 | 50.39 | 0.004577 | 2.19 | 13.72 | 10.06 | 0.6
9.21 | 80 yr | 32 | 48.37 | 50.21 | 49.75 | 50.46 | 0.004534 | 2.22 | 14.4 | 10.17 | 0.6
9.21 | 100 yr | 33 | 48.37 | 50.24 | 49.78 | 50.5 | 0.00454 | 2.24 | 14.7 | 10.22 | 0.6
10 | 10 yr | 23 | 48.83 | 50.14 | 50.14 | 50.68 | 0.014702 | 3.26 | 7.05 | 6.51 | 1
10 | 20 yr | 26 | 48.83 | 50.24 | 50.24 | 50.82 | 0.014538 | 3.37 | 7.71 | 6.61 | 1
10 | 30 yr | 28 | 48.83 | 50.3 | 50.3 | 50.9 | 0.014615 | 3.45 | 8.11 | 6.67 | 1
10 | 50 yr | 30 | 48.83 | 50.36 | 50.36 | 50.99 | 0.014604 | 3.53 | 8.51 | 6.73 | 1
10 | 80 yr | 32 | 48.83 | 50.42 | 50.42 | 51.07 | 0.014494 | 3.58 | 8.93 | 6.79 | 1
10 | 100 yr | 33 | 48.83 | 50.44 | 50.44 | 51.11 | 0.014632 | 3.63 | 9.09 | 6.8 | 1
11 | 10 yr | 23 | 50.01 | 51.33 | 51.33 | 51.86 | 0.01449 | 3.24 | 7.09 | 6.57 | 1
11 | 20 yr | 26 | 50.01 | 51.43 | 51.43 | 52 | 0.014351 | 3.35 | 7.76 | 6.75 | 1
11 | 30 yr | 28 | 50.01 | 51.49 | 51.49 | 52.09 | 0.014331 | 3.42 | 8.19 | 6.86 | 1
11 | 50 yr | 30 | 50.01 | 51.55 | 51.55 | 52.17 | 0.014344 | 3.49 | 8.6 | 6.97 | 1
11 | 80 yr | 32 | 50.01 | 51.61 | 51.61 | 52.25 | 0.014125 | 3.54 | 9.05 | 7.09 | 1
11 | 100 yr | 33 | 50.01 | 51.64 | 51.64 | 52.29 | 0.014135 | 3.57 | 9.25 | 7.14 | 1
11.26 | 10 yr | 23 | 50.87 | 52.08 | 52.08 | 52.68 | 0.018183 | 3.44 | 6.68 | 5.55 | 1
11.26 | 20 yr | 26 | 50.87 | 52.18 | 52.18 | 52.84 | 0.018278 | 3.58 | 7.26 | 5.55 | 1
11.26 | 30 yr | 28 | 50.87 | 52.25 | 52.25 | 52.94 | 0.018277 | 3.67 | 7.64 | 5.56 | 1
11.26 | 50 yr | 30 | 50.87 | 52.31 | 52.31 | 53.03 | 0.018492 | 3.76 | 7.98 | 5.56 | 1
11.26 | 80 yr | 32 | 50.87 | 52.38 | 52.38 | 53.13 | 0.018527 | 3.84 | 8.34 | 5.56 | 1
11.26 | 100 yr | 33 | 50.87 | 52.41 | 52.41 | 53.17 | 0.018706 | 3.88 | 8.5 | 5.56 | 1
11.4 | 10 yr | 23 | 50.95 | 52.73 | 52.11 | 52.9 | 0.003175 | 1.83 | 12.56 | 8.91 | 0.49
11.4 | 20 yr | 26 | 50.95 | 52.89 | 52.2 | 53.06 | 0.002977 | 1.86 | 13.98 | 9.09 | 0.48
11.4 | 30 yr | 28 | 50.95 | 52.99 | 52.26 | 53.17 | 0.002871 | 1.88 | 14.91 | 9.19 | 0.47
11.4 | 50 yr | 30 | 50.95 | 53.09 | 52.31 | 53.27 | 0.002767 | 1.89 | 15.85 | 9.29 | 0.46
11.4 | 80 yr | 32 | 50.95 | 53.19 | 52.37 | 53.37 | 0.002685 | 1.91 | 16.77 | 9.38 | 0.46
11.4 | 100 yr | 33 | 50.95 | 53.24 | 52.4 | 53.43 | 0.00264 | 1.91 | 17.24 | 9.43 | 0.45
11.405 |  | Inl Struct
11.41 | 10 yr | 23 | 51.55 | 53.07 | 52.68 | 53.29 | 0.004762 | 2.08 | 11.03 | 8.93 | 0.6
11.41 | 20 yr | 26 | 51.55 | 53.18 | 52.77 | 53.42 | 0.004694 | 2.16 | 12.06 | 9.06 | 0.6
11.41 | 30 yr | 28 | 51.55 | 53.25 | 52.82 | 53.5 | 0.004681 | 2.2 | 12.71 | 9.14 | 0.6
11.41 | 50 yr | 30 | 51.55 | 53.32 | 52.86 | 53.58 | 0.004664 | 2.25 | 13.35 | 9.22 | 0.6
11.41 | 80 yr | 32 | 51.55 | 53.39 | 52.91 | 53.66 | 0.004605 | 2.28 | 14.02 | 9.31 | 0.59
11.41 | 100 yr | 33 | 51.55 | 53.43 | 52.94 | 53.7 | 0.004578 | 2.3 | 14.35 | 9.35 | 0.59
12 | 10 yr | 23 | 51.67 | 53.11 | 52.76 | 53.33 | 0.005159 | 2.1 | 10.94 | 9.54 | 0.63
12 | 20 yr | 26 | 51.67 | 53.22 | 52.84 | 53.46 | 0.004946 | 2.16 | 12.04 | 9.65 | 0.62
12 | 30 yr | 28 | 51.67 | 53.3 | 52.9 | 53.54 | 0.004848 | 2.2 | 12.75 | 9.73 | 0.61
12 | 50 yr | 30 | 51.67 | 53.37 | 52.95 | 53.62 | 0.004758 | 2.23 | 13.45 | 9.8 | 0.61
12 | 80 yr | 32 | 51.67 | 53.44 | 53 | 53.7 | 0.004638 | 2.26 | 14.18 | 9.87 | 0.6
12 | 100 yr | 33 | 51.67 | 53.48 | 53.02 | 53.74 | 0.004584 | 2.27 | 14.53 | 9.91 | 0.6
13 | 10 yr | 23 | 52.37 | 53.62 | 53.62 | 54.11 | 0.01404 | 3.12 | 7.37 | 7.43 | 1
13 | 20 yr | 26 | 52.37 | 53.71 | 53.71 | 54.24 | 0.013858 | 3.22 | 8.08 | 7.66 | 1
13 | 30 yr | 28 | 52.37 | 53.77 | 53.77 | 54.32 | 0.013754 | 3.28 | 8.54 | 7.8 | 1
13 | 50 yr | 30 | 52.37 | 53.83 | 53.83 | 54.39 | 0.013667 | 3.34 | 8.97 | 7.86 | 1
13 | 80 yr | 32 | 52.37 | 53.88 | 53.88 | 54.47 | 0.013548 | 3.4 | 9.4 | 7.91 | 1
13 | 100 yr | 33 | 52.37 | 53.9 | 53.9 | 54.51 | 0.013621 | 3.44 | 9.59 | 7.93 | 1
14 | 10 yr | 23 | 53.26 | 54.53 | 54.53 | 55.02 | 0.014033 | 3.12 | 7.38 | 7.46 | 1
14 | 20 yr | 26 | 53.26 | 54.63 | 54.63 | 55.15 | 0.013596 | 3.19 | 8.14 | 7.72 | 0.99
14 | 30 yr | 28 | 53.26 | 54.68 | 54.68 | 55.23 | 0.013675 | 3.27 | 8.56 | 7.82 | 1
14 | 50 yr | 30 | 53.26 | 54.73 | 54.73 | 55.3 | 0.013769 | 3.35 | 8.95 | 7.87 | 1
14 | 80 yr | 32 | 53.26 | 54.79 | 54.79 | 55.38 | 0.013641 | 3.41 | 9.39 | 7.93 | 1
14 | 100 yr | 33 | 53.26 | 54.81 | 54.81 | 55.41 | 0.013687 | 3.45 | 9.58 | 7.95 | 1
14.38 | 10 yr | 23 | 54.1 | 55.38 | 55.38 | 55.91 | 0.014541 | 3.23 | 7.12 | 6.71 | 1
14.38 | 20 yr | 26 | 54.1 | 55.48 | 55.48 | 56.05 | 0.014285 | 3.33 | 7.81 | 6.89 | 1
14.38 | 30 yr | 28 | 54.1 | 55.54 | 55.54 | 56.13 | 0.014297 | 3.4 | 8.23 | 7 | 1
14.38 | 50 yr | 30 | 54.1 | 55.61 | 55.61 | 56.22 | 0.014173 | 3.46 | 8.67 | 7.11 | 1
14.38 | 80 yr | 32 | 54.1 | 55.67 | 55.67 | 56.3 | 0.01406 | 3.51 | 9.1 | 7.22 | 1
14.38 | 100 yr | 33 | 54.1 | 55.69 | 55.69 | 56.34 | 0.014063 | 3.55 | 9.31 | 7.27 | 1
14.385 |  | Inl Struct
14.39 | 10 yr | 23 | 54.9 | 56.5 | 56.11 | 56.74 | 0.004891 | 2.15 | 10.68 | 8 | 0.6
14.39 | 20 yr | 26 | 54.9 | 56.62 | 56.19 | 56.88 | 0.004872 | 2.24 | 11.62 | 8 | 0.59
14.39 | 30 yr | 28 | 54.9 | 56.7 | 56.24 | 56.96 | 0.004883 | 2.29 | 12.21 | 8 | 0.59
14.39 | 50 yr | 30 | 54.9 | 56.77 | 56.3 | 57.05 | 0.004885 | 2.34 | 12.8 | 8 | 0.59
14.39 | 80 yr | 32 | 54.9 | 56.84 | 56.35 | 57.13 | 0.004881 | 2.39 | 13.39 | 8 | 0.59
14.39 | 100 yr | 33 | 54.9 | 56.88 | 56.37 | 57.18 | 0.004887 | 2.41 | 13.67 | 8 | 0.59
15 | 10 yr | 23 | 55.07 | 56.49 | 56.49 | 57.06 | 0.015001 | 3.34 | 6.88 | 6.02 | 1
15 | 20 yr | 26 | 55.07 | 56.59 | 56.59 | 57.2 | 0.015023 | 3.47 | 7.5 | 6.12 | 1
15 | 30 yr | 28 | 55.07 | 56.66 | 56.66 | 57.3 | 0.014912 | 3.53 | 7.93 | 6.19 | 1
15 | 50 yr | 30 | 55.07 | 56.72 | 56.72 | 57.39 | 0.014903 | 3.61 | 8.32 | 6.2 | 0.99
15 | 80 yr | 32 | 55.07 | 56.78 | 56.78 | 57.47 | 0.015068 | 3.69 | 8.67 | 6.2 | 1
15 | 100 yr | 33 | 55.07 | 56.81 | 56.81 | 57.52 | 0.015094 | 3.73 | 8.85 | 6.2 | 1
16 | 10 yr | 23 | 56.35 | 57.84 | 57.84 | 58.41 | 0.014819 | 3.34 | 6.89 | 6.06 | 1
16 | 20 yr | 26 | 56.35 | 57.95 | 57.95 | 58.55 | 0.014673 | 3.44 | 7.56 | 6.27 | 1
16 | 30 yr | 28 | 56.35 | 58.02 | 58.02 | 58.64 | 0.014576 | 3.5 | 8 | 6.4 | 1
16 | 50 yr | 30 | 56.35 | 58.08 | 58.08 | 58.73 | 0.014519 | 3.56 | 8.42 | 6.53 | 1
16 | 80 yr | 32 | 56.35 | 58.15 | 58.15 | 58.81 | 0.014372 | 3.61 | 8.86 | 6.66 | 1
16 | 100 yr | 33 | 56.35 | 58.18 | 58.18 | 58.85 | 0.014435 | 3.65 | 9.05 | 6.71 | 1
17 | 10 yr | 23 | 57.82 | 59.1 | 59.1 | 59.63 | 0.014516 | 3.22 | 7.14 | 6.75 | 1
17 | 20 yr | 26 | 57.82 | 59.2 | 59.2 | 59.76 | 0.014298 | 3.32 | 7.82 | 6.93 | 1
17 | 30 yr | 28 | 57.82 | 59.27 | 59.27 | 59.85 | 0.014137 | 3.38 | 8.28 | 7.05 | 1
17 | 50 yr | 30 | 57.82 | 59.33 | 59.33 | 59.93 | 0.014045 | 3.44 | 8.71 | 7.16 | 1
17 | 80 yr | 32 | 57.82 | 59.38 | 59.38 | 60.01 | 0.014056 | 3.51 | 9.12 | 7.27 | 1
17 | 100 yr | 33 | 57.82 | 59.41 | 59.41 | 60.05 | 0.013933 | 3.53 | 9.35 | 7.32 | 1
17.37 | 10 yr | 23 | 58.18 | 59.73 | 59.48 | 60.07 | 0.007903 | 2.6 | 8.84 | 7.23 | 0.75
17.37 | 20 yr | 26 | 58.18 | 59.84 | 59.58 | 60.21 | 0.007925 | 2.7 | 9.65 | 7.44 | 0.76
17.37 | 30 yr | 28 | 58.18 | 59.91 | 59.65 | 60.29 | 0.007949 | 2.76 | 10.16 | 7.57 | 0.76
17.37 | 50 yr | 30 | 58.18 | 59.97 | 59.71 | 60.38 | 0.00794 | 2.81 | 10.68 | 7.71 | 0.76
17.37 | 80 yr | 32 | 58.18 | 60.04 | 59.77 | 60.46 | 0.007876 | 2.85 | 11.23 | 7.84 | 0.76
17.37 | 100 yr | 33 | 58.18 | 60.07 | 59.8 | 60.5 | 0.007912 | 2.88 | 11.46 | 7.9 | 0.76
17.375 |  | Inl Struct
17.38 | 10 yr | 23 | 59.58 | 61.19 | 60.8 | 61.42 | 0.004817 | 2.11 | 10.9 | 8.61 | 0.6
17.38 | 20 yr | 26 | 59.58 | 61.31 | 60.89 | 61.55 | 0.004769 | 2.18 | 11.9 | 8.73 | 0.6
17.38 | 30 yr | 28 | 59.58 | 61.38 | 60.94 | 61.63 | 0.004742 | 2.23 | 12.55 | 8.8 | 0.6
17.38 | 50 yr | 30 | 59.58 | 61.45 | 60.99 | 61.72 | 0.004721 | 2.28 | 13.19 | 8.87 | 0.6
17.38 | 80 yr | 32 | 59.58 | 61.52 | 61.04 | 61.8 | 0.004692 | 2.32 | 13.82 | 8.94 | 0.59
17.38 | 100 yr | 33 | 59.58 | 61.56 | 61.06 | 61.84 | 0.004688 | 2.34 | 14.12 | 8.98 | 0.59
18 | 10 yr | 23 | 60.42 | 61.54 | 61.54 | 62.03 | 0.014423 | 3.1 | 7.41 | 7.6 | 1
18 | 20 yr | 26 | 60.42 | 61.64 | 61.64 | 62.16 | 0.013932 | 3.19 | 8.15 | 7.77 | 0.99
18 | 30 yr | 28 | 60.42 | 61.69 | 61.69 | 62.24 | 0.013962 | 3.27 | 8.58 | 7.86 | 1
18 | 50 yr | 30 | 60.42 | 61.75 | 61.75 | 62.31 | 0.01391 | 3.33 | 9 | 7.96 | 1
18 | 80 yr | 32 | 60.42 | 61.8 | 61.8 | 62.39 | 0.01372 | 3.38 | 9.46 | 8.06 | 1
18 | 100 yr | 33 | 60.42 | 61.83 | 61.83 | 62.42 | 0.013786 | 3.42 | 9.65 | 8.1 | 1
19 | 10 yr | 16 | 62.56 | 63.64 | 63.64 | 64.07 | 0.014818 | 2.92 | 5.48 | 6.28 | 1
19 | 20 yr | 18 | 62.56 | 63.71 | 63.71 | 64.18 | 0.014762 | 3.03 | 5.94 | 6.35 | 1
19 | 30 yr | 20 | 62.56 | 63.78 | 63.78 | 64.28 | 0.014819 | 3.13 | 6.38 | 6.42 | 1
19 | 50 yr | 21 | 62.56 | 63.82 | 63.82 | 64.33 | 0.014688 | 3.17 | 6.62 | 6.46 | 1
19 | 80 yr | 23 | 62.56 | 63.89 | 63.89 | 64.42 | 0.014557 | 3.25 | 7.07 | 6.53 | 1
19 | 100 yr | 23 | 62.56 | 63.89 | 63.89 | 64.42 | 0.014557 | 3.25 | 7.07 | 6.53 | 1
20 | 10 yr | 16 | 63.68 | 64.8 | 64.8 | 65.26 | 0.015419 | 3.02 | 5.29 | 5.66 | 1
20 | 20 yr | 18 | 63.68 | 64.88 | 64.88 | 65.38 | 0.015287 | 3.12 | 5.77 | 5.8 | 1
20 | 30 yr | 20 | 63.68 | 64.96 | 64.96 | 65.49 | 0.01517 | 3.21 | 6.22 | 5.88 | 1
20 | 50 yr | 21 | 63.68 | 64.99 | 64.99 | 65.54 | 0.015324 | 3.27 | 6.42 | 5.91 | 1
20 | 80 yr | 23 | 63.68 | 65.07 | 65.07 | 65.64 | 0.015261 | 3.36 | 6.85 | 5.99 | 1
20 | 100 yr | 23 | 63.68 | 65.07 | 65.07 | 65.64 | 0.015261 | 3.36 | 6.85 | 5.99 | 1
21 | 10 yr | 16 | 64.9 | 66.19 | 66.19 | 66.73 | 0.016945 | 3.24 | 4.94 | 4.64 | 1
21 | 20 yr | 18 | 64.9 | 66.29 | 66.29 | 66.86 | 0.016849 | 3.34 | 5.39 | 4.76 | 1
21 | 30 yr | 20 | 64.9 | 66.38 | 66.38 | 66.98 | 0.016627 | 3.42 | 5.85 | 4.88 | 1
21 | 50 yr | 21 | 64.9 | 66.42 | 66.42 | 67.04 | 0.016765 | 3.48 | 6.04 | 4.93 | 1
21 | 80 yr | 23 | 64.9 | 66.51 | 66.51 | 67.15 | 0.016685 | 3.56 | 6.47 | 5.04 | 1
21 | 100 yr | 23 | 64.9 | 66.51 | 66.51 | 67.15 | 0.016685 | 3.56 | 6.47 | 5.04 | 1
22 | 10 yr | 16 | 66.13 | 67.48 | 67.48 | 68 | 0.01622 | 3.19 | 5.01 | 4.83 | 1
22 | 20 yr | 18 | 66.13 | 67.57 | 67.57 | 68.12 | 0.016111 | 3.29 | 5.47 | 4.95 | 1
22 | 30 yr | 20 | 66.13 | 67.65 | 67.65 | 68.24 | 0.016351 | 3.41 | 5.87 | 5.02 | 1.01
22 | 50 yr | 21 | 66.13 | 67.7 | 67.7 | 68.3 | 0.016266 | 3.45 | 6.09 | 5.05 | 1
22 | 80 yr | 23 | 66.13 | 67.78 | 67.78 | 68.41 | 0.016284 | 3.54 | 6.5 | 5.12 | 1
22 | 100 yr | 23 | 66.13 | 67.78 | 67.78 | 68.41 | 0.016284 | 3.54 | 6.5 | 5.12 | 1
23 | 10 yr | 16 | 67.09 | 68.47 | 68.47 | 69 | 0.016703 | 3.24 | 4.93 | 4.56 | 1
23 | 20 yr | 18 | 67.09 | 68.56 | 68.56 | 69.13 | 0.016637 | 3.34 | 5.38 | 4.7 | 1
23 | 30 yr | 20 | 67.09 | 68.66 | 68.66 | 69.26 | 0.016552 | 3.43 | 5.83 | 4.83 | 1
23 | 50 yr | 21 | 67.09 | 68.7 | 68.7 | 69.32 | 0.016471 | 3.47 | 6.05 | 4.89 | 1
23 | 80 yr | 23 | 67.09 | 68.78 | 68.78 | 69.43 | 0.016625 | 3.57 | 6.44 | 4.95 | 1
23 | 100 yr | 23 | 67.09 | 68.78 | 68.78 | 69.43 | 0.016625 | 3.57 | 6.44 | 4.95 | 1
24 | 10 yr | 16 | 69.19 | 70.64 | 70.64 | 71.2 | 0.017707 | 3.33 | 4.8 | 4.24 | 1
24 | 20 yr | 18 | 69.19 | 70.74 | 70.74 | 71.34 | 0.017609 | 3.43 | 5.25 | 4.37 | 1
24 | 30 yr | 20 | 69.19 | 70.84 | 70.84 | 71.47 | 0.017635 | 3.53 | 5.67 | 4.49 | 1
24 | 50 yr | 21 | 69.19 | 70.88 | 70.88 | 71.53 | 0.017566 | 3.57 | 5.89 | 4.55 | 1
24 | 80 yr | 23 | 69.19 | 70.97 | 70.97 | 71.65 | 0.017677 | 3.66 | 6.28 | 4.62 | 1
24 | 100 yr | 23 | 69.19 | 70.97 | 70.97 | 71.65 | 0.017677 | 3.66 | 6.28 | 4.62 | 1
25 | 10 yr | 16 | 72.1 | 73.45 | 73.45 | 73.95 | 0.015538 | 3.11 | 5.14 | 5.2 | 1
25 | 20 yr | 18 | 72.1 | 73.54 | 73.54 | 74.07 | 0.015462 | 3.21 | 5.61 | 5.34 | 1
25 | 30 yr | 20 | 72.1 | 73.62 | 73.62 | 74.18 | 0.015472 | 3.31 | 6.04 | 5.42 | 1
25 | 50 yr | 21 | 72.1 | 73.67 | 73.67 | 74.24 | 0.015332 | 3.34 | 6.28 | 5.47 | 1
25 | 80 yr | 23 | 72.1 | 73.74 | 73.74 | 74.34 | 0.015505 | 3.45 | 6.68 | 5.54 | 1
25 | 100 yr | 23 | 72.1 | 73.74 | 73.74 | 74.34 | 0.015505 | 3.45 | 6.68 | 5.54 | 1
26 | 10 yr | 16 | 73.89 | 75.38 | 75.38 | 75.93 | 0.01731 | 3.31 | 4.83 | 4.3 | 1
26 | 20 yr | 18 | 73.89 | 75.48 | 75.48 | 76.07 | 0.017313 | 3.41 | 5.27 | 4.45 | 1
26 | 30 yr | 20 | 73.89 | 75.57 | 75.57 | 76.2 | 0.017202 | 3.5 | 5.71 | 4.59 | 1
26 | 50 yr | 21 | 73.89 | 75.62 | 75.62 | 76.26 | 0.017348 | 3.56 | 5.91 | 4.64 | 1.01
26 | 80 yr | 23 | 73.89 | 75.71 | 75.71 | 76.38 | 0.017052 | 3.62 | 6.36 | 4.77 | 1
26 | 100 yr | 23 | 73.89 | 75.71 | 75.71 | 76.38 | 0.017052 | 3.62 | 6.36 | 4.77 | 1
27 | 10 yr | 16 | 75.54 | 77.15 | 77.15 | 77.72 | 0.017928 | 3.37 | 4.75 | 4.12 | 1
27 | 20 yr | 18 | 75.54 | 77.25 | 77.25 | 77.86 | 0.01783 | 3.46 | 5.2 | 4.27 | 1
27 | 30 yr | 20 | 75.54 | 77.36 | 77.36 | 78 | 0.017584 | 3.53 | 5.66 | 4.42 | 1
27 | 50 yr | 21 | 75.54 | 77.4 | 77.4 | 78.06 | 0.017823 | 3.59 | 5.84 | 4.48 | 1
27 | 80 yr | 23 | 75.54 | 77.5 | 77.5 | 78.18 | 0.017538 | 3.65 | 6.29 | 4.62 | 1
27 | 100 yr | 23 | 75.54 | 77.5 | 77.5 | 78.18 | 0.017538 | 3.65 | 6.29 | 4.62 | 1
27.17 | 10 yr | 16 | 76.12 | 77.88 | 77.88 | 78.42 | 0.016984 | 3.24 | 4.94 | 4.6 | 1
27.17 | 20 yr | 18 | 76.12 | 77.98 | 77.98 | 78.55 | 0.016889 | 3.33 | 5.41 | 4.8 | 1
27.17 | 30 yr | 20 | 76.12 | 78.08 | 78.08 | 78.67 | 0.016758 | 3.4 | 5.87 | 5 | 1
27.17 | 50 yr | 21 | 76.12 | 78.13 | 78.13 | 78.73 | 0.0166 | 3.43 | 6.11 | 5.09 | 1
27.17 | 80 yr | 23 | 76.12 | 78.21 | 78.21 | 78.84 | 0.016562 | 3.52 | 6.53 | 5.15 | 1
27.17 | 100 yr | 23 | 76.12 | 78.21 | 78.21 | 78.84 | 0.016562 | 3.52 | 6.53 | 5.15 | 1
27.175 |  | Inl Struct
27.18 | 10 yr | 16 | 76.92 | 78.62 | 78.48 | 79.02 | 0.011406 | 2.79 | 5.73 | 4.96 | 0.83
27.18 | 20 yr | 18 | 76.92 | 78.73 | 78.57 | 79.15 | 0.011354 | 2.88 | 6.25 | 5.04 | 0.83
27.18 | 30 yr | 20 | 76.92 | 78.82 | 78.65 | 79.27 | 0.011332 | 2.97 | 6.74 | 5.12 | 0.82
27.18 | 50 yr | 21 | 76.92 | 78.87 | 78.69 | 79.33 | 0.011339 | 3.01 | 6.99 | 5.16 | 0.82
27.18 | 80 yr | 23 | 76.92 | 78.96 | 78.78 | 79.45 | 0.011337 | 3.08 | 7.46 | 5.23 | 0.82
27.18 | 100 yr | 23 | 76.92 | 78.96 | 78.78 | 79.45 | 0.011337 | 3.08 | 7.46 | 5.23 | 0.82
28 | 10 yr | 16 | 78.23 | 79.68 | 79.68 | 80.19 | 0.015977 | 3.16 | 5.06 | 4.96 | 1
28 | 20 yr | 18 | 78.23 | 79.78 | 79.78 | 80.32 | 0.015755 | 3.25 | 5.55 | 5.15 | 1
28 | 30 yr | 20 | 78.23 | 79.87 | 79.87 | 80.43 | 0.015643 | 3.33 | 6.01 | 5.33 | 1
28 | 50 yr | 21 | 78.23 | 79.91 | 79.91 | 80.49 | 0.015579 | 3.36 | 6.24 | 5.42 | 1
28 | 80 yr | 23 | 78.23 | 80 | 80 | 80.6 | 0.015389 | 3.43 | 6.71 | 5.59 | 1
28 | 100 yr | 23 | 78.23 | 80 | 80 | 80.6 | 0.015389 | 3.43 | 6.71 | 5.59 | 1
28.15 | 10 yr | 16 | 78.97 | 80.39 | 80.39 | 81.1 | 0.025376 | 3.71 | 4.31 | 3.06 | 1
28.15 | 20 yr | 18 | 78.97 | 80.51 | 80.51 | 81.27 | 0.026065 | 3.86 | 4.66 | 3.06 | 1
28.15 | 30 yr | 20 | 78.97 | 80.62 | 80.62 | 81.43 | 0.026624 | 4 | 5 | 3.06 | 1
28.15 | 50 yr | 21 | 78.97 | 80.68 | 80.68 | 81.51 | 0.026868 | 4.06 | 5.17 | 3.07 | 1
28.15 | 80 yr | 23 | 78.97 | 80.78 | 80.78 | 81.67 | 0.027695 | 4.2 | 5.48 | 3.07 | 1
28.15 | 100 yr | 23 | 78.97 | 80.78 | 80.78 | 81.67 | 0.027695 | 4.2 | 5.48 | 3.07 | 1
29 | 10 yr | 16 | 79.87 | 81.3 | 81.09 | 81.64 | 0.009549 | 2.62 | 6.11 | 5.2 | 0.77
29 | 20 yr | 18 | 79.87 | 81.45 | 81.19 | 81.79 | 0.008561 | 2.61 | 6.9 | 5.2 | 0.72
29 | 30 yr | 20 | 79.87 | 81.6 | 81.27 | 81.94 | 0.007836 | 2.61 | 7.67 | 5.2 | 0.68
29 | 50 yr | 21 | 79.87 | 81.67 | 81.31 | 82.02 | 0.007545 | 2.61 | 8.05 | 5.2 | 0.67
29 | 80 yr | 23 | 79.87 | 81.82 | 81.38 | 82.16 | 0.007033 | 2.61 | 8.82 | 5.2 | 0.64
29 | 100 yr | 23 | 79.87 | 81.82 | 81.38 | 82.16 | 0.007033 | 2.61 | 8.82 | 5.2 | 0.64
29.41 | 10 yr | 16 | 81.64 | 83.3 | 83.3 | 83.87 | 0.018126 | 3.34 | 4.79 | 4.18 | 1
29.41 | 20 yr | 18 | 81.64 | 83.4 | 83.4 | 84.01 | 0.018247 | 3.45 | 5.22 | 4.33 | 1
29.41 | 30 yr | 20 | 81.64 | 83.5 | 83.5 | 84.14 | 0.017991 | 3.52 | 5.68 | 4.5 | 1
29.41 | 50 yr | 21 | 81.64 | 83.55 | 83.55 | 84.2 | 0.01785 | 3.55 | 5.91 | 4.58 | 1
29.41 | 80 yr | 23 | 81.64 | 83.64 | 83.64 | 84.32 | 0.017914 | 3.64 | 6.32 | 4.71 | 1
29.41 | 100 yr | 23 | 81.64 | 83.64 | 83.64 | 84.32 | 0.017914 | 3.64 | 6.32 | 4.71 | 1
29.415 |  | Inl Struct
29.42 | 10 yr | 16 | 83.24 | 84.65 | 84.56 | 85.03 | 0.011674 | 2.73 | 5.86 | 5.8 | 0.87
29.42 | 20 yr | 18 | 83.24 | 84.74 | 84.64 | 85.15 | 0.011497 | 2.82 | 6.38 | 5.8 | 0.86
29.42 | 30 yr | 20 | 83.24 | 84.83 | 84.71 | 85.26 | 0.011403 | 2.91 | 6.87 | 5.8 | 0.85
29.42 | 50 yr | 21 | 83.24 | 84.87 | 84.74 | 85.31 | 0.011378 | 2.95 | 7.12 | 5.8 | 0.85
29.42 | 80 yr | 23 | 83.24 | 84.95 | 84.82 | 85.42 | 0.01133 | 3.03 | 7.59 | 5.8 | 0.85
29.42 | 100 yr | 23 | 83.24 | 84.95 | 84.82 | 85.42 | 0.01133 | 3.03 | 7.59 | 5.8 | 0.85
30 | 10 yr | 16 | 84.62 | 86.59 | 86.59 | 87.31 | 0.02534 | 3.77 | 4.24 | 2.91 | 1
30 | 20 yr | 18 | 84.62 | 86.72 | 86.72 | 87.49 | 0.025683 | 3.89 | 4.62 | 3 | 1
30 | 30 yr | 20 | 84.62 | 86.84 | 86.84 | 87.66 | 0.025808 | 3.99 | 5.01 | 3.08 | 1
30 | 50 yr | 21 | 84.62 | 86.91 | 86.91 | 87.74 | 0.025875 | 4.04 | 5.2 | 3.12 | 1
30 | 80 yr | 23 | 84.62 | 87.02 | 87.02 | 87.89 | 0.026131 | 4.14 | 5.56 | 3.2 | 1
30 | 100 yr | 23 | 84.62 | 87.02 | 87.02 | 87.89 | 0.026131 | 4.14 | 5.56 | 3.2 | 1
31 | 10 yr | 16 | 87.67 | 89.67 | 89.67 | 90.36 | 0.023669 | 3.69 | 4.34 | 3.1 | 1
31 | 20 yr | 18 | 87.67 | 89.79 | 89.79 | 90.53 | 0.0241 | 3.82 | 4.72 | 3.19 | 1
31 | 30 yr | 20 | 87.67 | 89.92 | 89.92 | 90.69 | 0.024023 | 3.9 | 5.12 | 3.28 | 1
31 | 50 yr | 21 | 87.67 | 89.97 | 89.97 | 90.77 | 0.024265 | 3.96 | 5.3 | 3.32 | 1
31 | 80 yr | 23 | 87.67 | 90.08 | 90.08 | 90.92 | 0.024274 | 4.04 | 5.69 | 3.41 | 1
31 | 100 yr | 23 | 87.67 | 90.08 | 90.08 | 90.92 | 0.024274 | 4.04 | 5.69 | 3.41 | 1
32 | 10 yr | 16 | 91.13 | 93.05 | 93.05 | 93.8 | 0.025621 | 3.83 | 4.17 | 2.8 | 1
32 | 20 yr | 18 | 91.13 | 93.18 | 93.18 | 93.98 | 0.02626 | 3.98 | 4.53 | 2.8 | 1
32 | 30 yr | 20 | 91.13 | 93.29 | 93.29 | 94.16 | 0.027167 | 4.12 | 4.85 | 2.8 | 1
32 | 50 yr | 21 | 91.13 | 93.35 | 93.35 | 94.24 | 0.027475 | 4.18 | 5.02 | 2.8 | 1
32 | 80 yr | 23 | 91.13 | 93.46 | 93.46 | 94.41 | 0.028381 | 4.32 | 5.32 | 2.8 | 1
32 | 100 yr | 23 | 91.13 | 93.46 | 93.46 | 94.41 | 0.028381 | 4.32 | 5.32 | 2.8 | 1
33 | 10 yr | 16 | 94.37 | 96.39 | 96.39 | 97.18 | 0.027493 | 3.92 | 4.08 | 2.6 | 1
33 | 20 yr | 18 | 94.37 | 96.52 | 96.52 | 97.37 | 0.028592 | 4.09 | 4.4 | 2.6 | 1
33 | 30 yr | 20 | 94.37 | 96.65 | 96.65 | 97.55 | 0.029324 | 4.22 | 4.74 | 2.6 | 1
33 | 50 yr | 21 | 94.37 | 96.7 | 96.7 | 97.64 | 0.029879 | 4.29 | 4.89 | 2.6 | 1
33 | 80 yr | 23 | 94.37 | 96.82 | 96.82 | 97.82 | 0.030901 | 4.43 | 5.19 | 2.6 | 1
33 | 100 yr | 23 | 94.37 | 96.82 | 96.82 | 97.82 | 0.030901 | 4.43 | 5.19 | 2.6 | 1
34 | 10 yr | 16 | 97.89 | 99.65 | 99.65 | 100.24 | 0.018828 | 3.39 | 4.72 | 4 | 1
34 | 20 yr | 18 | 97.89 | 99.76 | 99.76 | 100.38 | 0.019021 | 3.5 | 5.14 | 4.13 | 1
34 | 30 yr | 20 | 97.89 | 99.86 | 99.86 | 100.52 | 0.01897 | 3.59 | 5.58 | 4.26 | 1
34 | 50 yr | 21 | 97.89 | 99.91 | 99.91 | 100.58 | 0.018902 | 3.62 | 5.79 | 4.33 | 1
34 | 80 yr | 23 | 97.89 | 100.01 | 100.01 | 100.71 | 0.018841 | 3.7 | 6.22 | 4.45 | 1
34 | 100 yr | 23 | 97.89 | 100.01 | 100.01 | 100.71 | 0.018841 | 3.7 | 6.22 | 4.45 | 1
35 | 10 yr | 16 | 100.27 | 101.83 | 101.83 | 102.29 | 0.015222 | 3.01 | 5.32 | 5.83 | 1.01
35 | 20 yr | 18 | 100.27 | 101.92 | 101.92 | 102.4 | 0.0148 | 3.07 | 5.87 | 6.12 | 1
35 | 30 yr | 20 | 100.27 | 102 | 102 | 102.5 | 0.014714 | 3.14 | 6.37 | 6.36 | 1
35 | 50 yr | 21 | 100.27 | 102.04 | 102.04 | 102.55 | 0.014653 | 3.17 | 6.62 | 6.48 | 1
35 | 80 yr | 23 | 100.27 | 102.12 | 102.12 | 102.65 | 0.014404 | 3.23 | 7.13 | 6.72 | 1
35 | 100 yr | 23 | 100.27 | 102.12 | 102.12 | 102.65 | 0.014404 | 3.23 | 7.13 | 6.72 | 1
36 | 10 yr | 16 | 106.28 | 108.17 | 108.17 | 108.82 | 0.020853 | 3.57 | 4.48 | 3.4 | 0.99
36 | 20 yr | 18 | 106.28 | 108.27 | 108.27 | 108.98 | 0.021785 | 3.74 | 4.81 | 3.4 | 1
36 | 30 yr | 20 | 106.28 | 108.38 | 108.38 | 109.14 | 0.022159 | 3.87 | 5.17 | 3.4 | 1
36 | 50 yr | 21 | 106.28 | 108.43 | 108.43 | 109.22 | 0.022381 | 3.93 | 5.35 | 3.4 | 1
36 | 80 yr | 23 | 106.28 | 108.53 | 108.53 | 109.36 | 0.022844 | 4.05 | 5.68 | 3.4 | 1
36 | 100 yr | 23 | 106.28 | 108.53 | 108.53 | 109.36 | 0.022844 | 4.05 | 5.68 | 3.4 | 1