## 개수전
등고천
River Sta | Profile | Q Total | Min Ch El | W.S. Elev | Crit W.S. | E.G. Elev | E.G. Slope | Vel Chnl | Flow Area | Top Width | Froude # Chl
|  | (m3/s) | (m) | (m) | (m) | (m) | (m/m) | (m/s) | (m2) | (m)
0 | 10 yr | 27 | 20.07 | 22.02 | 21.15 | 22.19 | 0.002304 | 1.79 | 15.1 | 7.76 | 0.41
0 | 20 yr | 30 | 20.07 | 22.17 | 21.23 | 22.35 | 0.002302 | 1.85 | 16.26 | 7.76 | 0.41
0 | 30 yr | 32 | 20.07 | 22.27 | 21.28 | 22.45 | 0.002301 | 1.88 | 17.01 | 7.77 | 0.41
0 | 50 yr | 35 | 20.07 | 22.41 | 21.35 | 22.6 | 0.0023 | 1.93 | 18.12 | 7.77 | 0.4
0 | 80 yr | 37 | 20.07 | 22.51 | 21.4 | 22.7 | 0.0023 | 1.96 | 18.85 | 7.77 | 0.4
0 | 100 yr | 38 | 20.07 | 22.55 | 21.42 | 22.75 | 0.002301 | 1.98 | 19.21 | 7.78 | 0.4
1 | 10 yr | 27 | 21.4 | 22.38 | 22.38 | 22.85 | 0.012022 | 3.02 | 8.94 | 9.58 | 1
1 | 20 yr | 30 | 21.4 | 22.46 | 22.46 | 22.95 | 0.011747 | 3.11 | 9.65 | 9.66 | 0.99
1 | 30 yr | 32 | 21.4 | 22.49 | 22.49 | 23.01 | 0.011925 | 3.2 | 10.01 | 9.69 | 1
1 | 50 yr | 35 | 21.4 | 22.56 | 22.56 | 23.11 | 0.011775 | 3.28 | 10.66 | 9.76 | 1
1 | 80 yr | 37 | 21.4 | 22.6 | 22.6 | 23.17 | 0.011685 | 3.34 | 11.09 | 9.8 | 1
1 | 100 yr | 38 | 21.4 | 22.63 | 22.63 | 23.2 | 0.011618 | 3.36 | 11.3 | 9.8 | 1
1.005 |  | Inl Struct
1.01 | 10 yr | 27 | 22 | 23.35 | 22.95 | 23.58 | 0.003988 | 2.09 | 12.9 | 9.8 | 0.58
1.01 | 20 yr | 30 | 22 | 23.45 | 23.02 | 23.69 | 0.003985 | 2.17 | 13.83 | 9.8 | 0.58
1.01 | 30 yr | 32 | 22 | 23.51 | 23.07 | 23.76 | 0.003981 | 2.22 | 14.44 | 9.8 | 0.58
1.01 | 50 yr | 35 | 22 | 23.6 | 23.13 | 23.87 | 0.003972 | 2.28 | 15.34 | 9.8 | 0.58
1.01 | 80 yr | 37 | 22 | 23.66 | 23.17 | 23.94 | 0.003974 | 2.32 | 15.92 | 9.8 | 0.58
1.01 | 100 yr | 38 | 22 | 23.69 | 23.19 | 23.97 | 0.003979 | 2.35 | 16.2 | 9.8 | 0.58
2 | 10 yr | 27 | 22.18 | 23.45 | 23.38 | 23.99 | 0.012023 | 3.24 | 8.33 | 6.61 | 0.92
2 | 20 yr | 30 | 22.18 | 23.52 | 23.47 | 24.11 | 0.012544 | 3.4 | 8.81 | 6.61 | 0.94
2 | 30 yr | 32 | 22.18 | 23.57 | 23.53 | 24.2 | 0.012868 | 3.5 | 9.13 | 6.61 | 0.95
2 | 50 yr | 35 | 22.18 | 23.64 | 23.61 | 24.32 | 0.013319 | 3.65 | 9.59 | 6.61 | 0.97
2 | 80 yr | 37 | 22.18 | 23.69 | 23.66 | 24.4 | 0.013623 | 3.74 | 9.89 | 6.61 | 0.98
2 | 100 yr | 38 | 22.18 | 23.71 | 23.69 | 24.44 | 0.013779 | 3.79 | 10.03 | 6.61 | 0.98
2.28 | 10 yr | 27 | 22.32 | 23.98 | 23.53 | 24.25 | 0.00445 | 2.33 | 11.58 | 7.5 | 0.6
2.28 | 20 yr | 30 | 22.32 | 24.1 | 23.61 | 24.4 | 0.004384 | 2.4 | 12.52 | 7.5 | 0.59
2.28 | 30 yr | 32 | 22.32 | 24.18 | 23.66 | 24.49 | 0.004348 | 2.44 | 13.13 | 7.5 | 0.59
2.28 | 50 yr | 35 | 22.32 | 24.31 | 23.74 | 24.62 | 0.00428 | 2.49 | 14.06 | 7.5 | 0.58
2.28 | 80 yr | 37 | 22.32 | 24.39 | 23.79 | 24.71 | 0.00425 | 2.53 | 14.65 | 7.5 | 0.58
2.28 | 100 yr | 38 | 22.32 | 24.43 | 23.81 | 24.76 | 0.004236 | 2.54 | 14.94 | 7.5 | 0.57
2.285 |  | Inl Struct
2.29 | 10 yr | 27 | 22.92 | 24.6 | 24.13 | 24.87 | 0.004286 | 2.3 | 11.73 | 7.5 | 0.59
2.29 | 20 yr | 30 | 22.92 | 24.71 | 24.21 | 25 | 0.004314 | 2.38 | 12.59 | 7.5 | 0.59
2.29 | 30 yr | 32 | 22.92 | 24.79 | 24.26 | 25.09 | 0.004327 | 2.43 | 13.15 | 7.5 | 0.59
2.29 | 50 yr | 35 | 22.92 | 24.9 | 24.34 | 25.22 | 0.004355 | 2.51 | 13.97 | 7.5 | 0.59
2.29 | 80 yr | 37 | 22.92 | 24.97 | 24.39 | 25.3 | 0.004375 | 2.55 | 14.5 | 7.5 | 0.59
2.29 | 100 yr | 38 | 22.92 | 25 | 24.41 | 25.34 | 0.004385 | 2.57 | 14.76 | 7.5 | 0.59
3 | 10 yr | 27 | 22.51 | 24.79 | 23.77 | 24.93 | 0.00173 | 1.69 | 16 | 7.6 | 0.37
3 | 20 yr | 30 | 22.51 | 24.91 | 23.85 | 25.07 | 0.001825 | 1.77 | 16.92 | 7.6 | 0.38
3 | 30 yr | 32 | 22.51 | 24.99 | 23.91 | 25.16 | 0.001884 | 1.83 | 17.52 | 7.6 | 0.38
3 | 50 yr | 35 | 22.51 | 25.1 | 23.98 | 25.29 | 0.00197 | 1.9 | 18.39 | 7.6 | 0.39
3 | 80 yr | 37 | 22.51 | 25.18 | 24.03 | 25.37 | 0.002024 | 1.95 | 18.96 | 7.6 | 0.39
3 | 100 yr | 38 | 22.51 | 25.22 | 24.05 | 25.41 | 0.002051 | 1.98 | 19.24 | 7.6 | 0.4
3.13 | 10 yr | 27 | 22.66 | 24.82 | 23.82 | 24.96 | 0.00167 | 1.64 | 16.51 | 8.67 | 0.38
3.13 | 20 yr | 30 | 22.66 | 24.95 | 23.91 | 25.1 | 0.001716 | 1.7 | 17.62 | 8.79 | 0.38
3.13 | 30 yr | 32 | 22.66 | 25.03 | 23.95 | 25.19 | 0.001739 | 1.74 | 18.35 | 8.8 | 0.39
3.13 | 50 yr | 35 | 22.66 | 25.15 | 24.04 | 25.32 | 0.001772 | 1.8 | 19.41 | 8.8 | 0.39
3.13 | 80 yr | 37 | 22.66 | 25.23 | 24.08 | 25.4 | 0.001793 | 1.84 | 20.1 | 8.8 | 0.39
3.13 | 100 yr | 38 | 22.66 | 25.27 | 24.11 | 25.45 | 0.001803 | 1.86 | 20.44 | 8.8 | 0.39
3.135 |  | Inl Struct
3.14 | 10 yr | 27 | 23.76 | 25.31 | 24.89 | 25.56 | 0.004 | 2.19 | 12.32 | 8.8 | 0.59
3.14 | 20 yr | 30 | 23.76 | 25.41 | 24.97 | 25.68 | 0.004002 | 2.27 | 13.23 | 8.8 | 0.59
3.14 | 30 yr | 32 | 23.76 | 25.48 | 25.01 | 25.75 | 0.003998 | 2.32 | 13.82 | 8.8 | 0.59
3.14 | 50 yr | 35 | 23.76 | 25.58 | 25.08 | 25.87 | 0.004 | 2.38 | 14.69 | 8.8 | 0.59
3.14 | 80 yr | 37 | 23.76 | 25.64 | 25.13 | 25.94 | 0.004004 | 2.43 | 15.25 | 8.8 | 0.59
3.14 | 100 yr | 38 | 23.76 | 25.67 | 25.15 | 25.98 | 0.004007 | 2.45 | 15.53 | 8.8 | 0.59
4 | 10 yr | 27 | 24.02 | 25.41 | 25.41 | 26 | 0.01213 | 3.38 | 7.98 | 6.86 | 1
4 | 20 yr | 30 | 24.02 | 25.51 | 25.51 | 26.12 | 0.012024 | 3.48 | 8.62 | 7.01 | 1
4 | 30 yr | 32 | 24.02 | 25.56 | 25.56 | 26.2 | 0.011989 | 3.54 | 9.04 | 7.11 | 1
4 | 50 yr | 35 | 24.02 | 25.65 | 25.65 | 26.32 | 0.011824 | 3.62 | 9.67 | 7.2 | 1
4 | 80 yr | 37 | 24.02 | 25.7 | 25.7 | 26.4 | 0.011832 | 3.69 | 10.04 | 7.2 | 1
4 | 100 yr | 38 | 24.02 | 25.72 | 25.72 | 26.43 | 0.012071 | 3.74 | 10.15 | 7.2 | 1.01
5 | 10 yr | 27 | 24.83 | 26.29 | 26.29 | 26.9 | 0.012295 | 3.45 | 7.83 | 6.4 | 0.99
5 | 20 yr | 30 | 24.83 | 26.38 | 26.38 | 27.03 | 0.012469 | 3.58 | 8.38 | 6.4 | 1
5 | 30 yr | 32 | 24.83 | 26.43 | 26.43 | 27.12 | 0.012624 | 3.67 | 8.72 | 6.4 | 1
5 | 50 yr | 35 | 24.83 | 26.52 | 26.52 | 27.25 | 0.012661 | 3.77 | 9.28 | 6.4 | 1
5 | 80 yr | 37 | 24.83 | 26.57 | 26.57 | 27.33 | 0.012745 | 3.85 | 9.62 | 6.4 | 1
5 | 100 yr | 38 | 24.83 | 26.61 | 26.61 | 27.37 | 0.012674 | 3.87 | 9.82 | 6.4 | 1
5.36 | 10 yr | 27 | 25.21 | 26.91 | 26.4 | 27.2 | 0.005115 | 2.41 | 11.19 | 6.6 | 0.59
5.36 | 20 yr | 30 | 25.21 | 27.02 | 26.5 | 27.34 | 0.005217 | 2.51 | 11.96 | 6.61 | 0.59
5.36 | 30 yr | 32 | 25.21 | 27.1 | 26.55 | 27.44 | 0.005278 | 2.57 | 12.47 | 6.61 | 0.6
5.36 | 50 yr | 35 | 25.21 | 27.21 | 26.63 | 27.57 | 0.005387 | 2.65 | 13.18 | 6.61 | 0.6
5.36 | 80 yr | 37 | 25.21 | 27.28 | 26.68 | 27.65 | 0.00545 | 2.71 | 13.66 | 6.61 | 0.6
5.36 | 100 yr | 38 | 25.21 | 27.31 | 26.71 | 27.69 | 0.005495 | 2.74 | 13.88 | 6.61 | 0.6
6 | 10 yr | 27 | 25.92 | 27.3 | 27.3 | 27.89 | 0.01238 | 3.41 | 7.92 | 6.67 | 1
6 | 20 yr | 30 | 25.92 | 27.39 | 27.39 | 28.02 | 0.012288 | 3.51 | 8.54 | 6.8 | 1
6 | 30 yr | 32 | 25.92 | 27.46 | 27.46 | 28.1 | 0.012115 | 3.56 | 8.99 | 6.88 | 1
6 | 50 yr | 35 | 25.92 | 27.54 | 27.54 | 28.22 | 0.012181 | 3.66 | 9.55 | 7 | 1
6 | 80 yr | 37 | 25.92 | 27.6 | 27.6 | 28.3 | 0.01209 | 3.71 | 9.96 | 7.07 | 1
6 | 100 yr | 38 | 25.92 | 27.63 | 27.63 | 28.34 | 0.012068 | 3.74 | 10.16 | 7.11 | 1
6.09 | 10 yr | 27 | 26.12 | 27.88 | 27.2 | 28.06 | 0.002688 | 1.9 | 14.21 | 8.78 | 0.48
6.09 | 20 yr | 30 | 26.12 | 28 | 27.28 | 28.2 | 0.002676 | 1.96 | 15.29 | 8.88 | 0.48
6.09 | 30 yr | 32 | 26.12 | 28.08 | 27.33 | 28.28 | 0.002681 | 2 | 15.98 | 8.94 | 0.48
6.09 | 50 yr | 35 | 26.12 | 28.19 | 27.41 | 28.41 | 0.002672 | 2.06 | 17.03 | 9.03 | 0.48
6.09 | 80 yr | 37 | 26.12 | 28.26 | 27.45 | 28.49 | 0.002679 | 2.09 | 17.68 | 9.09 | 0.48
6.09 | 100 yr | 38 | 26.12 | 28.3 | 27.48 | 28.53 | 0.002681 | 2.11 | 18.01 | 9.12 | 0.48
6.095 |  | Inl Struct
6.1 | 10 yr | 27 | 27.12 | 28.19 | 28.19 | 28.68 | 0.011883 | 3.1 | 8.7 | 8.83 | 1
6.1 | 20 yr | 30 | 27.12 | 28.27 | 28.27 | 28.79 | 0.011638 | 3.19 | 9.39 | 8.93 | 0.99
6.1 | 30 yr | 32 | 27.12 | 28.31 | 28.31 | 28.86 | 0.011701 | 3.27 | 9.79 | 8.99 | 1
6.1 | 50 yr | 35 | 27.12 | 28.38 | 28.38 | 28.96 | 0.01174 | 3.37 | 10.37 | 9.03 | 1
6.1 | 80 yr | 37 | 27.12 | 28.43 | 28.43 | 29.02 | 0.011546 | 3.42 | 10.82 | 9.05 | 1
6.1 | 100 yr | 38 | 27.12 | 28.45 | 28.45 | 29.06 | 0.011687 | 3.46 | 10.97 | 9.06 | 1
7 | 10 yr | 27 | 26.66 | 28.71 | 27.97 | 28.91 | 0.002678 | 1.98 | 13.65 | 7.5 | 0.47
7 | 20 yr | 30 | 26.66 | 28.8 | 28.06 | 29.02 | 0.002873 | 2.09 | 14.34 | 7.5 | 0.48
7 | 30 yr | 32 | 26.66 | 28.86 | 28.11 | 29.1 | 0.002992 | 2.16 | 14.79 | 7.5 | 0.49
7 | 50 yr | 35 | 26.66 | 28.95 | 28.19 | 29.21 | 0.003169 | 2.27 | 15.45 | 7.5 | 0.5
7 | 80 yr | 37 | 26.66 | 29 | 28.25 | 29.28 | 0.003295 | 2.33 | 15.85 | 7.5 | 0.51
7 | 100 yr | 38 | 26.66 | 29.03 | 28.27 | 29.32 | 0.00335 | 2.37 | 16.06 | 7.5 | 0.52
8 | 10 yr | 18 | 27.02 | 28.96 | 27.9 | 29.03 | 0.001006 | 1.21 | 14.89 | 8.64 | 0.29
8 | 20 yr | 20 | 27.02 | 29.08 | 27.97 | 29.16 | 0.001025 | 1.26 | 15.93 | 8.76 | 0.3
8 | 30 yr | 22 | 27.02 | 29.15 | 28.02 | 29.24 | 0.001107 | 1.33 | 16.57 | 8.83 | 0.31
8 | 50 yr | 24 | 27.02 | 29.26 | 28.08 | 29.36 | 0.001114 | 1.37 | 17.58 | 8.95 | 0.31
8 | 80 yr | 25 | 27.02 | 29.34 | 28.11 | 29.43 | 0.001087 | 1.37 | 18.25 | 9.02 | 0.31
8 | 100 yr | 26 | 27.02 | 29.37 | 28.14 | 29.47 | 0.001122 | 1.4 | 18.56 | 9.05 | 0.31
8.005 |  | Inl Struct
8.01 | 10 yr | 18 | 28.12 | 29.32 | 28.99 | 29.51 | 0.00409 | 1.92 | 9.38 | 8.92 | 0.6
8.01 | 20 yr | 20 | 28.12 | 29.4 | 29.05 | 29.6 | 0.004092 | 1.98 | 10.08 | 9.06 | 0.6
8.01 | 30 yr | 22 | 28.12 | 29.48 | 29.1 | 29.69 | 0.004056 | 2.04 | 10.77 | 9.1 | 0.6
8.01 | 50 yr | 24 | 28.12 | 29.55 | 29.16 | 29.77 | 0.004021 | 2.1 | 11.44 | 9.1 | 0.6
8.01 | 80 yr | 25 | 28.12 | 29.59 | 29.19 | 29.82 | 0.004001 | 2.12 | 11.78 | 9.1 | 0.6
8.01 | 100 yr | 26 | 28.12 | 29.62 | 29.21 | 29.86 | 0.003987 | 2.15 | 12.1 | 9.1 | 0.59
9 | 10 yr | 18 | 28.52 | 30.45 | 30.45 | 31.1 | 0.016465 | 3.58 | 5.02 | 3.81 | 1
9 | 20 yr | 20 | 28.52 | 30.56 | 30.56 | 31.24 | 0.01644 | 3.67 | 5.44 | 3.93 | 1
9 | 30 yr | 22 | 28.52 | 30.65 | 30.65 | 31.38 | 0.016644 | 3.78 | 5.82 | 3.99 | 1
9 | 50 yr | 24 | 28.52 | 30.74 | 30.74 | 31.51 | 0.016882 | 3.88 | 6.18 | 4.05 | 1
9 | 80 yr | 25 | 28.52 | 30.8 | 30.8 | 31.57 | 0.016635 | 3.9 | 6.41 | 4.08 | 0.99
9 | 100 yr | 26 | 28.52 | 30.84 | 30.84 | 31.63 | 0.016844 | 3.96 | 6.57 | 4.1 | 1
9.13 | 10 yr | 18 | 28.92 | 31.2 | 30.1 | 31.31 | 0.001571 | 1.48 | 12.18 | 6.48 | 0.34
9.13 | 20 yr | 20 | 28.92 | 31.34 | 30.18 | 31.46 | 0.001589 | 1.52 | 13.12 | 6.62 | 0.35
9.13 | 30 yr | 22 | 28.92 | 31.48 | 30.25 | 31.61 | 0.0016 | 1.56 | 14.06 | 6.76 | 0.35
9.13 | 50 yr | 24 | 28.92 | 31.62 | 30.32 | 31.75 | 0.00161 | 1.6 | 14.97 | 6.9 | 0.35
9.13 | 80 yr | 25 | 28.92 | 31.68 | 30.36 | 31.81 | 0.001623 | 1.62 | 15.39 | 6.96 | 0.35
9.13 | 100 yr | 26 | 28.92 | 31.74 | 30.4 | 31.88 | 0.001624 | 1.64 | 15.85 | 7.02 | 0.35
9.135 |  | Inl Struct
9.14 | 10 yr | 18 | 29.92 | 31.42 | 31.04 | 31.65 | 0.00451 | 2.13 | 8.44 | 6.7 | 0.61
9.14 | 20 yr | 20 | 29.92 | 31.52 | 31.11 | 31.77 | 0.004479 | 2.19 | 9.11 | 6.8 | 0.61
9.14 | 30 yr | 22 | 29.92 | 31.62 | 31.18 | 31.88 | 0.004433 | 2.25 | 9.79 | 6.9 | 0.6
9.14 | 50 yr | 24 | 29.92 | 31.72 | 31.25 | 31.99 | 0.004381 | 2.29 | 10.46 | 7 | 0.6
9.14 | 80 yr | 25 | 29.92 | 31.77 | 31.28 | 32.04 | 0.004343 | 2.31 | 10.8 | 7.05 | 0.6
9.14 | 100 yr | 26 | 29.92 | 31.81 | 31.31 | 32.09 | 0.004329 | 2.34 | 11.13 | 7.09 | 0.6
10 | 10 yr | 18 | 30.37 | 31.75 | 31.75 | 32.27 | 0.012862 | 3.2 | 5.63 | 5.36 | 1
10 | 20 yr | 20 | 30.37 | 31.83 | 31.83 | 32.38 | 0.012951 | 3.3 | 6.05 | 5.46 | 1
10 | 30 yr | 22 | 30.37 | 31.9 | 31.9 | 32.49 | 0.013002 | 3.4 | 6.47 | 5.53 | 1
10 | 50 yr | 24 | 30.37 | 31.98 | 31.98 | 32.6 | 0.012979 | 3.48 | 6.89 | 5.61 | 1
10 | 80 yr | 25 | 30.37 | 32.02 | 32.02 | 32.65 | 0.012938 | 3.52 | 7.11 | 5.65 | 1
10 | 100 yr | 26 | 30.37 | 32.05 | 32.05 | 32.7 | 0.01304 | 3.57 | 7.29 | 5.68 | 1
11 | 10 yr | 18 | 31.52 | 32.92 | 32.92 | 33.44 | 0.012905 | 3.19 | 5.64 | 5.44 | 1
11 | 20 yr | 20 | 31.52 | 33.01 | 33.01 | 33.55 | 0.012673 | 3.26 | 6.13 | 5.62 | 1
11 | 30 yr | 22 | 31.52 | 33.09 | 33.09 | 33.66 | 0.012758 | 3.35 | 6.56 | 5.77 | 1
11 | 50 yr | 24 | 31.52 | 33.17 | 33.17 | 33.76 | 0.012521 | 3.41 | 7.04 | 5.94 | 1
11 | 80 yr | 25 | 31.52 | 33.21 | 33.21 | 33.81 | 0.012487 | 3.44 | 7.26 | 6.01 | 1
11 | 100 yr | 26 | 31.52 | 33.24 | 33.24 | 33.86 | 0.012527 | 3.48 | 7.47 | 6.08 | 1
11.2 | 10 yr | 18 | 31.76 | 33.44 | 32.95 | 33.66 | 0.00401 | 2.07 | 8.68 | 6.3 | 0.56
11.2 | 20 yr | 20 | 31.76 | 33.54 | 33.03 | 33.78 | 0.00408 | 2.15 | 9.3 | 6.43 | 0.57
11.2 | 30 yr | 22 | 31.76 | 33.64 | 33.11 | 33.89 | 0.004111 | 2.21 | 9.94 | 6.57 | 0.57
11.2 | 50 yr | 24 | 31.76 | 33.73 | 33.18 | 33.99 | 0.00419 | 2.28 | 10.51 | 6.68 | 0.58
11.2 | 80 yr | 25 | 31.76 | 33.77 | 33.21 | 34.04 | 0.004219 | 2.31 | 10.8 | 6.74 | 0.58
11.2 | 100 yr | 26 | 31.76 | 33.81 | 33.25 | 34.09 | 0.004237 | 2.34 | 11.1 | 6.8 | 0.59
11.205 |  | Inl Struct
11.21 | 10 yr | 18 | 32.76 | 34.31 | 33.91 | 34.54 | 0.004351 | 2.12 | 8.51 | 6.64 | 0.6
11.21 | 20 yr | 20 | 32.76 | 34.41 | 33.98 | 34.65 | 0.004337 | 2.18 | 9.17 | 6.72 | 0.6
11.21 | 30 yr | 22 | 32.76 | 34.51 | 34.06 | 34.76 | 0.004331 | 2.24 | 9.82 | 6.8 | 0.6
11.21 | 50 yr | 24 | 32.76 | 34.6 | 34.12 | 34.87 | 0.00433 | 2.3 | 10.44 | 6.87 | 0.6
11.21 | 80 yr | 25 | 32.76 | 34.64 | 34.15 | 34.92 | 0.00434 | 2.33 | 10.74 | 6.91 | 0.6
11.21 | 100 yr | 26 | 32.76 | 34.69 | 34.19 | 34.97 | 0.004338 | 2.35 | 11.05 | 6.94 | 0.6
12 | 10 yr | 18 | 33.92 | 35.3 | 35.3 | 35.83 | 0.013099 | 3.22 | 5.58 | 5.29 | 1
12 | 20 yr | 20 | 33.92 | 35.39 | 35.39 | 35.94 | 0.012915 | 3.3 | 6.06 | 5.45 | 1
12 | 30 yr | 22 | 33.92 | 35.47 | 35.47 | 36.05 | 0.012826 | 3.38 | 6.51 | 5.55 | 1
12 | 50 yr | 24 | 33.92 | 35.54 | 35.54 | 36.16 | 0.012892 | 3.47 | 6.91 | 5.62 | 1
12 | 80 yr | 25 | 33.92 | 35.58 | 35.58 | 36.21 | 0.012931 | 3.52 | 7.11 | 5.66 | 1
12 | 100 yr | 26 | 33.92 | 35.62 | 35.62 | 36.26 | 0.012851 | 3.55 | 7.33 | 5.7 | 1
13 | 10 yr | 18 | 36.2 | 37.6 | 37.6 | 38.15 | 0.013436 | 3.28 | 5.49 | 5.02 | 1
13 | 20 yr | 20 | 36.2 | 37.69 | 37.69 | 38.27 | 0.013365 | 3.37 | 5.94 | 5.16 | 1
13 | 30 yr | 22 | 36.2 | 37.78 | 37.78 | 38.38 | 0.013362 | 3.45 | 6.37 | 5.29 | 1
13 | 50 yr | 24 | 36.2 | 37.86 | 37.86 | 38.49 | 0.013117 | 3.51 | 6.84 | 5.42 | 1
13 | 80 yr | 25 | 36.2 | 37.9 | 37.9 | 38.54 | 0.013057 | 3.54 | 7.06 | 5.49 | 1
13 | 100 yr | 26 | 36.2 | 37.94 | 37.94 | 38.59 | 0.013108 | 3.59 | 7.25 | 5.54 | 1
14 | 10 yr | 18 | 37.52 | 38.85 | 38.85 | 39.39 | 0.013315 | 3.24 | 5.55 | 5.15 | 1
14 | 20 yr | 20 | 37.52 | 38.93 | 38.93 | 39.5 | 0.013404 | 3.35 | 5.97 | 5.27 | 1
14 | 30 yr | 22 | 37.52 | 39.01 | 39.01 | 39.61 | 0.013286 | 3.43 | 6.42 | 5.39 | 1
14 | 50 yr | 24 | 37.52 | 39.09 | 39.09 | 39.72 | 0.013178 | 3.5 | 6.85 | 5.51 | 1
14 | 80 yr | 25 | 37.52 | 39.13 | 39.13 | 39.77 | 0.013081 | 3.53 | 7.08 | 5.57 | 1
14 | 100 yr | 26 | 37.52 | 39.17 | 39.17 | 39.82 | 0.013145 | 3.58 | 7.27 | 5.62 | 1
15 | 10 yr | 18 | 38.94 | 40.26 | 40.26 | 40.8 | 0.013362 | 3.25 | 5.55 | 5.19 | 1
15 | 20 yr | 20 | 38.94 | 40.35 | 40.35 | 40.91 | 0.013268 | 3.33 | 6 | 5.32 | 1
15 | 30 yr | 22 | 38.94 | 40.43 | 40.43 | 41.02 | 0.013119 | 3.41 | 6.45 | 5.45 | 1
15 | 50 yr | 24 | 38.94 | 40.51 | 40.51 | 41.13 | 0.012966 | 3.48 | 6.9 | 5.57 | 1
15 | 80 yr | 25 | 38.94 | 40.55 | 40.55 | 41.18 | 0.013012 | 3.52 | 7.1 | 5.62 | 1
15 | 100 yr | 26 | 38.94 | 40.58 | 40.58 | 41.23 | 0.013054 | 3.56 | 7.3 | 5.68 | 1
16 | 10 yr | 18 | 40.16 | 41.54 | 41.54 | 42.07 | 0.013031 | 3.22 | 5.59 | 5.29 | 1
16 | 20 yr | 20 | 40.16 | 41.63 | 41.63 | 42.18 | 0.012979 | 3.31 | 6.05 | 5.44 | 1
16 | 30 yr | 22 | 40.16 | 41.71 | 41.71 | 42.29 | 0.0128 | 3.38 | 6.52 | 5.59 | 1
16 | 50 yr | 24 | 40.16 | 41.79 | 41.79 | 42.4 | 0.012713 | 3.45 | 6.96 | 5.74 | 1
16 | 80 yr | 25 | 40.16 | 41.83 | 41.83 | 42.45 | 0.012699 | 3.48 | 7.18 | 5.8 | 1
16 | 100 yr | 26 | 40.16 | 41.86 | 41.86 | 42.5 | 0.012716 | 3.52 | 7.38 | 5.87 | 1
17 | 10 yr | 18 | 40.82 | 42.25 | 42.08 | 42.64 | 0.008616 | 2.76 | 6.53 | 5.53 | 0.81
17 | 20 yr | 20 | 40.82 | 42.34 | 42.16 | 42.75 | 0.008623 | 2.84 | 7.04 | 5.66 | 0.81
17 | 30 yr | 22 | 40.82 | 42.42 | 42.25 | 42.86 | 0.008736 | 2.93 | 7.51 | 5.77 | 0.82
17 | 50 yr | 24 | 40.82 | 42.5 | 42.32 | 42.96 | 0.0088 | 3.01 | 7.97 | 5.88 | 0.82
17 | 80 yr | 25 | 40.82 | 42.54 | 42.35 | 43.02 | 0.008816 | 3.05 | 8.21 | 5.93 | 0.83
17 | 100 yr | 26 | 40.82 | 42.58 | 42.39 | 43.07 | 0.008807 | 3.08 | 8.45 | 5.98 | 0.83
17.005 |  | Inl Struct
17.01 | 10 yr | 18 | 41.82 | 43.46 | 43.04 | 43.69 | 0.004446 | 2.15 | 8.37 | 6.41 | 0.6
17.01 | 20 yr | 20 | 41.82 | 43.56 | 43.12 | 43.81 | 0.004428 | 2.21 | 9.03 | 6.49 | 0.6
17.01 | 30 yr | 22 | 41.82 | 43.66 | 43.2 | 43.92 | 0.004406 | 2.27 | 9.68 | 6.57 | 0.6
17.01 | 50 yr | 24 | 41.82 | 43.75 | 43.27 | 44.03 | 0.004405 | 2.33 | 10.31 | 6.65 | 0.6
17.01 | 80 yr | 25 | 41.82 | 43.8 | 43.3 | 44.08 | 0.004415 | 2.36 | 10.6 | 6.68 | 0.6
17.01 | 100 yr | 26 | 41.82 | 43.85 | 43.33 | 44.13 | 0.004402 | 2.38 | 10.92 | 6.72 | 0.6
18 | 10 yr | 18 | 42.92 | 44.18 | 44.18 | 44.72 | 0.013417 | 3.23 | 5.57 | 5.21 | 1
18 | 20 yr | 20 | 42.92 | 44.27 | 44.27 | 44.83 | 0.01339 | 3.33 | 6.01 | 5.32 | 1
18 | 30 yr | 22 | 42.92 | 44.35 | 44.35 | 44.94 | 0.013266 | 3.41 | 6.45 | 5.42 | 1
18 | 50 yr | 24 | 42.92 | 44.43 | 44.43 | 45.05 | 0.013207 | 3.49 | 6.88 | 5.52 | 1
18 | 80 yr | 25 | 42.92 | 44.47 | 44.47 | 45.1 | 0.013173 | 3.53 | 7.09 | 5.57 | 1
18 | 100 yr | 26 | 42.92 | 44.5 | 44.5 | 45.15 | 0.013301 | 3.58 | 7.27 | 5.61 | 1
18.005 |  | Inl Struct
18.01 | 10 yr | 18 | 43.92 | 45.57 | 45.14 | 45.81 | 0.004505 | 2.17 | 8.28 | 6.12 | 0.6
18.01 | 20 yr | 20 | 43.92 | 45.67 | 45.22 | 45.93 | 0.004505 | 2.24 | 8.93 | 6.2 | 0.6
18.01 | 30 yr | 22 | 43.92 | 45.77 | 45.29 | 46.04 | 0.00451 | 2.3 | 9.56 | 6.28 | 0.6
18.01 | 50 yr | 24 | 43.92 | 45.87 | 45.36 | 46.16 | 0.004523 | 2.36 | 10.17 | 6.36 | 0.6
18.01 | 80 yr | 25 | 43.92 | 45.92 | 45.4 | 46.21 | 0.004519 | 2.39 | 10.48 | 6.4 | 0.6
18.01 | 100 yr | 26 | 43.92 | 45.97 | 45.43 | 46.26 | 0.004522 | 2.41 | 10.78 | 6.44 | 0.6
18.4 | 10 yr | 18 | 45.92 | 47.23 | 47.23 | 47.77 | 0.013482 | 3.26 | 5.53 | 5.06 | 0.99
18.4 | 20 yr | 20 | 45.92 | 47.31 | 47.31 | 47.88 | 0.013453 | 3.35 | 5.97 | 5.17 | 1
18.4 | 30 yr | 22 | 45.92 | 47.39 | 47.39 | 48 | 0.013567 | 3.45 | 6.37 | 5.27 | 1
18.4 | 50 yr | 24 | 45.92 | 47.47 | 47.47 | 48.1 | 0.013464 | 3.53 | 6.8 | 5.37 | 1
18.4 | 80 yr | 25 | 45.92 | 47.52 | 47.52 | 48.16 | 0.013223 | 3.55 | 7.05 | 5.43 | 0.99
18.4 | 100 yr | 26 | 45.92 | 47.55 | 47.55 | 48.21 | 0.013358 | 3.6 | 7.23 | 5.47 | 1
18.405 |  | Inl Struct
18.41 | 10 yr | 18 | 46.92 | 48.61 | 48.18 | 48.86 | 0.004578 | 2.19 | 8.2 | 5.95 | 0.6
18.41 | 20 yr | 20 | 46.92 | 48.72 | 48.25 | 48.98 | 0.004568 | 2.26 | 8.85 | 6.04 | 0.6
18.41 | 30 yr | 22 | 46.92 | 48.82 | 48.33 | 49.1 | 0.004587 | 2.32 | 9.47 | 6.12 | 0.6
18.41 | 50 yr | 24 | 46.92 | 48.92 | 48.4 | 49.21 | 0.004583 | 2.38 | 10.09 | 6.2 | 0.6
18.41 | 80 yr | 25 | 46.92 | 48.97 | 48.44 | 49.26 | 0.004591 | 2.41 | 10.39 | 6.24 | 0.6
18.41 | 100 yr | 26 | 46.92 | 49.02 | 48.47 | 49.32 | 0.004602 | 2.43 | 10.68 | 6.28 | 0.6
19 | 10 yr | 18 | 47.32 | 48.72 | 48.72 | 49.27 | 0.013462 | 3.28 | 5.49 | 5.02 | 1
19 | 20 yr | 20 | 47.32 | 48.81 | 48.81 | 49.39 | 0.013498 | 3.38 | 5.92 | 5.15 | 1.01
19 | 30 yr | 22 | 47.32 | 48.9 | 48.9 | 49.5 | 0.013226 | 3.44 | 6.39 | 5.29 | 1
19 | 50 yr | 24 | 47.32 | 48.98 | 48.98 | 49.61 | 0.013228 | 3.52 | 6.81 | 5.42 | 1
19 | 80 yr | 25 | 47.32 | 49.02 | 49.02 | 49.66 | 0.013225 | 3.56 | 7.02 | 5.48 | 1
19 | 100 yr | 26 | 47.32 | 49.06 | 49.06 | 49.71 | 0.013057 | 3.58 | 7.26 | 5.55 | 1
20 | 10 yr | 18 | 48.36 | 49.79 | 49.79 | 50.35 | 0.013764 | 3.32 | 5.42 | 4.8 | 1
20 | 20 yr | 20 | 48.36 | 49.88 | 49.88 | 50.47 | 0.01376 | 3.42 | 5.86 | 4.92 | 1
20 | 30 yr | 22 | 48.36 | 49.97 | 49.97 | 50.59 | 0.013645 | 3.49 | 6.3 | 5.05 | 1
20 | 50 yr | 24 | 48.36 | 50.04 | 50.04 | 50.7 | 0.013705 | 3.58 | 6.7 | 5.16 | 1
20 | 80 yr | 25 | 48.36 | 50.09 | 50.09 | 50.75 | 0.013597 | 3.61 | 6.93 | 5.22 | 1
20 | 100 yr | 26 | 48.36 | 50.13 | 50.13 | 50.8 | 0.013563 | 3.64 | 7.14 | 5.27 | 1
21 | 10 yr | 18 | 52.72 | 54.18 | 54.18 | 54.75 | 0.013761 | 3.33 | 5.41 | 4.8 | 1
21 | 20 yr | 20 | 52.72 | 54.27 | 54.27 | 54.87 | 0.013696 | 3.42 | 5.86 | 4.93 | 1
21 | 30 yr | 22 | 52.72 | 54.37 | 54.37 | 54.99 | 0.013539 | 3.49 | 6.31 | 5.07 | 1
21 | 50 yr | 24 | 52.72 | 54.45 | 54.45 | 55.1 | 0.013428 | 3.56 | 6.75 | 5.2 | 1
21 | 80 yr | 25 | 52.72 | 54.49 | 54.49 | 55.15 | 0.013403 | 3.59 | 6.96 | 5.26 | 1
21 | 100 yr | 26 | 52.72 | 54.53 | 54.53 | 55.2 | 0.013462 | 3.64 | 7.15 | 5.31 | 1
22 | 10 yr | 18 | 55.34 | 56.78 | 56.78 | 57.35 | 0.01397 | 3.34 | 5.38 | 4.76 | 1
22 | 20 yr | 20 | 55.34 | 56.88 | 56.88 | 57.48 | 0.013779 | 3.42 | 5.84 | 4.89 | 1
22 | 30 yr | 22 | 55.34 | 56.97 | 56.97 | 57.59 | 0.013716 | 3.51 | 6.28 | 5 | 1
22 | 50 yr | 24 | 55.34 | 57.04 | 57.04 | 57.7 | 0.013805 | 3.6 | 6.67 | 5.06 | 1
22 | 80 yr | 25 | 55.34 | 57.08 | 57.08 | 57.76 | 0.013808 | 3.64 | 6.87 | 5.1 | 1
22 | 100 yr | 26 | 55.34 | 57.12 | 57.12 | 57.81 | 0.013839 | 3.68 | 7.06 | 5.13 | 1
23 | 10 yr | 12 | 58.54 | 59.72 | 59.72 | 60.17 | 0.013789 | 2.98 | 4.03 | 4.43 | 0.99
23 | 20 yr | 14 | 58.54 | 59.83 | 59.83 | 60.32 | 0.013844 | 3.11 | 4.51 | 4.61 | 1
23 | 30 yr | 15 | 58.54 | 59.88 | 59.88 | 60.39 | 0.013632 | 3.15 | 4.77 | 4.7 | 1
23 | 50 yr | 16 | 58.54 | 59.93 | 59.93 | 60.45 | 0.013547 | 3.19 | 5.01 | 4.79 | 1
23 | 80 yr | 17 | 58.54 | 59.98 | 59.98 | 60.52 | 0.013578 | 3.25 | 5.23 | 4.84 | 1
23 | 100 yr | 18 | 58.54 | 60.02 | 60.02 | 60.58 | 0.013704 | 3.31 | 5.43 | 4.88 | 1
24 | 10 yr | 12 | 61.19 | 62.44 | 62.44 | 62.91 | 0.014469 | 3.06 | 3.92 | 4.09 | 1
24 | 20 yr | 14 | 61.19 | 62.55 | 62.55 | 63.07 | 0.014413 | 3.19 | 4.39 | 4.26 | 1
24 | 30 yr | 15 | 61.19 | 62.6 | 62.6 | 63.14 | 0.014366 | 3.24 | 4.63 | 4.33 | 1
24 | 50 yr | 16 | 61.19 | 62.65 | 62.65 | 63.21 | 0.014464 | 3.31 | 4.84 | 4.37 | 1
24 | 80 yr | 17 | 61.19 | 62.7 | 62.7 | 63.28 | 0.014403 | 3.36 | 5.06 | 4.41 | 1
24 | 100 yr | 18 | 61.19 | 62.75 | 62.75 | 63.35 | 0.014506 | 3.42 | 5.26 | 4.45 | 1
25 | 10 yr | 12 | 62.38 | 63.64 | 63.64 | 64.13 | 0.014915 | 3.1 | 3.87 | 3.93 | 1
25 | 20 yr | 14 | 62.38 | 63.76 | 63.76 | 64.29 | 0.014899 | 3.23 | 4.33 | 4.09 | 1
25 | 30 yr | 15 | 62.38 | 63.81 | 63.81 | 64.36 | 0.014804 | 3.29 | 4.57 | 4.15 | 1
25 | 50 yr | 16 | 62.38 | 63.87 | 63.87 | 64.44 | 0.014854 | 3.35 | 4.78 | 4.19 | 1
25 | 80 yr | 17 | 62.38 | 63.91 | 63.91 | 64.51 | 0.015019 | 3.42 | 4.98 | 4.23 | 1
25 | 100 yr | 18 | 62.38 | 63.97 | 63.97 | 64.58 | 0.014889 | 3.46 | 5.21 | 4.27 | 1
26 | 10 yr | 12 | 63.49 | 64.82 | 64.82 | 65.33 | 0.015932 | 3.17 | 3.79 | 3.71 | 1
26 | 20 yr | 14 | 63.49 | 64.94 | 64.94 | 65.49 | 0.015903 | 3.3 | 4.25 | 3.85 | 1
26 | 30 yr | 15 | 63.49 | 65 | 65 | 65.57 | 0.015957 | 3.36 | 4.47 | 3.91 | 1
26 | 50 yr | 16 | 63.49 | 65.05 | 65.05 | 65.65 | 0.01585 | 3.41 | 4.7 | 3.96 | 1
26 | 80 yr | 17 | 63.49 | 65.11 | 65.11 | 65.72 | 0.015984 | 3.47 | 4.9 | 4.01 | 1
26 | 100 yr | 18 | 63.49 | 65.16 | 65.16 | 65.79 | 0.015916 | 3.51 | 5.12 | 4.07 | 1
27 | 10 yr | 12 | 64.72 | 65.98 | 65.98 | 66.46 | 0.014841 | 3.08 | 3.89 | 4 | 1
27 | 20 yr | 14 | 64.72 | 66.09 | 66.09 | 66.62 | 0.014919 | 3.22 | 4.35 | 4.16 | 1
27 | 30 yr | 15 | 64.72 | 66.14 | 66.14 | 66.69 | 0.014901 | 3.27 | 4.58 | 4.22 | 1
27 | 50 yr | 16 | 64.72 | 66.2 | 66.2 | 66.76 | 0.014732 | 3.32 | 4.82 | 4.28 | 1
27 | 80 yr | 17 | 64.72 | 66.25 | 66.25 | 66.83 | 0.014844 | 3.38 | 5.03 | 4.33 | 1
27 | 100 yr | 18 | 64.72 | 66.3 | 66.3 | 66.9 | 0.014911 | 3.44 | 5.24 | 4.38 | 1
28 | 10 yr | 12 | 65.47 | 66.72 | 66.65 | 67.12 | 0.011407 | 2.78 | 4.32 | 4.49 | 0.9
28 | 20 yr | 14 | 65.47 | 66.85 | 66.76 | 67.27 | 0.011048 | 2.86 | 4.89 | 4.7 | 0.9
28 | 30 yr | 15 | 65.47 | 66.91 | 66.81 | 67.34 | 0.010919 | 2.9 | 5.16 | 4.79 | 0.89
28 | 50 yr | 16 | 65.47 | 66.96 | 66.87 | 67.4 | 0.010882 | 2.95 | 5.42 | 4.88 | 0.89
28 | 80 yr | 17 | 65.47 | 67.02 | 66.91 | 67.47 | 0.010679 | 2.98 | 5.71 | 4.98 | 0.89
28 | 100 yr | 18 | 65.47 | 67.07 | 66.96 | 67.53 | 0.010519 | 3.01 | 5.99 | 5.07 | 0.88
29 | 10 yr | 12 | 67.92 | 69.1 | 69.1 | 69.56 | 0.014013 | 3 | 4.01 | 4.37 | 1
29 | 20 yr | 14 | 67.92 | 69.21 | 69.21 | 69.71 | 0.013955 | 3.12 | 4.49 | 4.55 | 1
29 | 30 yr | 15 | 67.92 | 69.27 | 69.27 | 69.78 | 0.013755 | 3.16 | 4.75 | 4.65 | 1
29 | 50 yr | 16 | 67.92 | 69.31 | 69.31 | 69.84 | 0.013861 | 3.23 | 4.96 | 4.72 | 1
29 | 80 yr | 17 | 67.92 | 69.36 | 69.36 | 69.91 | 0.013746 | 3.27 | 5.2 | 4.81 | 1
29 | 100 yr | 18 | 67.92 | 69.42 | 69.42 | 69.97 | 0.013523 | 3.3 | 5.46 | 4.89 | 1
30 | 10 yr | 12 | 71.54 | 72.92 | 72.92 | 73.38 | 0.014096 | 3.02 | 3.97 | 4.26 | 1
30 | 20 yr | 14 | 71.54 | 73.03 | 73.03 | 73.53 | 0.014003 | 3.14 | 4.47 | 4.48 | 1
30 | 30 yr | 15 | 71.54 | 73.09 | 73.09 | 73.6 | 0.013852 | 3.18 | 4.72 | 4.6 | 1
30 | 50 yr | 16 | 71.54 | 73.14 | 73.14 | 73.67 | 0.013793 | 3.22 | 4.96 | 4.7 | 1
30 | 80 yr | 17 | 71.54 | 73.2 | 73.2 | 73.73 | 0.013584 | 3.25 | 5.22 | 4.81 | 1
30 | 100 yr | 18 | 71.54 | 73.24 | 73.24 | 73.8 | 0.013525 | 3.3 | 5.46 | 4.91 | 1
30.16 | 10 yr | 12 | 73.52 | 74.9 | 74.9 | 75.36 | 0.014096 | 3.02 | 3.97 | 4.26 | 1
30.16 | 20 yr | 14 | 73.52 | 75.01 | 75.01 | 75.51 | 0.014003 | 3.14 | 4.47 | 4.48 | 1
30.16 | 30 yr | 15 | 73.52 | 75.07 | 75.07 | 75.58 | 0.013852 | 3.18 | 4.72 | 4.6 | 1
30.16 | 50 yr | 16 | 73.52 | 75.12 | 75.12 | 75.65 | 0.013793 | 3.22 | 4.96 | 4.7 | 1
30.16 | 80 yr | 17 | 73.52 | 75.18 | 75.18 | 75.71 | 0.013584 | 3.25 | 5.22 | 4.81 | 1
30.16 | 100 yr | 18 | 73.52 | 75.22 | 75.22 | 75.78 | 0.013525 | 3.3 | 5.46 | 4.91 | 1