## 개수전
마대천
River Sta | Profile | Q Total | Min Ch El | W.S. Elev | Crit W.S. | E.G. Elev | E.G. Slope | Vel Chnl | Flow Area | Top Width | Froude # Chl
|  | (m3/s) | (m) | (m) | (m) | (m) | (m/m) | (m/s) | (m2) | (m)
0 | 10 yr | 33 | 42.64 | 44.71 | 44.01 | 44.91 | 0.002301 | 2 | 16.5 | 10.07 | 0.5
0 | 20 yr | 38 | 42.64 | 44.88 | 44.13 | 45.1 | 0.0023 | 2.09 | 18.19 | 10.22 | 0.5
0 | 30 yr | 40 | 42.64 | 44.94 | 44.17 | 45.17 | 0.002303 | 2.12 | 18.84 | 10.27 | 0.5
0 | 50 yr | 44 | 42.64 | 45.06 | 44.26 | 45.31 | 0.002301 | 2.18 | 20.15 | 10.38 | 0.5
0 | 80 yr | 47 | 42.64 | 45.16 | 44.33 | 45.41 | 0.0023 | 2.23 | 21.1 | 10.46 | 0.5
0 | 100 yr | 48 | 42.64 | 45.19 | 44.35 | 45.44 | 0.0023 | 2.24 | 21.42 | 10.48 | 0.5
1 | 10 yr | 33 | 43.12 | 44.77 | 44.42 | 45.12 | 0.005037 | 2.63 | 12.54 | 8.4 | 0.69
1 | 20 yr | 38 | 43.12 | 44.93 | 44.54 | 45.31 | 0.004997 | 2.74 | 13.87 | 8.56 | 0.69
1 | 30 yr | 40 | 43.12 | 44.99 | 44.59 | 45.38 | 0.00498 | 2.78 | 14.39 | 8.62 | 0.69
1 | 50 yr | 44 | 43.12 | 45.11 | 44.68 | 45.52 | 0.00493 | 2.85 | 15.44 | 8.73 | 0.68
1 | 80 yr | 47 | 43.12 | 45.2 | 44.75 | 45.62 | 0.004897 | 2.9 | 16.21 | 8.82 | 0.68
1 | 100 yr | 48 | 43.12 | 45.22 | 44.77 | 45.66 | 0.004886 | 2.92 | 16.46 | 8.85 | 0.68
2 | 10 yr | 33 | 43.68 | 45.18 | 45.18 | 45.79 | 0.010091 | 3.46 | 9.53 | 7.74 | 1
2 | 20 yr | 38 | 43.68 | 45.3 | 45.3 | 45.97 | 0.010109 | 3.61 | 10.52 | 7.97 | 1
2 | 30 yr | 40 | 43.68 | 45.35 | 45.35 | 46.04 | 0.010066 | 3.66 | 10.93 | 8.07 | 1
2 | 50 yr | 44 | 43.68 | 45.45 | 45.45 | 46.17 | 0.009923 | 3.74 | 11.75 | 8.25 | 1
2 | 80 yr | 47 | 43.68 | 45.52 | 45.52 | 46.26 | 0.009896 | 3.81 | 12.33 | 8.38 | 1
2 | 100 yr | 48 | 43.68 | 45.55 | 45.55 | 46.29 | 0.009879 | 3.83 | 12.53 | 8.42 | 1
2.005 |  | Inl Struct
2.01 | 10 yr | 33 | 44.68 | 46.61 | 46.12 | 46.88 | 0.003376 | 2.28 | 14.46 | 9.99 | 0.61
2.01 | 20 yr | 38 | 44.68 | 46.77 | 46.25 | 47.05 | 0.003339 | 2.37 | 16.04 | 10.28 | 0.61
2.01 | 30 yr | 40 | 44.68 | 46.83 | 46.29 | 47.12 | 0.00331 | 2.4 | 16.68 | 10.36 | 0.6
2.01 | 50 yr | 44 | 44.68 | 46.94 | 46.38 | 47.25 | 0.003278 | 2.46 | 17.9 | 10.52 | 0.6
2.01 | 80 yr | 47 | 44.68 | 47.03 | 46.45 | 47.35 | 0.00326 | 2.5 | 18.79 | 10.63 | 0.6
2.01 | 100 yr | 48 | 44.68 | 47.05 | 46.47 | 47.38 | 0.003263 | 2.52 | 19.06 | 10.67 | 0.6
2.3 | 10 yr | 33 | 44.68 | 46.7 | 46.17 | 46.99 | 0.003648 | 2.41 | 13.67 | 8.56 | 0.61
2.3 | 20 yr | 38 | 44.68 | 46.85 | 46.31 | 47.17 | 0.003743 | 2.54 | 14.99 | 8.83 | 0.62
2.3 | 30 yr | 40 | 44.68 | 46.91 | 46.37 | 47.25 | 0.003767 | 2.58 | 15.52 | 8.94 | 0.62
2.3 | 50 yr | 44 | 44.68 | 47.02 | 46.46 | 47.38 | 0.003821 | 2.66 | 16.54 | 9.14 | 0.63
2.3 | 80 yr | 47 | 44.68 | 47.1 | 46.53 | 47.48 | 0.003856 | 2.72 | 17.29 | 9.28 | 0.64
2.3 | 100 yr | 48 | 44.68 | 47.13 | 46.56 | 47.51 | 0.003874 | 2.74 | 17.53 | 9.32 | 0.64
2.305 |  | Inl Struct
2.31 | 10 yr | 33 | 45.68 | 47.61 | 47.12 | 47.88 | 0.003391 | 2.29 | 14.38 | 9.76 | 0.6
2.31 | 20 yr | 38 | 45.68 | 47.77 | 47.25 | 48.06 | 0.003349 | 2.38 | 15.95 | 9.99 | 0.6
2.31 | 30 yr | 40 | 45.68 | 47.83 | 47.3 | 48.13 | 0.003327 | 2.41 | 16.58 | 10.08 | 0.6
2.31 | 50 yr | 44 | 45.68 | 47.95 | 47.39 | 48.26 | 0.003304 | 2.47 | 17.79 | 10.25 | 0.6
2.31 | 80 yr | 47 | 45.68 | 48.04 | 47.45 | 48.36 | 0.00329 | 2.52 | 18.67 | 10.37 | 0.6
2.31 | 100 yr | 48 | 45.68 | 48.07 | 47.48 | 48.39 | 0.003286 | 2.53 | 18.96 | 10.41 | 0.6
3 | 10 yr | 33 | 45.69 | 47.72 | 47.09 | 47.94 | 0.002519 | 2.06 | 16.06 | 10.3 | 0.53
3 | 20 yr | 38 | 45.69 | 47.88 | 47.21 | 48.12 | 0.002499 | 2.15 | 17.71 | 10.3 | 0.52
3 | 30 yr | 40 | 45.69 | 47.95 | 47.26 | 48.19 | 0.002493 | 2.18 | 18.35 | 10.3 | 0.52
3 | 50 yr | 44 | 45.69 | 48.07 | 47.35 | 48.32 | 0.002498 | 2.25 | 19.57 | 10.3 | 0.52
3 | 80 yr | 47 | 45.69 | 48.15 | 47.41 | 48.42 | 0.002507 | 2.3 | 20.44 | 10.3 | 0.52
3 | 100 yr | 48 | 45.69 | 48.18 | 47.43 | 48.45 | 0.002511 | 2.32 | 20.73 | 10.3 | 0.52
3.41 | 10 yr | 33 | 45.71 | 47.82 | 47.2 | 48.08 | 0.003044 | 2.26 | 14.6 | 8.86 | 0.56
3.41 | 20 yr | 38 | 45.71 | 47.97 | 47.33 | 48.26 | 0.00312 | 2.37 | 16.02 | 9.15 | 0.57
3.41 | 30 yr | 40 | 45.71 | 48.04 | 47.39 | 48.33 | 0.003141 | 2.41 | 16.59 | 9.27 | 0.58
3.41 | 50 yr | 44 | 45.71 | 48.15 | 47.48 | 48.47 | 0.003188 | 2.49 | 17.68 | 9.48 | 0.58
3.41 | 80 yr | 47 | 45.71 | 48.24 | 47.56 | 48.57 | 0.003215 | 2.54 | 18.49 | 9.64 | 0.59
3.41 | 100 yr | 48 | 45.71 | 48.26 | 47.58 | 48.6 | 0.003224 | 2.56 | 18.76 | 9.69 | 0.59
3.415 |  | Inl Struct
3.42 | 10 yr | 33 | 46.41 | 47.86 | 47.86 | 48.44 | 0.009805 | 3.36 | 9.82 | 8.5 | 1
3.42 | 20 yr | 38 | 46.41 | 47.99 | 47.99 | 48.61 | 0.009654 | 3.48 | 10.91 | 8.8 | 1
3.42 | 30 yr | 40 | 46.41 | 48.04 | 48.04 | 48.67 | 0.009629 | 3.53 | 11.32 | 8.91 | 1
3.42 | 50 yr | 44 | 46.41 | 48.15 | 48.13 | 48.8 | 0.009081 | 3.55 | 12.38 | 9.19 | 0.98
3.42 | 80 yr | 47 | 46.41 | 48.24 | 48.2 | 48.89 | 0.008726 | 3.57 | 13.16 | 9.4 | 0.96
3.42 | 100 yr | 48 | 46.41 | 48.27 | 48.22 | 48.92 | 0.00862 | 3.58 | 13.42 | 9.46 | 0.96
4 | 10 yr | 33 | 46.58 | 48.01 | 48.01 | 48.61 | 0.010157 | 3.44 | 9.6 | 8.02 | 1
4 | 20 yr | 38 | 46.58 | 48.15 | 48.15 | 48.79 | 0.00989 | 3.55 | 10.7 | 8.27 | 1
4 | 30 yr | 40 | 46.58 | 48.19 | 48.19 | 48.86 | 0.009909 | 3.61 | 11.09 | 8.36 | 1
4 | 50 yr | 44 | 46.58 | 48.29 | 48.29 | 48.98 | 0.00987 | 3.71 | 11.87 | 8.53 | 1
4 | 80 yr | 47 | 46.58 | 48.35 | 48.35 | 49.08 | 0.009826 | 3.77 | 12.46 | 8.65 | 1
4 | 100 yr | 48 | 46.58 | 48.39 | 48.39 | 49.11 | 0.009625 | 3.77 | 12.74 | 8.71 | 0.99
4.22 | 10 yr | 33 | 46.66 | 48.81 | 48.81 | 49.88 | 0.020199 | 4.57 | 7.22 | 3.4 | 1
4.22 | 20 yr | 38 | 46.66 | 49.03 | 49.03 | 50.19 | 0.020872 | 4.78 | 7.95 | 3.41 | 1
4.22 | 30 yr | 40 | 46.66 | 49.11 | 49.11 | 50.32 | 0.021254 | 4.87 | 8.22 | 3.41 | 1
4.22 | 50 yr | 44 | 46.66 | 49.27 | 49.27 | 50.55 | 0.021925 | 5.03 | 8.75 | 3.41 | 1
4.22 | 80 yr | 47 | 46.66 | 49.39 | 49.39 | 50.73 | 0.02227 | 5.13 | 9.16 | 3.41 | 1
4.22 | 100 yr | 48 | 46.66 | 49.42 | 49.42 | 50.78 | 0.022467 | 5.17 | 9.29 | 3.41 | 1
5 | 10 yr | 33 | 47.36 | 49.87 | 49 | 50.14 | 0.002994 | 2.28 | 14.47 | 6.8 | 0.5
5 | 20 yr | 38 | 47.36 | 50.18 | 49.15 | 50.45 | 0.002723 | 2.29 | 16.59 | 6.8 | 0.47
5 | 30 yr | 40 | 47.36 | 50.3 | 49.21 | 50.57 | 0.002645 | 2.3 | 17.41 | 6.8 | 0.46
5 | 50 yr | 44 | 47.36 | 50.54 | 49.32 | 50.81 | 0.002518 | 2.31 | 19.02 | 6.8 | 0.44
5 | 80 yr | 47 | 47.36 | 50.71 | 49.4 | 50.99 | 0.002448 | 2.33 | 20.19 | 6.8 | 0.43
5 | 100 yr | 48 | 47.36 | 50.77 | 49.43 | 51.05 | 0.002427 | 2.33 | 20.58 | 6.8 | 0.43
5.3 | 10 yr | 20 | 48.08 | 50.13 | 49.14 | 50.25 | 0.00143 | 1.5 | 13.32 | 7.38 | 0.36
5.3 | 20 yr | 22 | 48.08 | 50.46 | 49.21 | 50.56 | 0.001085 | 1.4 | 15.75 | 7.63 | 0.31
5.3 | 30 yr | 24 | 48.08 | 50.57 | 49.28 | 50.68 | 0.001114 | 1.44 | 16.62 | 7.71 | 0.31
5.3 | 50 yr | 26 | 48.08 | 50.81 | 49.34 | 50.91 | 0.000968 | 1.4 | 18.52 | 7.8 | 0.29
5.3 | 80 yr | 28 | 48.08 | 50.99 | 49.4 | 51.09 | 0.000922 | 1.41 | 19.87 | 7.8 | 0.28
5.3 | 100 yr | 28 | 48.08 | 51.05 | 49.4 | 51.15 | 0.000862 | 1.37 | 20.37 | 7.8 | 0.27
5.305 |  | Inl Struct
5.31 | 10 yr | 20 | 49.28 | 50.7 | 50.31 | 50.92 | 0.003865 | 2.08 | 9.59 | 7.8 | 0.6
5.31 | 20 yr | 22 | 49.28 | 50.78 | 50.38 | 51.02 | 0.003831 | 2.15 | 10.26 | 7.8 | 0.6
5.31 | 30 yr | 24 | 49.28 | 50.87 | 50.44 | 51.11 | 0.003816 | 2.2 | 10.89 | 7.8 | 0.6
5.31 | 50 yr | 26 | 49.28 | 50.95 | 50.5 | 51.21 | 0.003744 | 2.25 | 11.57 | 7.8 | 0.59
5.31 | 80 yr | 28 | 49.28 | 51.05 | 50.55 | 51.31 | 0.003628 | 2.28 | 12.31 | 7.8 | 0.58
5.31 | 100 yr | 28 | 49.28 | 51.07 | 50.55 | 51.33 | 0.003462 | 2.24 | 12.5 | 7.8 | 0.56
6 | 10 yr | 20 | 49.21 | 50.74 | 50.39 | 51.02 | 0.004827 | 2.31 | 8.64 | 6.82 | 0.66
6 | 20 yr | 22 | 49.21 | 50.83 | 50.47 | 51.12 | 0.004909 | 2.39 | 9.2 | 6.93 | 0.66
6 | 30 yr | 24 | 49.21 | 50.9 | 50.54 | 51.21 | 0.004966 | 2.46 | 9.75 | 7.05 | 0.67
6 | 50 yr | 26 | 49.21 | 50.99 | 50.6 | 51.31 | 0.00494 | 2.51 | 10.35 | 7.17 | 0.67
6 | 80 yr | 28 | 49.21 | 51.08 | 50.67 | 51.41 | 0.004806 | 2.55 | 11 | 7.2 | 0.66
6 | 100 yr | 28 | 49.21 | 51.1 | 50.67 | 51.42 | 0.004599 | 2.51 | 11.17 | 7.2 | 0.64
7 | 10 yr | 20 | 49.71 | 51.15 | 51.15 | 51.75 | 0.012843 | 3.42 | 5.84 | 4.92 | 1
7 | 20 yr | 22 | 49.71 | 51.24 | 51.24 | 51.86 | 0.012698 | 3.5 | 6.29 | 5.02 | 1
7 | 30 yr | 24 | 49.71 | 51.32 | 51.32 | 51.97 | 0.012783 | 3.59 | 6.69 | 5.12 | 1
7 | 50 yr | 26 | 49.71 | 51.4 | 51.4 | 52.08 | 0.012625 | 3.65 | 7.12 | 5.22 | 1
7 | 80 yr | 28 | 49.71 | 51.48 | 51.48 | 52.18 | 0.012708 | 3.73 | 7.51 | 5.3 | 1
7 | 100 yr | 28 | 49.71 | 51.48 | 51.48 | 52.18 | 0.012708 | 3.73 | 7.51 | 5.3 | 1
7.15 | 10 yr | 20 | 49.96 | 51.53 | 51.32 | 51.94 | 0.007909 | 2.86 | 7 | 5.33 | 0.8
7.15 | 20 yr | 22 | 49.96 | 51.62 | 51.41 | 52.06 | 0.007885 | 2.93 | 7.51 | 5.43 | 0.8
7.15 | 30 yr | 24 | 49.96 | 51.74 | 51.48 | 52.18 | 0.007518 | 2.95 | 8.14 | 5.56 | 0.78
7.15 | 50 yr | 26 | 49.96 | 51.83 | 51.56 | 52.29 | 0.007525 | 3.01 | 8.63 | 5.65 | 0.78
7.15 | 80 yr | 28 | 49.96 | 51.92 | 51.64 | 52.39 | 0.007453 | 3.06 | 9.14 | 5.75 | 0.78
7.15 | 100 yr | 28 | 49.96 | 51.92 | 51.64 | 52.39 | 0.007453 | 3.06 | 9.14 | 5.75 | 0.78
7.155 |  | Inl Struct
7.16 | 10 yr | 20 | 50.56 | 52.33 | 51.88 | 52.6 | 0.004349 | 2.29 | 8.73 | 5.8 | 0.6
7.16 | 20 yr | 22 | 50.56 | 52.43 | 51.96 | 52.72 | 0.004367 | 2.36 | 9.32 | 5.8 | 0.59
7.16 | 30 yr | 24 | 50.56 | 52.53 | 52.03 | 52.83 | 0.004387 | 2.42 | 9.9 | 5.8 | 0.59
7.16 | 50 yr | 26 | 50.56 | 52.63 | 52.1 | 52.94 | 0.004417 | 2.49 | 10.46 | 5.8 | 0.59
7.16 | 80 yr | 28 | 50.56 | 52.72 | 52.16 | 53.05 | 0.004452 | 2.55 | 11 | 5.8 | 0.59
7.16 | 100 yr | 28 | 50.56 | 52.72 | 52.16 | 53.05 | 0.004452 | 2.55 | 11 | 5.8 | 0.59
8 | 10 yr | 20 | 50.87 | 52.49 | 52.05 | 52.75 | 0.004233 | 2.24 | 8.91 | 6.3 | 0.6
8 | 20 yr | 22 | 50.87 | 52.59 | 52.13 | 52.86 | 0.004162 | 2.3 | 9.58 | 6.3 | 0.59
8 | 30 yr | 24 | 50.87 | 52.7 | 52.2 | 52.98 | 0.004106 | 2.35 | 10.23 | 6.3 | 0.59
8 | 50 yr | 26 | 50.87 | 52.8 | 52.27 | 53.09 | 0.004066 | 2.39 | 10.86 | 6.3 | 0.58
8 | 80 yr | 28 | 50.87 | 52.9 | 52.34 | 53.2 | 0.004037 | 2.44 | 11.48 | 6.3 | 0.58
8 | 100 yr | 28 | 50.87 | 52.9 | 52.34 | 53.2 | 0.004037 | 2.44 | 11.48 | 6.3 | 0.58
8.31 | 10 yr | 20 | 51.35 | 52.69 | 52.69 | 53.25 | 0.012208 | 3.31 | 6.04 | 5.4 | 1
8.31 | 20 yr | 22 | 51.35 | 52.78 | 52.78 | 53.36 | 0.012096 | 3.39 | 6.49 | 5.51 | 1
8.31 | 30 yr | 24 | 51.35 | 52.85 | 52.85 | 53.47 | 0.01204 | 3.47 | 6.92 | 5.61 | 1
8.31 | 50 yr | 26 | 51.35 | 52.93 | 52.93 | 53.57 | 0.012069 | 3.55 | 7.33 | 5.71 | 1
8.31 | 80 yr | 28 | 51.35 | 53 | 53 | 53.66 | 0.012045 | 3.62 | 7.74 | 5.8 | 1
8.31 | 100 yr | 28 | 51.35 | 53 | 53 | 53.66 | 0.012045 | 3.62 | 7.74 | 5.8 | 1
8.315 |  | Inl Struct
8.32 | 10 yr | 20 | 51.95 | 53.68 | 53.25 | 53.93 | 0.004221 | 2.23 | 8.96 | 6.4 | 0.6
8.32 | 20 yr | 22 | 51.95 | 53.77 | 53.33 | 54.04 | 0.004207 | 2.3 | 9.59 | 6.4 | 0.6
8.32 | 30 yr | 24 | 51.95 | 53.87 | 53.4 | 54.15 | 0.004221 | 2.36 | 10.17 | 6.4 | 0.6
8.32 | 50 yr | 26 | 51.95 | 53.96 | 53.47 | 54.26 | 0.004224 | 2.42 | 10.76 | 6.4 | 0.59
8.32 | 80 yr | 28 | 51.95 | 54.05 | 53.53 | 54.36 | 0.004238 | 2.47 | 11.32 | 6.4 | 0.59
8.32 | 100 yr | 28 | 51.95 | 54.05 | 53.53 | 54.36 | 0.004238 | 2.47 | 11.32 | 6.4 | 0.59
9 | 10 yr | 20 | 52.27 | 53.64 | 53.64 | 54.23 | 0.012984 | 3.41 | 5.87 | 4.98 | 1
9 | 20 yr | 22 | 52.27 | 53.73 | 53.73 | 54.35 | 0.012818 | 3.48 | 6.31 | 5.07 | 1
9 | 30 yr | 24 | 52.27 | 53.8 | 53.8 | 54.46 | 0.013027 | 3.59 | 6.68 | 5.11 | 1
9 | 50 yr | 26 | 52.27 | 53.88 | 53.88 | 54.56 | 0.012934 | 3.67 | 7.08 | 5.11 | 0.99
9 | 80 yr | 28 | 52.27 | 53.94 | 53.94 | 54.67 | 0.013267 | 3.78 | 7.4 | 5.11 | 1
9 | 100 yr | 28 | 52.27 | 53.94 | 53.94 | 54.67 | 0.013267 | 3.78 | 7.4 | 5.11 | 1
9.4 | 10 yr | 20 | 52.79 | 54.25 | 54.13 | 54.71 | 0.009399 | 3 | 6.67 | 5.51 | 0.87
9.4 | 20 yr | 22 | 52.79 | 54.35 | 54.22 | 54.82 | 0.009266 | 3.06 | 7.19 | 5.63 | 0.87
9.4 | 30 yr | 24 | 52.79 | 54.45 | 54.29 | 54.93 | 0.008943 | 3.09 | 7.76 | 5.76 | 0.85
9.4 | 50 yr | 26 | 52.79 | 54.54 | 54.37 | 55.04 | 0.008735 | 3.13 | 8.29 | 5.88 | 0.84
9.4 | 80 yr | 28 | 52.79 | 54.65 | 54.44 | 55.15 | 0.008227 | 3.13 | 8.95 | 6.03 | 0.82
9.4 | 100 yr | 28 | 52.79 | 54.65 | 54.44 | 55.15 | 0.008227 | 3.13 | 8.95 | 6.03 | 0.82
9.405 |  | Inl Struct
9.41 | 10 yr | 20 | 53.19 | 54.95 | 54.51 | 55.21 | 0.004391 | 2.26 | 8.86 | 6.21 | 0.6
9.41 | 20 yr | 22 | 53.19 | 55.05 | 54.59 | 55.33 | 0.004396 | 2.32 | 9.46 | 6.21 | 0.6
9.41 | 30 yr | 24 | 53.19 | 55.15 | 54.66 | 55.44 | 0.004391 | 2.39 | 10.06 | 6.21 | 0.6
9.41 | 50 yr | 26 | 53.19 | 55.24 | 54.74 | 55.54 | 0.004401 | 2.44 | 10.64 | 6.21 | 0.6
9.41 | 80 yr | 28 | 53.19 | 55.33 | 54.8 | 55.65 | 0.004417 | 2.5 | 11.19 | 6.21 | 0.59
9.41 | 100 yr | 28 | 53.19 | 55.33 | 54.8 | 55.65 | 0.004417 | 2.5 | 11.19 | 6.21 | 0.59
10 | 10 yr | 20 | 53.52 | 54.9 | 54.9 | 55.46 | 0.0122 | 3.33 | 6.01 | 5.32 | 1
10 | 20 yr | 22 | 53.52 | 54.98 | 54.98 | 55.57 | 0.012292 | 3.43 | 6.42 | 5.42 | 1
10 | 30 yr | 24 | 53.52 | 55.06 | 55.06 | 55.68 | 0.012157 | 3.49 | 6.87 | 5.52 | 1
10 | 50 yr | 26 | 53.52 | 55.13 | 55.13 | 55.78 | 0.012185 | 3.57 | 7.27 | 5.6 | 1
10 | 80 yr | 28 | 53.52 | 55.2 | 55.2 | 55.88 | 0.012257 | 3.66 | 7.64 | 5.6 | 1
10 | 100 yr | 28 | 53.52 | 55.2 | 55.2 | 55.88 | 0.012257 | 3.66 | 7.64 | 5.6 | 1
11 | 10 yr | 20 | 54.15 | 55.52 | 55.52 | 56.12 | 0.013007 | 3.42 | 5.85 | 4.92 | 1
11 | 20 yr | 22 | 54.15 | 55.61 | 55.61 | 56.24 | 0.013084 | 3.52 | 6.26 | 5 | 1
11 | 30 yr | 24 | 54.15 | 55.69 | 55.69 | 56.35 | 0.012981 | 3.59 | 6.68 | 5.08 | 1
11 | 50 yr | 26 | 54.15 | 55.77 | 55.77 | 56.46 | 0.012997 | 3.67 | 7.08 | 5.15 | 1
11 | 80 yr | 28 | 54.15 | 55.84 | 55.84 | 56.56 | 0.013034 | 3.75 | 7.47 | 5.22 | 1
11 | 100 yr | 28 | 54.15 | 55.84 | 55.84 | 56.56 | 0.013034 | 3.75 | 7.47 | 5.22 | 1
11.005 |  | Inl Struct
11.01 | 10 yr | 20 | 54.65 | 56.47 | 56 | 56.74 | 0.004574 | 2.33 | 8.6 | 5.61 | 0.6
11.01 | 20 yr | 22 | 54.65 | 56.57 | 56.08 | 56.87 | 0.00458 | 2.39 | 9.19 | 5.61 | 0.6
11.01 | 30 yr | 24 | 54.65 | 56.68 | 56.16 | 56.98 | 0.004607 | 2.46 | 9.76 | 5.61 | 0.6
11.01 | 50 yr | 26 | 54.65 | 56.77 | 56.23 | 57.1 | 0.004637 | 2.52 | 10.31 | 5.61 | 0.59
11.01 | 80 yr | 28 | 54.65 | 56.87 | 56.3 | 57.21 | 0.004672 | 2.58 | 10.85 | 5.61 | 0.59
11.01 | 100 yr | 28 | 54.65 | 56.87 | 56.3 | 57.21 | 0.004672 | 2.58 | 10.85 | 5.61 | 0.59
11.19 | 10 yr | 20 | 55.07 | 56.66 | 56 | 56.82 | 0.002462 | 1.77 | 11.33 | 7.18 | 0.45
11.19 | 20 yr | 22 | 55.07 | 56.77 | 56.06 | 56.94 | 0.002429 | 1.81 | 12.15 | 7.19 | 0.44
11.19 | 30 yr | 24 | 55.07 | 56.88 | 56.12 | 57.06 | 0.002409 | 1.85 | 12.94 | 7.19 | 0.44
11.19 | 50 yr | 26 | 55.07 | 56.99 | 56.18 | 57.17 | 0.002394 | 1.9 | 13.71 | 7.2 | 0.44
11.19 | 80 yr | 28 | 55.07 | 57.09 | 56.23 | 57.28 | 0.002384 | 1.94 | 14.46 | 7.2 | 0.44
11.19 | 100 yr | 28 | 55.07 | 57.09 | 56.23 | 57.28 | 0.002384 | 1.94 | 14.46 | 7.2 | 0.44
12 | 10 yr | 20 | 55.63 | 57.03 | 57.03 | 57.62 | 0.012908 | 3.4 | 5.88 | 5 | 1
12 | 20 yr | 22 | 55.63 | 57.12 | 57.12 | 57.73 | 0.012833 | 3.48 | 6.32 | 5.1 | 1
12 | 30 yr | 24 | 55.63 | 57.2 | 57.2 | 57.84 | 0.012842 | 3.57 | 6.73 | 5.19 | 1
12 | 50 yr | 26 | 55.63 | 57.28 | 57.28 | 57.95 | 0.012753 | 3.63 | 7.15 | 5.28 | 1
12 | 80 yr | 28 | 55.63 | 57.35 | 57.35 | 58.05 | 0.012835 | 3.72 | 7.54 | 5.36 | 1
12 | 100 yr | 28 | 55.63 | 57.35 | 57.35 | 58.05 | 0.012835 | 3.72 | 7.54 | 5.36 | 1
12.14 | 10 yr | 20 | 55.82 | 57.38 | 57.2 | 57.81 | 0.008551 | 2.91 | 6.88 | 5.44 | 0.83
12.14 | 20 yr | 22 | 55.82 | 57.5 | 57.29 | 57.93 | 0.008061 | 2.92 | 7.54 | 5.6 | 0.8
12.14 | 30 yr | 24 | 55.82 | 57.59 | 57.37 | 58.04 | 0.007913 | 2.97 | 8.09 | 5.73 | 0.8
12.14 | 50 yr | 26 | 55.82 | 57.68 | 57.44 | 58.14 | 0.007942 | 3.03 | 8.57 | 5.84 | 0.8
12.14 | 80 yr | 28 | 55.82 | 57.79 | 57.51 | 58.26 | 0.007487 | 3.03 | 9.26 | 5.99 | 0.78
12.14 | 100 yr | 28 | 55.82 | 57.79 | 57.51 | 58.26 | 0.007487 | 3.03 | 9.26 | 5.99 | 0.78
12.145 |  | Inl Struct
12.15 | 10 yr | 20 | 56.02 | 57.89 | 57.4 | 58.15 | 0.004404 | 2.27 | 8.82 | 6.05 | 0.6
12.15 | 20 yr | 22 | 56.02 | 57.99 | 57.48 | 58.27 | 0.004382 | 2.32 | 9.48 | 6.21 | 0.6
12.15 | 30 yr | 24 | 56.02 | 58.09 | 57.55 | 58.38 | 0.00438 | 2.37 | 10.12 | 6.35 | 0.6
12.15 | 50 yr | 26 | 56.02 | 58.19 | 57.63 | 58.49 | 0.00441 | 2.43 | 10.71 | 6.48 | 0.6
12.15 | 80 yr | 28 | 56.02 | 58.27 | 57.7 | 58.59 | 0.004477 | 2.49 | 11.25 | 6.6 | 0.61
12.15 | 100 yr | 28 | 56.02 | 58.27 | 57.7 | 58.59 | 0.004477 | 2.49 | 11.25 | 6.6 | 0.61
13 | 10 yr | 20 | 56.79 | 58.12 | 58.12 | 58.67 | 0.01213 | 3.28 | 6.11 | 5.56 | 1
13 | 20 yr | 22 | 56.79 | 58.2 | 58.2 | 58.78 | 0.012202 | 3.37 | 6.53 | 5.67 | 1
13 | 30 yr | 24 | 56.79 | 58.28 | 58.28 | 58.88 | 0.012092 | 3.44 | 6.97 | 5.79 | 1
13 | 50 yr | 26 | 56.79 | 58.35 | 58.35 | 58.98 | 0.011954 | 3.5 | 7.42 | 5.9 | 1
13 | 80 yr | 28 | 56.79 | 58.42 | 58.42 | 59.07 | 0.011882 | 3.57 | 7.85 | 6.01 | 1
13 | 100 yr | 28 | 56.79 | 58.42 | 58.42 | 59.07 | 0.011882 | 3.57 | 7.85 | 6.01 | 1
13.2 | 10 yr | 20 | 57.08 | 58.55 | 58.18 | 58.86 | 0.005743 | 2.46 | 8.12 | 5.57 | 0.65
13.2 | 20 yr | 22 | 57.08 | 58.63 | 58.26 | 58.97 | 0.005882 | 2.56 | 8.61 | 5.58 | 0.66
13.2 | 30 yr | 24 | 57.08 | 58.71 | 58.32 | 59.07 | 0.006064 | 2.65 | 9.05 | 5.58 | 0.66
13.2 | 50 yr | 26 | 57.08 | 58.79 | 58.39 | 59.17 | 0.006266 | 2.75 | 9.47 | 5.59 | 0.67
13.2 | 80 yr | 28 | 57.08 | 58.86 | 58.46 | 59.27 | 0.006471 | 2.84 | 9.87 | 5.59 | 0.68
13.2 | 100 yr | 28 | 57.08 | 58.86 | 58.46 | 59.27 | 0.006471 | 2.84 | 9.87 | 5.59 | 0.68
13.35 | 10 yr | 20 | 57.27 | 58.7 | 58.28 | 58.95 | 0.004398 | 2.2 | 9.1 | 6.39 | 0.59
13.35 | 20 yr | 22 | 57.27 | 58.81 | 58.34 | 59.07 | 0.004325 | 2.25 | 9.77 | 6.4 | 0.58
13.35 | 30 yr | 24 | 57.27 | 58.9 | 58.41 | 59.17 | 0.004338 | 2.32 | 10.36 | 6.41 | 0.58
13.35 | 50 yr | 26 | 57.27 | 58.99 | 58.47 | 59.28 | 0.004393 | 2.38 | 10.91 | 6.41 | 0.58
13.35 | 80 yr | 28 | 57.27 | 59.08 | 58.54 | 59.38 | 0.004374 | 2.43 | 11.51 | 6.41 | 0.58
13.35 | 100 yr | 28 | 57.27 | 59.08 | 58.54 | 59.38 | 0.004374 | 2.43 | 11.51 | 6.41 | 0.58
13.355 |  | Inl Struct
13.36 | 10 yr | 20 | 58.27 | 59.71 | 59.27 | 59.95 | 0.004286 | 2.18 | 9.17 | 6.41 | 0.58
13.36 | 20 yr | 22 | 58.27 | 59.8 | 59.33 | 60.06 | 0.004304 | 2.25 | 9.78 | 6.41 | 0.58
13.36 | 30 yr | 24 | 58.27 | 59.89 | 59.4 | 60.17 | 0.004328 | 2.32 | 10.37 | 6.41 | 0.58
13.36 | 50 yr | 26 | 58.27 | 59.98 | 59.47 | 60.27 | 0.004363 | 2.38 | 10.93 | 6.41 | 0.58
13.36 | 80 yr | 28 | 58.27 | 60.07 | 59.53 | 60.37 | 0.004394 | 2.44 | 11.48 | 6.41 | 0.58
13.36 | 100 yr | 28 | 58.27 | 60.07 | 59.53 | 60.37 | 0.004394 | 2.44 | 11.48 | 6.41 | 0.58
14 | 10 yr | 20 | 58.31 | 59.79 | 59.79 | 60.41 | 0.013283 | 3.48 | 5.75 | 4.68 | 1
14 | 20 yr | 22 | 58.31 | 59.87 | 59.87 | 60.53 | 0.013436 | 3.59 | 6.13 | 4.7 | 1
14 | 30 yr | 24 | 58.31 | 59.95 | 59.95 | 60.64 | 0.013435 | 3.68 | 6.52 | 4.7 | 1
14 | 50 yr | 26 | 58.31 | 60.03 | 60.03 | 60.76 | 0.013577 | 3.78 | 6.88 | 4.7 | 1
14 | 80 yr | 28 | 58.31 | 60.1 | 60.1 | 60.87 | 0.013838 | 3.89 | 7.2 | 4.7 | 1
14 | 100 yr | 28 | 58.31 | 60.1 | 60.1 | 60.87 | 0.013838 | 3.89 | 7.2 | 4.7 | 1
14.24 | 10 yr | 20 | 58.36 | 60.44 | 59.68 | 60.66 | 0.003283 | 2.08 | 9.61 | 5 | 0.48
14.24 | 20 yr | 22 | 58.36 | 60.56 | 59.76 | 60.8 | 0.003397 | 2.16 | 10.18 | 5 | 0.48
14.24 | 30 yr | 24 | 58.36 | 60.66 | 59.84 | 60.92 | 0.003517 | 2.24 | 10.72 | 5 | 0.49
14.24 | 50 yr | 26 | 58.36 | 60.77 | 59.92 | 61.04 | 0.003623 | 2.31 | 11.25 | 5 | 0.49
14.24 | 80 yr | 28 | 58.36 | 60.88 | 59.99 | 61.17 | 0.003715 | 2.38 | 11.78 | 5 | 0.49
14.24 | 100 yr | 28 | 58.36 | 60.88 | 59.99 | 61.17 | 0.003715 | 2.38 | 11.78 | 5 | 0.49
14.245 |  | Inl Struct
14.25 | 10 yr | 20 | 58.76 | 60.57 | 60.05 | 60.86 | 0.004658 | 2.37 | 8.46 | 5 | 0.58
14.25 | 20 yr | 22 | 58.76 | 60.69 | 60.14 | 60.99 | 0.004709 | 2.44 | 9.03 | 5 | 0.58
14.25 | 30 yr | 24 | 58.76 | 60.8 | 60.21 | 61.12 | 0.004767 | 2.51 | 9.58 | 5 | 0.58
14.25 | 50 yr | 26 | 58.76 | 60.9 | 60.29 | 61.24 | 0.004826 | 2.57 | 10.11 | 5 | 0.58
14.25 | 80 yr | 28 | 58.76 | 61.01 | 60.36 | 61.36 | 0.004885 | 2.63 | 10.63 | 5 | 0.58
14.25 | 100 yr | 28 | 58.76 | 61.01 | 60.36 | 61.36 | 0.004885 | 2.63 | 10.63 | 5 | 0.58
14.33 | 10 yr | 20 | 58.81 | 60.79 | 59.88 | 60.92 | 0.001815 | 1.64 | 12.19 | 6.6 | 0.39
14.33 | 20 yr | 22 | 58.81 | 60.91 | 59.95 | 61.06 | 0.001822 | 1.69 | 13.02 | 6.6 | 0.38
14.33 | 30 yr | 24 | 58.81 | 61.04 | 60.02 | 61.19 | 0.001832 | 1.74 | 13.83 | 6.6 | 0.38
14.33 | 50 yr | 26 | 58.81 | 61.15 | 60.08 | 61.32 | 0.001844 | 1.78 | 14.62 | 6.6 | 0.38
14.33 | 80 yr | 28 | 58.81 | 61.27 | 60.15 | 61.44 | 0.001857 | 1.82 | 15.38 | 6.6 | 0.38
14.33 | 100 yr | 28 | 58.81 | 61.27 | 60.15 | 61.44 | 0.001857 | 1.82 | 15.38 | 6.6 | 0.38
14.335 |  | Inl Struct
14.34 | 10 yr | 20 | 59.51 | 60.98 | 60.56 | 61.22 | 0.00408 | 2.17 | 9.21 | 6.6 | 0.59
14.34 | 20 yr | 22 | 59.51 | 61.08 | 60.63 | 61.33 | 0.004062 | 2.23 | 9.85 | 6.6 | 0.58
14.34 | 30 yr | 24 | 59.51 | 61.17 | 60.69 | 61.44 | 0.004045 | 2.29 | 10.48 | 6.6 | 0.58
14.34 | 50 yr | 26 | 59.51 | 61.27 | 60.75 | 61.55 | 0.004028 | 2.34 | 11.1 | 6.6 | 0.58
14.34 | 80 yr | 28 | 59.51 | 61.36 | 60.81 | 61.65 | 0.004009 | 2.39 | 11.71 | 6.6 | 0.57
14.34 | 100 yr | 28 | 59.51 | 61.36 | 60.81 | 61.65 | 0.004009 | 2.39 | 11.71 | 6.6 | 0.57
14.36 | 10 yr | 20 | 59.61 | 60.88 | 60.71 | 61.29 | 0.008751 | 2.85 | 7.02 | 5.59 | 0.81
14.36 | 20 yr | 22 | 59.61 | 60.97 | 60.78 | 61.4 | 0.00863 | 2.92 | 7.53 | 5.59 | 0.8
14.36 | 30 yr | 24 | 59.61 | 61.06 | 60.86 | 61.51 | 0.008517 | 2.99 | 8.04 | 5.6 | 0.8
14.36 | 50 yr | 26 | 59.61 | 61.15 | 60.93 | 61.62 | 0.008406 | 3.05 | 8.54 | 5.61 | 0.79
14.36 | 80 yr | 28 | 59.61 | 61.24 | 60.99 | 61.73 | 0.008294 | 3.1 | 9.03 | 5.61 | 0.78
14.36 | 100 yr | 28 | 59.61 | 61.24 | 60.99 | 61.73 | 0.008294 | 3.1 | 9.03 | 5.61 | 0.78
15 | 10 yr | 20 | 59.92 | 61.16 | 61.16 | 61.74 | 0.012983 | 3.37 | 5.93 | 5.15 | 1
15 | 20 yr | 22 | 59.92 | 61.24 | 61.24 | 61.86 | 0.012949 | 3.47 | 6.34 | 5.19 | 1
15 | 30 yr | 24 | 59.92 | 61.32 | 61.32 | 61.97 | 0.01308 | 3.57 | 6.72 | 5.24 | 1.01
15 | 50 yr | 26 | 59.92 | 61.39 | 61.39 | 62.07 | 0.013057 | 3.65 | 7.12 | 5.28 | 1
15 | 80 yr | 28 | 59.92 | 61.47 | 61.47 | 62.17 | 0.012982 | 3.72 | 7.52 | 5.33 | 1
15 | 100 yr | 28 | 59.92 | 61.47 | 61.47 | 62.17 | 0.012982 | 3.72 | 7.52 | 5.33 | 1
16 | 10 yr | 20 | 60.2 | 61.85 | 61.64 | 62.31 | 0.009016 | 3.02 | 6.62 | 4.6 | 0.8
16 | 20 yr | 22 | 60.2 | 61.93 | 61.73 | 62.43 | 0.009415 | 3.15 | 6.98 | 4.6 | 0.82
16 | 30 yr | 24 | 60.2 | 62.02 | 61.82 | 62.55 | 0.009542 | 3.25 | 7.39 | 4.6 | 0.82
16 | 50 yr | 26 | 60.2 | 62.09 | 61.89 | 62.67 | 0.009872 | 3.36 | 7.74 | 4.6 | 0.83
16 | 80 yr | 28 | 60.2 | 62.16 | 61.97 | 62.78 | 0.010276 | 3.48 | 8.05 | 4.6 | 0.84
16 | 100 yr | 28 | 60.2 | 62.16 | 61.97 | 62.78 | 0.010276 | 3.48 | 8.05 | 4.6 | 0.84
16.005 |  | Inl Struct
16.01 | 10 yr | 20 | 60.6 | 62.53 | 62 | 62.84 | 0.005058 | 2.45 | 8.15 | 4.6 | 0.59
16.01 | 20 yr | 22 | 60.6 | 62.65 | 62.08 | 62.98 | 0.005132 | 2.53 | 8.7 | 4.6 | 0.59
16.01 | 30 yr | 24 | 60.6 | 62.76 | 62.16 | 63.11 | 0.005215 | 2.6 | 9.23 | 4.6 | 0.59
16.01 | 50 yr | 26 | 60.6 | 62.88 | 62.24 | 63.24 | 0.005298 | 2.67 | 9.74 | 4.6 | 0.59
16.01 | 80 yr | 28 | 60.6 | 62.98 | 62.32 | 63.36 | 0.005382 | 2.74 | 10.24 | 4.6 | 0.59
16.01 | 100 yr | 28 | 60.6 | 62.98 | 62.32 | 63.36 | 0.005382 | 2.74 | 10.24 | 4.6 | 0.59
17 | 10 yr | 20 | 61.68 | 62.87 | 62.87 | 63.44 | 0.013024 | 3.34 | 5.98 | 5.24 | 1
17 | 20 yr | 22 | 61.68 | 62.95 | 62.95 | 63.55 | 0.013043 | 3.45 | 6.38 | 5.27 | 1
17 | 30 yr | 24 | 61.68 | 63.02 | 63.02 | 63.66 | 0.013054 | 3.54 | 6.78 | 5.3 | 1
17 | 50 yr | 26 | 61.68 | 63.11 | 63.09 | 63.77 | 0.012674 | 3.59 | 7.25 | 5.33 | 0.98
17 | 80 yr | 28 | 61.68 | 63.22 | 63.17 | 63.87 | 0.011709 | 3.57 | 7.85 | 5.38 | 0.94
17 | 100 yr | 28 | 61.68 | 63.22 | 63.17 | 63.87 | 0.011709 | 3.57 | 7.85 | 5.38 | 0.94
17.005 |  | Inl Struct
17.01 | 10 yr | 20 | 62.68 | 64.32 | 63.84 | 64.59 | 0.004544 | 2.31 | 8.66 | 5.4 | 0.58
17.01 | 20 yr | 22 | 62.68 | 64.42 | 63.91 | 64.71 | 0.004601 | 2.38 | 9.23 | 5.4 | 0.58
17.01 | 30 yr | 24 | 62.68 | 64.53 | 63.98 | 64.83 | 0.004656 | 2.45 | 9.78 | 5.4 | 0.58
17.01 | 50 yr | 26 | 62.68 | 64.63 | 64.05 | 64.95 | 0.004711 | 2.52 | 10.32 | 5.4 | 0.58
17.01 | 80 yr | 28 | 62.68 | 64.72 | 64.11 | 65.06 | 0.004773 | 2.58 | 10.84 | 5.4 | 0.58
17.01 | 100 yr | 28 | 62.68 | 64.72 | 64.11 | 65.06 | 0.004773 | 2.58 | 10.84 | 5.4 | 0.58
17.36 | 10 yr | 20 | 62.29 | 64.55 | 63.61 | 64.73 | 0.002544 | 1.89 | 10.59 | 5.38 | 0.43
17.36 | 20 yr | 22 | 62.29 | 64.66 | 63.69 | 64.86 | 0.002647 | 1.96 | 11.2 | 5.4 | 0.44
17.36 | 30 yr | 24 | 62.29 | 64.77 | 63.77 | 64.99 | 0.002735 | 2.04 | 11.79 | 5.4 | 0.44
17.36 | 50 yr | 26 | 62.29 | 64.88 | 63.85 | 65.1 | 0.002827 | 2.1 | 12.36 | 5.4 | 0.44
17.36 | 80 yr | 28 | 62.29 | 64.98 | 63.93 | 65.22 | 0.002915 | 2.17 | 12.91 | 5.4 | 0.45
17.36 | 100 yr | 28 | 62.29 | 64.98 | 63.93 | 65.22 | 0.002915 | 2.17 | 12.91 | 5.4 | 0.45
17.365 |  | Inl Struct
17.37 | 10 yr | 20 | 63.39 | 65.14 | 64.66 | 65.41 | 0.00453 | 2.33 | 8.59 | 5.4 | 0.59
17.37 | 20 yr | 22 | 63.39 | 65.24 | 64.73 | 65.54 | 0.004582 | 2.4 | 9.16 | 5.4 | 0.59
17.37 | 30 yr | 24 | 63.39 | 65.35 | 64.81 | 65.66 | 0.004626 | 2.47 | 9.72 | 5.4 | 0.59
17.37 | 50 yr | 26 | 63.39 | 65.45 | 64.88 | 65.77 | 0.004668 | 2.53 | 10.26 | 5.4 | 0.59
17.37 | 80 yr | 28 | 63.39 | 65.54 | 64.95 | 65.89 | 0.00472 | 2.6 | 10.79 | 5.4 | 0.59
17.37 | 100 yr | 28 | 63.39 | 65.54 | 64.95 | 65.89 | 0.00472 | 2.6 | 10.79 | 5.4 | 0.59
18 | 10 yr | 20 | 63.52 | 65 | 64.98 | 65.61 | 0.012866 | 3.45 | 5.79 | 4.51 | 0.97
18 | 20 yr | 22 | 63.52 | 65.1 | 65.06 | 65.73 | 0.012622 | 3.52 | 6.25 | 4.59 | 0.96
18 | 30 yr | 24 | 63.52 | 65.2 | 65.15 | 65.85 | 0.012328 | 3.57 | 6.72 | 4.66 | 0.95
18 | 50 yr | 26 | 63.52 | 65.3 | 65.23 | 65.97 | 0.012014 | 3.61 | 7.2 | 4.74 | 0.94
18 | 80 yr | 28 | 63.52 | 65.4 | 65.31 | 66.08 | 0.011753 | 3.65 | 7.66 | 4.81 | 0.92
18 | 100 yr | 28 | 63.52 | 65.4 | 65.31 | 66.08 | 0.011753 | 3.65 | 7.66 | 4.81 | 0.92
19 | 10 yr | 20 | 64.57 | 65.83 | 65.83 | 66.38 | 0.012359 | 3.3 | 6.07 | 5.46 | 1
19 | 20 yr | 22 | 64.57 | 65.9 | 65.9 | 66.49 | 0.012453 | 3.4 | 6.47 | 5.53 | 1
19 | 30 yr | 24 | 64.57 | 65.98 | 65.98 | 66.59 | 0.012408 | 3.48 | 6.89 | 5.61 | 1
19 | 50 yr | 26 | 64.57 | 66.05 | 66.05 | 66.7 | 0.012315 | 3.55 | 7.32 | 5.68 | 1
19 | 80 yr | 28 | 64.57 | 66.12 | 66.12 | 66.79 | 0.012293 | 3.63 | 7.72 | 5.75 | 1
19 | 100 yr | 28 | 64.57 | 66.12 | 66.12 | 66.79 | 0.012293 | 3.63 | 7.72 | 5.75 | 1
19.24 | 10 yr | 20 | 64.8 | 66.46 | 66.46 | 67.27 | 0.019089 | 3.99 | 5.02 | 3.1 | 1
19.24 | 20 yr | 22 | 64.8 | 66.57 | 66.57 | 67.43 | 0.019538 | 4.12 | 5.35 | 3.1 | 1
19.24 | 30 yr | 24 | 64.8 | 66.67 | 66.67 | 67.58 | 0.019922 | 4.23 | 5.67 | 3.1 | 1
19.24 | 50 yr | 26 | 64.8 | 66.77 | 66.77 | 67.73 | 0.020453 | 4.35 | 5.97 | 3.1 | 1
19.24 | 80 yr | 28 | 64.8 | 66.87 | 66.87 | 67.88 | 0.02089 | 4.46 | 6.28 | 3.1 | 1
19.24 | 100 yr | 28 | 64.8 | 66.87 | 66.87 | 67.88 | 0.02089 | 4.46 | 6.28 | 3.1 | 1
19.34 | 10 yr | 20 | 65.22 | 66.82 | 66.82 | 67.53 | 0.015385 | 3.72 | 5.38 | 3.8 | 1
19.34 | 20 yr | 22 | 65.22 | 66.91 | 66.91 | 67.67 | 0.015733 | 3.85 | 5.72 | 3.8 | 1
19.34 | 30 yr | 24 | 65.22 | 67.09 | 67.01 | 67.81 | 0.013936 | 3.76 | 6.38 | 3.8 | 0.93
19.34 | 50 yr | 26 | 65.22 | 67.31 | 67.09 | 67.97 | 0.011771 | 3.6 | 7.22 | 3.8 | 0.83
19.34 | 80 yr | 28 | 65.22 | 67.51 | 67.18 | 68.14 | 0.010443 | 3.5 | 8 | 3.8 | 0.77
19.34 | 100 yr | 28 | 65.22 | 67.51 | 67.18 | 68.14 | 0.010443 | 3.5 | 8 | 3.8 | 0.77
19.345 |  | Inl Struct
19.35 | 10 yr | 20 | 65.82 | 67.96 | 67.35 | 68.31 | 0.005871 | 2.6 | 7.68 | 3.8 | 0.58
19.35 | 20 yr | 22 | 65.82 | 68.09 | 67.45 | 68.46 | 0.006022 | 2.69 | 8.19 | 3.8 | 0.58
19.35 | 30 yr | 24 | 65.82 | 68.22 | 67.53 | 68.61 | 0.006162 | 2.77 | 8.68 | 3.8 | 0.58
19.35 | 50 yr | 26 | 65.82 | 68.35 | 67.62 | 68.76 | 0.006302 | 2.84 | 9.16 | 3.8 | 0.58
19.35 | 80 yr | 28 | 65.82 | 68.47 | 67.7 | 68.9 | 0.006437 | 2.91 | 9.63 | 3.8 | 0.58
19.35 | 100 yr | 28 | 65.82 | 68.47 | 67.7 | 68.9 | 0.006437 | 2.91 | 9.63 | 3.8 | 0.58
20 | 10 yr | 20 | 65.73 | 68.1 | 67.29 | 68.39 | 0.00456 | 2.36 | 8.46 | 3.8 | 0.51
20 | 20 yr | 22 | 65.73 | 68.24 | 67.38 | 68.55 | 0.004734 | 2.45 | 8.98 | 3.8 | 0.51
20 | 30 yr | 24 | 65.73 | 68.38 | 67.47 | 68.7 | 0.004897 | 2.53 | 9.49 | 3.8 | 0.51
20 | 50 yr | 26 | 65.73 | 68.5 | 67.56 | 68.85 | 0.005055 | 2.6 | 9.98 | 3.8 | 0.51
20 | 80 yr | 28 | 65.73 | 68.63 | 67.65 | 69 | 0.005207 | 2.68 | 10.47 | 3.8 | 0.51
20 | 100 yr | 28 | 65.73 | 68.63 | 67.65 | 69 | 0.005207 | 2.68 | 10.47 | 3.8 | 0.51
20.1 | 10 yr | 20 | 65.92 | 68.19 | 67.36 | 68.44 | 0.003975 | 2.23 | 8.98 | 4.2 | 0.49
20.1 | 20 yr | 22 | 65.92 | 68.33 | 67.45 | 68.6 | 0.004046 | 2.29 | 9.59 | 4.2 | 0.48
20.1 | 30 yr | 24 | 65.92 | 68.48 | 67.53 | 68.76 | 0.004115 | 2.36 | 10.18 | 4.2 | 0.48
20.1 | 50 yr | 26 | 65.92 | 68.61 | 67.62 | 68.91 | 0.004185 | 2.42 | 10.76 | 4.2 | 0.48
20.1 | 80 yr | 28 | 65.92 | 68.75 | 67.71 | 69.06 | 0.004255 | 2.47 | 11.33 | 4.2 | 0.48
20.1 | 100 yr | 28 | 65.92 | 68.75 | 67.71 | 69.06 | 0.004255 | 2.47 | 11.33 | 4.2 | 0.48
20.105 |  | Inl Struct
20.11 | 10 yr | 8 | 66.92 | 68.37 | 67.7 | 68.46 | 0.002024 | 1.37 | 5.84 | 4.2 | 0.37
20.11 | 20 yr | 10 | 66.92 | 68.51 | 67.81 | 68.63 | 0.002434 | 1.56 | 6.42 | 4.2 | 0.4
20.11 | 30 yr | 10 | 66.92 | 68.68 | 67.81 | 68.78 | 0.001803 | 1.4 | 7.17 | 4.2 | 0.34
20.11 | 50 yr | 10 | 66.92 | 68.85 | 67.81 | 68.93 | 0.001403 | 1.27 | 7.86 | 4.2 | 0.3
20.11 | 80 yr | 11 | 66.92 | 69 | 67.87 | 69.08 | 0.001391 | 1.3 | 8.47 | 4.2 | 0.29
20.11 | 100 yr | 11 | 66.92 | 69 | 67.87 | 69.08 | 0.001391 | 1.3 | 8.47 | 4.2 | 0.29
20.26 | 10 yr | 8 | 67.32 | 68.38 | 68.07 | 68.54 | 0.004437 | 1.78 | 4.48 | 4.68 | 0.58
20.26 | 20 yr | 10 | 67.32 | 68.52 | 68.18 | 68.71 | 0.004642 | 1.94 | 5.16 | 4.8 | 0.6
20.26 | 30 yr | 10 | 67.32 | 68.7 | 68.18 | 68.84 | 0.003007 | 1.67 | 6.01 | 4.8 | 0.48
20.26 | 50 yr | 10 | 67.32 | 68.86 | 68.18 | 68.97 | 0.002118 | 1.47 | 6.8 | 4.8 | 0.39
20.26 | 80 yr | 11 | 67.32 | 69.01 | 68.24 | 69.12 | 0.001947 | 1.47 | 7.5 | 4.8 | 0.37
20.26 | 100 yr | 11 | 67.32 | 69.01 | 68.24 | 69.12 | 0.001947 | 1.47 | 7.5 | 4.8 | 0.37
20.265 |  | Inl Struct
20.27 | 10 yr | 8 | 67.52 | 68.55 | 68.27 | 68.72 | 0.004595 | 1.8 | 4.45 | 4.8 | 0.6
20.27 | 20 yr | 10 | 67.52 | 68.71 | 68.38 | 68.9 | 0.004579 | 1.93 | 5.19 | 4.8 | 0.59
20.27 | 30 yr | 10 | 67.52 | 68.73 | 68.38 | 68.91 | 0.004308 | 1.89 | 5.3 | 4.8 | 0.57
20.27 | 50 yr | 10 | 67.52 | 68.88 | 68.38 | 69.02 | 0.003023 | 1.67 | 6 | 4.8 | 0.48
20.27 | 80 yr | 11 | 67.52 | 69.02 | 68.43 | 69.16 | 0.002655 | 1.64 | 6.72 | 4.8 | 0.44
20.27 | 100 yr | 11 | 67.52 | 69.02 | 68.43 | 69.16 | 0.002655 | 1.64 | 6.72 | 4.8 | 0.44
20.31 | 10 yr | 8 | 67.58 | 68.65 | 68.2 | 68.75 | 0.002373 | 1.38 | 5.78 | 5.68 | 0.44
20.31 | 20 yr | 10 | 67.58 | 68.82 | 68.3 | 68.93 | 0.002368 | 1.48 | 6.74 | 5.77 | 0.44
20.31 | 30 yr | 10 | 67.58 | 68.84 | 68.3 | 68.95 | 0.002275 | 1.46 | 6.84 | 5.78 | 0.43
20.31 | 50 yr | 10 | 67.58 | 68.95 | 68.3 | 69.04 | 0.001743 | 1.33 | 7.49 | 5.8 | 0.37
20.31 | 80 yr | 11 | 67.58 | 69.09 | 68.35 | 69.18 | 0.001554 | 1.32 | 8.33 | 5.8 | 0.35
20.31 | 100 yr | 11 | 67.58 | 69.09 | 68.35 | 69.18 | 0.001554 | 1.32 | 8.33 | 5.8 | 0.35
20.315 |  | Inl Struct
20.32 | 10 yr | 8 | 68.28 | 68.9 | 68.9 | 69.18 | 0.012465 | 2.38 | 3.36 | 5.8 | 1
20.32 | 20 yr | 10 | 68.28 | 68.99 | 68.99 | 69.32 | 0.012392 | 2.57 | 3.9 | 5.8 | 1
20.32 | 30 yr | 10 | 68.28 | 68.99 | 68.99 | 69.32 | 0.012392 | 2.57 | 3.9 | 5.8 | 1
20.32 | 50 yr | 10 | 68.28 | 68.99 | 68.99 | 69.32 | 0.012392 | 2.57 | 3.9 | 5.8 | 1
20.32 | 80 yr | 11 | 68.28 | 69.09 | 69.03 | 69.4 | 0.009528 | 2.43 | 4.52 | 5.8 | 0.88
20.32 | 100 yr | 11 | 68.28 | 69.09 | 69.03 | 69.4 | 0.009528 | 2.43 | 4.52 | 5.8 | 0.88
21 | 10 yr | 8 | 69.07 | 70.05 | 70.05 | 70.49 | 0.015749 | 2.95 | 2.71 | 3.06 | 1
21 | 20 yr | 10 | 69.07 | 70.2 | 70.2 | 70.7 | 0.015817 | 3.15 | 3.18 | 3.14 | 1
21 | 30 yr | 10 | 69.07 | 70.2 | 70.2 | 70.7 | 0.015817 | 3.15 | 3.18 | 3.14 | 1
21 | 50 yr | 10 | 69.07 | 70.2 | 70.2 | 70.7 | 0.015817 | 3.15 | 3.18 | 3.14 | 1
21 | 80 yr | 11 | 69.07 | 70.27 | 70.27 | 70.8 | 0.015891 | 3.23 | 3.4 | 3.18 | 1
21 | 100 yr | 11 | 69.07 | 70.27 | 70.27 | 70.8 | 0.015891 | 3.23 | 3.4 | 3.18 | 1
22 | 10 yr | 8 | 71.56 | 72.49 | 72.49 | 72.88 | 0.013259 | 2.76 | 2.9 | 3.71 | 1
22 | 20 yr | 10 | 71.56 | 72.63 | 72.63 | 73.07 | 0.013121 | 2.93 | 3.42 | 3.89 | 1
22 | 30 yr | 10 | 71.56 | 72.63 | 72.63 | 73.07 | 0.013121 | 2.93 | 3.42 | 3.89 | 1
22 | 50 yr | 10 | 71.56 | 72.63 | 72.63 | 73.07 | 0.013121 | 2.93 | 3.42 | 3.89 | 1
22 | 80 yr | 11 | 71.56 | 72.69 | 72.69 | 73.15 | 0.013009 | 3 | 3.67 | 3.97 | 1
22 | 100 yr | 11 | 71.56 | 72.69 | 72.69 | 73.15 | 0.013009 | 3 | 3.67 | 3.97 | 1
22.19 | 10 yr | 8 | 72.13 | 72.96 | 72.96 | 73.37 | 0.015857 | 2.84 | 2.81 | 3.4 | 1
22.19 | 20 yr | 10 | 72.13 | 73.09 | 73.09 | 73.57 | 0.016224 | 3.07 | 3.26 | 3.4 | 1
22.19 | 30 yr | 10 | 72.13 | 73.09 | 73.09 | 73.57 | 0.016224 | 3.07 | 3.26 | 3.4 | 1
22.19 | 50 yr | 10 | 72.13 | 73.09 | 73.09 | 73.57 | 0.016224 | 3.07 | 3.26 | 3.4 | 1
22.19 | 80 yr | 11 | 72.13 | 73.15 | 73.15 | 73.66 | 0.016357 | 3.16 | 3.48 | 3.4 | 1
22.19 | 100 yr | 11 | 72.13 | 73.15 | 73.15 | 73.66 | 0.016357 | 3.16 | 3.48 | 3.4 | 1
22.24 | 10 yr | 8 | 72.23 | 73.15 | 73.15 | 73.57 | 0.015279 | 2.9 | 2.76 | 3.23 | 1
22.24 | 20 yr | 10 | 72.23 | 73.29 | 73.29 | 73.78 | 0.015201 | 3.08 | 3.24 | 3.3 | 0.99
22.24 | 30 yr | 10 | 72.23 | 73.29 | 73.29 | 73.78 | 0.015201 | 3.08 | 3.24 | 3.3 | 0.99
22.24 | 50 yr | 10 | 72.23 | 73.29 | 73.29 | 73.78 | 0.015201 | 3.08 | 3.24 | 3.3 | 0.99
22.24 | 80 yr | 11 | 72.23 | 73.36 | 73.36 | 73.87 | 0.01543 | 3.19 | 3.45 | 3.33 | 1
22.24 | 100 yr | 11 | 72.23 | 73.36 | 73.36 | 73.87 | 0.01543 | 3.19 | 3.45 | 3.33 | 1
22.245 |  | Inl Struct
22.25 | 10 yr | 8 | 72.73 | 74 | 73.64 | 74.2 | 0.005233 | 1.98 | 4.05 | 3.58 | 0.59
22.25 | 20 yr | 10 | 72.73 | 74.19 | 73.78 | 74.41 | 0.005332 | 2.11 | 4.73 | 3.69 | 0.6
22.25 | 30 yr | 10 | 72.73 | 74.19 | 73.78 | 74.41 | 0.005332 | 2.11 | 4.73 | 3.69 | 0.6
22.25 | 50 yr | 10 | 72.73 | 74.19 | 73.78 | 74.41 | 0.005332 | 2.11 | 4.73 | 3.69 | 0.6
22.25 | 80 yr | 11 | 72.73 | 74.28 | 73.85 | 74.52 | 0.005365 | 2.17 | 5.06 | 3.71 | 0.59
22.25 | 100 yr | 11 | 72.73 | 74.28 | 73.85 | 74.52 | 0.005365 | 2.17 | 5.06 | 3.71 | 0.59
23 | 10 yr | 8 | 73.67 | 74.55 | 74.55 | 74.93 | 0.01346 | 2.74 | 2.92 | 3.84 | 1.01
23 | 20 yr | 10 | 73.67 | 74.68 | 74.68 | 75.11 | 0.013186 | 2.91 | 3.44 | 4 | 1
23 | 30 yr | 10 | 73.67 | 74.68 | 74.68 | 75.11 | 0.013186 | 2.91 | 3.44 | 4 | 1
23 | 50 yr | 10 | 73.67 | 74.68 | 74.68 | 75.11 | 0.013186 | 2.91 | 3.44 | 4 | 1
23 | 80 yr | 11 | 73.67 | 74.75 | 74.75 | 75.2 | 0.012991 | 2.97 | 3.7 | 4.08 | 1
23 | 100 yr | 11 | 73.67 | 74.75 | 74.75 | 75.2 | 0.012991 | 2.97 | 3.7 | 4.08 | 1
23.31 | 10 yr | 8 | 74.12 | 74.98 | 74.97 | 75.34 | 0.012446 | 2.66 | 3.01 | 3.98 | 0.98
23.31 | 20 yr | 10 | 74.12 | 75.1 | 75.09 | 75.52 | 0.01291 | 2.88 | 3.48 | 4.11 | 1
23.31 | 30 yr | 10 | 74.12 | 75.1 | 75.09 | 75.52 | 0.01291 | 2.88 | 3.48 | 4.11 | 1
23.31 | 50 yr | 10 | 74.12 | 75.1 | 75.09 | 75.52 | 0.01291 | 2.88 | 3.48 | 4.11 | 1
23.31 | 80 yr | 11 | 74.12 | 75.16 | 75.16 | 75.6 | 0.012629 | 2.94 | 3.75 | 4.19 | 0.99
23.31 | 100 yr | 11 | 74.12 | 75.16 | 75.16 | 75.6 | 0.012629 | 2.94 | 3.75 | 4.19 | 0.99
23.315 |  | Inl Struct
23.32 | 10 yr | 8 | 74.92 | 76.04 | 75.75 | 76.21 | 0.004314 | 1.81 | 4.43 | 4.8 | 0.6
23.32 | 20 yr | 10 | 74.92 | 76.2 | 75.87 | 76.39 | 0.004263 | 1.92 | 5.2 | 4.91 | 0.6
23.32 | 30 yr | 10 | 74.92 | 76.2 | 75.87 | 76.39 | 0.004263 | 1.92 | 5.2 | 4.91 | 0.6
23.32 | 50 yr | 10 | 74.92 | 76.2 | 75.87 | 76.39 | 0.004263 | 1.92 | 5.2 | 4.91 | 0.6
23.32 | 80 yr | 11 | 74.92 | 76.27 | 75.92 | 76.47 | 0.004261 | 1.98 | 5.57 | 4.97 | 0.6
23.32 | 100 yr | 11 | 74.92 | 76.27 | 75.92 | 76.47 | 0.004261 | 1.98 | 5.57 | 4.97 | 0.6
23.43 | 10 yr | 8 | 74.4 | 76.16 | 75.36 | 76.26 | 0.002034 | 1.4 | 5.71 | 3.99 | 0.37
23.43 | 20 yr | 10 | 74.4 | 76.31 | 75.5 | 76.44 | 0.002405 | 1.58 | 6.34 | 4.13 | 0.41
23.43 | 30 yr | 10 | 74.4 | 76.31 | 75.5 | 76.44 | 0.002405 | 1.58 | 6.34 | 4.13 | 0.41
23.43 | 50 yr | 10 | 74.4 | 76.31 | 75.5 | 76.44 | 0.002405 | 1.58 | 6.34 | 4.13 | 0.41
23.43 | 80 yr | 11 | 74.4 | 76.39 | 75.57 | 76.53 | 0.002564 | 1.65 | 6.65 | 4.19 | 0.42
23.43 | 100 yr | 11 | 74.4 | 76.39 | 75.57 | 76.53 | 0.002564 | 1.65 | 6.65 | 4.19 | 0.42
23.435 |  | Inl Struct
23.44 | 10 yr | 8 | 75.6 | 76.86 | 76.53 | 77.04 | 0.004696 | 1.91 | 4.19 | 4.04 | 0.6
23.44 | 20 yr | 10 | 75.6 | 77.04 | 76.66 | 77.25 | 0.004708 | 2.03 | 4.93 | 4.18 | 0.6
23.44 | 30 yr | 10 | 75.6 | 77.04 | 76.66 | 77.25 | 0.004708 | 2.03 | 4.93 | 4.18 | 0.6
23.44 | 50 yr | 10 | 75.6 | 77.04 | 76.66 | 77.25 | 0.004708 | 2.03 | 4.93 | 4.18 | 0.6
23.44 | 80 yr | 11 | 75.6 | 77.12 | 76.72 | 77.34 | 0.004722 | 2.08 | 5.28 | 4.24 | 0.6
23.44 | 100 yr | 11 | 75.6 | 77.12 | 76.72 | 77.34 | 0.004722 | 2.08 | 5.28 | 4.24 | 0.6
24 | 10 yr | 8 | 75.93 | 76.86 | 76.72 | 77.09 | 0.006953 | 2.11 | 3.8 | 4.93 | 0.77
24 | 20 yr | 10 | 75.93 | 77.06 | 76.84 | 77.28 | 0.005615 | 2.09 | 4.79 | 5.3 | 0.7
24 | 30 yr | 10 | 75.93 | 77.06 | 76.84 | 77.28 | 0.005615 | 2.09 | 4.79 | 5.3 | 0.7
24 | 50 yr | 10 | 75.93 | 77.06 | 76.84 | 77.28 | 0.005615 | 2.09 | 4.79 | 5.3 | 0.7
24 | 80 yr | 11 | 75.93 | 77.15 | 76.89 | 77.37 | 0.005132 | 2.08 | 5.3 | 5.47 | 0.67
24 | 100 yr | 11 | 75.93 | 77.15 | 76.89 | 77.37 | 0.005132 | 2.08 | 5.3 | 5.47 | 0.67
24.44 | 10 yr | 8 | 76.4 | 77.2 | 77.16 | 77.52 | 0.011174 | 2.49 | 3.21 | 4.42 | 0.93
24.44 | 20 yr | 10 | 76.4 | 77.33 | 77.29 | 77.68 | 0.01094 | 2.65 | 3.77 | 4.55 | 0.93
24.44 | 30 yr | 10 | 76.4 | 77.33 | 77.29 | 77.68 | 0.01094 | 2.65 | 3.77 | 4.55 | 0.93
24.44 | 50 yr | 10 | 76.4 | 77.33 | 77.29 | 77.68 | 0.01094 | 2.65 | 3.77 | 4.55 | 0.93
24.44 | 80 yr | 11 | 76.4 | 77.39 | 77.34 | 77.76 | 0.010637 | 2.7 | 4.07 | 4.62 | 0.92
24.44 | 100 yr | 11 | 76.4 | 77.39 | 77.34 | 77.76 | 0.010637 | 2.7 | 4.07 | 4.62 | 0.92
24.445 |  | Inl Struct
24.45 | 10 yr | 8 | 77.4 | 78.42 | 78.15 | 78.57 | 0.004134 | 1.73 | 4.63 | 5.49 | 0.6
24.45 | 20 yr | 10 | 77.4 | 78.56 | 78.25 | 78.73 | 0.004063 | 1.84 | 5.44 | 5.64 | 0.6
24.45 | 30 yr | 10 | 77.4 | 78.56 | 78.25 | 78.73 | 0.004063 | 1.84 | 5.44 | 5.64 | 0.6
24.45 | 50 yr | 10 | 77.4 | 78.56 | 78.25 | 78.73 | 0.004063 | 1.84 | 5.44 | 5.64 | 0.6
24.45 | 80 yr | 11 | 77.4 | 78.63 | 78.31 | 78.81 | 0.004036 | 1.89 | 5.82 | 5.72 | 0.6
24.45 | 100 yr | 11 | 77.4 | 78.63 | 78.31 | 78.81 | 0.004036 | 1.89 | 5.82 | 5.72 | 0.6
25 | 10 yr | 8 | 77.47 | 78.35 | 78.31 | 78.65 | 0.010399 | 2.44 | 3.27 | 4.68 | 0.93
25 | 20 yr | 10 | 77.47 | 78.49 | 78.43 | 78.81 | 0.009475 | 2.52 | 3.97 | 4.98 | 0.9
25 | 30 yr | 10 | 77.47 | 78.49 | 78.43 | 78.81 | 0.009475 | 2.52 | 3.97 | 4.98 | 0.9
25 | 50 yr | 10 | 77.47 | 78.49 | 78.43 | 78.81 | 0.009475 | 2.52 | 3.97 | 4.98 | 0.9
25 | 80 yr | 11 | 77.47 | 78.56 | 78.48 | 78.89 | 0.009069 | 2.55 | 4.31 | 5.13 | 0.89
25 | 100 yr | 11 | 77.47 | 78.56 | 78.48 | 78.89 | 0.009069 | 2.55 | 4.31 | 5.13 | 0.89
25.43 | 10 yr | 8 | 78.59 | 79.35 | 79.35 | 79.7 | 0.012686 | 2.59 | 3.08 | 4.49 | 1
25.43 | 20 yr | 10 | 78.59 | 79.47 | 79.47 | 79.86 | 0.012544 | 2.77 | 3.61 | 4.62 | 1
25.43 | 30 yr | 10 | 78.59 | 79.47 | 79.47 | 79.86 | 0.012544 | 2.77 | 3.61 | 4.62 | 1
25.43 | 50 yr | 10 | 78.59 | 79.47 | 79.47 | 79.86 | 0.012544 | 2.77 | 3.61 | 4.62 | 1
25.43 | 80 yr | 11 | 78.59 | 79.53 | 79.53 | 79.94 | 0.012305 | 2.84 | 3.88 | 4.69 | 1
25.43 | 100 yr | 11 | 78.59 | 79.53 | 79.53 | 79.94 | 0.012305 | 2.84 | 3.88 | 4.69 | 1
25.435 |  | Inl Struct
25.44 | 10 yr | 8 | 79.19 | 80.21 | 79.93 | 80.37 | 0.004222 | 1.76 | 4.54 | 5.05 | 0.59
25.44 | 20 yr | 10 | 79.19 | 80.36 | 80.04 | 80.54 | 0.004203 | 1.88 | 5.32 | 5.18 | 0.59
25.44 | 30 yr | 10 | 79.19 | 80.36 | 80.04 | 80.54 | 0.004203 | 1.88 | 5.32 | 5.18 | 0.59
25.44 | 50 yr | 10 | 79.19 | 80.36 | 80.04 | 80.54 | 0.004203 | 1.88 | 5.32 | 5.18 | 0.59
25.44 | 80 yr | 11 | 79.19 | 80.43 | 80.09 | 80.62 | 0.004192 | 1.93 | 5.69 | 5.24 | 0.59
25.44 | 100 yr | 11 | 79.19 | 80.43 | 80.09 | 80.62 | 0.004192 | 1.93 | 5.69 | 5.24 | 0.59
26 | 10 yr | 8 | 79.73 | 80.52 | 80.52 | 80.88 | 0.013009 | 2.64 | 3.03 | 4.26 | 1
26 | 20 yr | 10 | 79.73 | 80.65 | 80.65 | 81.05 | 0.012725 | 2.8 | 3.57 | 4.39 | 0.99
26 | 30 yr | 10 | 79.73 | 80.65 | 80.65 | 81.05 | 0.012725 | 2.8 | 3.57 | 4.39 | 0.99
26 | 50 yr | 10 | 79.73 | 80.65 | 80.65 | 81.05 | 0.012725 | 2.8 | 3.57 | 4.39 | 0.99
26 | 80 yr | 11 | 79.73 | 80.7 | 80.7 | 81.13 | 0.012912 | 2.9 | 3.79 | 4.45 | 1
26 | 100 yr | 11 | 79.73 | 80.7 | 80.7 | 81.13 | 0.012912 | 2.9 | 3.79 | 4.45 | 1
26.28 | 10 yr | 8 | 80.29 | 81.36 | 81.36 | 81.88 | 0.020127 | 3.22 | 2.49 | 2.37 | 1
26.28 | 20 yr | 10 | 80.29 | 81.53 | 81.53 | 82.14 | 0.020903 | 3.45 | 2.9 | 2.38 | 1
26.28 | 30 yr | 10 | 80.29 | 81.53 | 81.53 | 82.14 | 0.020903 | 3.45 | 2.9 | 2.38 | 1
26.28 | 50 yr | 10 | 80.29 | 81.53 | 81.53 | 82.14 | 0.020903 | 3.45 | 2.9 | 2.38 | 1
26.28 | 80 yr | 11 | 80.29 | 81.61 | 81.61 | 82.25 | 0.021371 | 3.56 | 3.09 | 2.39 | 1
26.28 | 100 yr | 11 | 80.29 | 81.61 | 81.61 | 82.25 | 0.021371 | 3.56 | 3.09 | 2.39 | 1
27 | 10 yr | 8 | 81.65 | 82.55 | 82.55 | 82.93 | 0.012805 | 2.7 | 2.96 | 3.96 | 1
27 | 20 yr | 10 | 81.65 | 82.68 | 82.68 | 83.1 | 0.012659 | 2.87 | 3.49 | 4.15 | 1
27 | 30 yr | 10 | 81.65 | 82.68 | 82.68 | 83.1 | 0.012659 | 2.87 | 3.49 | 4.15 | 1
27 | 50 yr | 10 | 81.65 | 82.68 | 82.68 | 83.1 | 0.012659 | 2.87 | 3.49 | 4.15 | 1
27 | 80 yr | 11 | 81.65 | 82.74 | 82.74 | 83.18 | 0.012747 | 2.95 | 3.73 | 4.24 | 1
27 | 100 yr | 11 | 81.65 | 82.74 | 82.74 | 83.18 | 0.012747 | 2.95 | 3.73 | 4.24 | 1
27.35 | 10 yr | 8 | 82.7 | 83.39 | 83.39 | 83.7 | 0.012269 | 2.47 | 3.23 | 5.19 | 1
27.35 | 20 yr | 10 | 82.7 | 83.49 | 83.49 | 83.85 | 0.012058 | 2.65 | 3.78 | 5.34 | 1
27.35 | 30 yr | 10 | 82.7 | 83.49 | 83.49 | 83.85 | 0.012058 | 2.65 | 3.78 | 5.34 | 1
27.35 | 50 yr | 10 | 82.7 | 83.49 | 83.49 | 83.85 | 0.012058 | 2.65 | 3.78 | 5.34 | 1
27.35 | 80 yr | 11 | 82.7 | 83.54 | 83.54 | 83.92 | 0.01197 | 2.72 | 4.04 | 5.41 | 1
27.35 | 100 yr | 11 | 82.7 | 83.54 | 83.54 | 83.92 | 0.01197 | 2.72 | 4.04 | 5.41 | 1
27.355 |  | Inl Struct
27.36 | 10 yr | 8 | 83.3 | 84.23 | 83.98 | 84.38 | 0.004024 | 1.67 | 4.8 | 6.07 | 0.6
27.36 | 20 yr | 10 | 83.3 | 84.37 | 84.08 | 84.53 | 0.003936 | 1.78 | 5.63 | 6.27 | 0.6
27.36 | 30 yr | 10 | 83.3 | 84.37 | 84.08 | 84.53 | 0.003936 | 1.78 | 5.63 | 6.27 | 0.6
27.36 | 50 yr | 10 | 83.3 | 84.37 | 84.08 | 84.53 | 0.003936 | 1.78 | 5.63 | 6.27 | 0.6
27.36 | 80 yr | 11 | 83.3 | 84.43 | 84.13 | 84.6 | 0.003909 | 1.83 | 6.02 | 6.33 | 0.6
27.36 | 100 yr | 11 | 83.3 | 84.43 | 84.13 | 84.6 | 0.003909 | 1.83 | 6.02 | 6.33 | 0.6
28 | 10 yr | 8 | 83.84 | 84.8 | 84.8 | 85.17 | 0.012654 | 2.71 | 2.96 | 3.96 | 1
28 | 20 yr | 10 | 83.84 | 84.93 | 84.93 | 85.35 | 0.012369 | 2.85 | 3.5 | 4.21 | 1
28 | 30 yr | 10 | 83.84 | 84.93 | 84.93 | 85.35 | 0.012369 | 2.85 | 3.5 | 4.21 | 1
28 | 50 yr | 10 | 83.84 | 84.93 | 84.93 | 85.35 | 0.012369 | 2.85 | 3.5 | 4.21 | 1
28 | 80 yr | 11 | 83.84 | 84.99 | 84.99 | 85.43 | 0.012362 | 2.93 | 3.76 | 4.32 | 1
28 | 100 yr | 11 | 83.84 | 84.99 | 84.99 | 85.43 | 0.012362 | 2.93 | 3.76 | 4.32 | 1
28.18 | 10 yr | 8 | 84.79 | 85.62 | 85.62 | 86.03 | 0.015839 | 2.84 | 2.81 | 3.4 | 1
28.18 | 20 yr | 10 | 84.79 | 85.75 | 85.75 | 86.23 | 0.01609 | 3.06 | 3.27 | 3.4 | 1
28.18 | 30 yr | 10 | 84.79 | 85.75 | 85.75 | 86.23 | 0.01609 | 3.06 | 3.27 | 3.4 | 1
28.18 | 50 yr | 10 | 84.79 | 85.75 | 85.75 | 86.23 | 0.01609 | 3.06 | 3.27 | 3.4 | 1
28.18 | 80 yr | 11 | 84.79 | 85.81 | 85.81 | 86.32 | 0.016322 | 3.16 | 3.48 | 3.4 | 1
28.18 | 100 yr | 11 | 84.79 | 85.81 | 85.81 | 86.32 | 0.016322 | 3.16 | 3.48 | 3.4 | 1
28.32 | 10 yr | 8 | 85.21 | 85.98 | 85.91 | 86.24 | 0.009107 | 2.26 | 3.54 | 4.97 | 0.85
28.32 | 20 yr | 10 | 85.21 | 86.19 | 86.01 | 86.43 | 0.006531 | 2.17 | 4.62 | 5.18 | 0.73
28.32 | 30 yr | 10 | 85.21 | 86.19 | 86.01 | 86.43 | 0.006531 | 2.17 | 4.62 | 5.18 | 0.73
28.32 | 50 yr | 10 | 85.21 | 86.19 | 86.01 | 86.43 | 0.006531 | 2.17 | 4.62 | 5.18 | 0.73
28.32 | 80 yr | 11 | 85.21 | 86.31 | 86.07 | 86.53 | 0.005581 | 2.11 | 5.2 | 5.3 | 0.68
28.32 | 100 yr | 11 | 85.21 | 86.31 | 86.07 | 86.53 | 0.005581 | 2.11 | 5.2 | 5.3 | 0.68
28.325 |  | Inl Struct
28.33 | 10 yr | 8 | 86.01 | 86.96 | 86.69 | 87.1 | 0.004047 | 1.69 | 4.74 | 5.78 | 0.6
28.33 | 20 yr | 10 | 86.01 | 87.1 | 86.79 | 87.26 | 0.004002 | 1.8 | 5.55 | 6.01 | 0.6
28.33 | 30 yr | 10 | 86.01 | 87.1 | 86.79 | 87.26 | 0.004002 | 1.8 | 5.55 | 6.01 | 0.6
28.33 | 50 yr | 10 | 86.01 | 87.1 | 86.79 | 87.26 | 0.004002 | 1.8 | 5.55 | 6.01 | 0.6
28.33 | 80 yr | 11 | 86.01 | 87.16 | 86.84 | 87.33 | 0.004026 | 1.86 | 5.92 | 6.11 | 0.6
28.33 | 100 yr | 11 | 86.01 | 87.16 | 86.84 | 87.33 | 0.004026 | 1.86 | 5.92 | 6.11 | 0.6
29 | 10 yr | 8 | 86.01 | 87.01 | 86.81 | 87.23 | 0.006752 | 2.12 | 3.77 | 4.18 | 0.71
29 | 20 yr | 10 | 86.01 | 87.13 | 86.93 | 87.41 | 0.00721 | 2.32 | 4.31 | 4.28 | 0.74
29 | 30 yr | 10 | 86.01 | 87.13 | 86.93 | 87.41 | 0.00721 | 2.32 | 4.31 | 4.28 | 0.74
29 | 50 yr | 10 | 86.01 | 87.13 | 86.93 | 87.41 | 0.00721 | 2.32 | 4.31 | 4.28 | 0.74
29 | 80 yr | 11 | 86.01 | 87.19 | 86.99 | 87.49 | 0.007475 | 2.42 | 4.55 | 4.33 | 0.75
29 | 100 yr | 11 | 86.01 | 87.19 | 86.99 | 87.49 | 0.007475 | 2.42 | 4.55 | 4.33 | 0.75
29.005 |  | Inl Struct
29.01 | 10 yr | 8 | 87.21 | 88.25 | 87.97 | 88.41 | 0.004285 | 1.78 | 4.51 | 5 | 0.6
29.01 | 20 yr | 10 | 87.21 | 88.4 | 88.08 | 88.58 | 0.004278 | 1.9 | 5.25 | 5 | 0.59
29.01 | 30 yr | 10 | 87.21 | 88.4 | 88.08 | 88.58 | 0.004278 | 1.9 | 5.25 | 5 | 0.59
29.01 | 50 yr | 10 | 87.21 | 88.4 | 88.08 | 88.58 | 0.004278 | 1.9 | 5.25 | 5 | 0.59
29.01 | 80 yr | 11 | 87.21 | 88.47 | 88.13 | 88.66 | 0.004279 | 1.96 | 5.61 | 5 | 0.59
29.01 | 100 yr | 11 | 87.21 | 88.47 | 88.13 | 88.66 | 0.004279 | 1.96 | 5.61 | 5 | 0.59
30 | 10 yr | 8 | 90.02 | 90.99 | 90.99 | 91.4 | 0.013878 | 2.83 | 2.82 | 3.43 | 1
30 | 20 yr | 10 | 90.02 | 91.13 | 91.13 | 91.59 | 0.013793 | 3.01 | 3.32 | 3.58 | 1
30 | 30 yr | 10 | 90.02 | 91.13 | 91.13 | 91.59 | 0.013793 | 3.01 | 3.32 | 3.58 | 1
30 | 50 yr | 10 | 90.02 | 91.13 | 91.13 | 91.59 | 0.013793 | 3.01 | 3.32 | 3.58 | 1
30 | 80 yr | 11 | 90.02 | 91.2 | 91.2 | 91.68 | 0.013781 | 3.09 | 3.56 | 3.65 | 1
30 | 100 yr | 11 | 90.02 | 91.2 | 91.2 | 91.68 | 0.013781 | 3.09 | 3.56 | 3.65 | 1
30.13 | 10 yr | 8 | 90.28 | 91.44 | 91 | 91.55 | 0.002722 | 1.51 | 5.31 | 5.14 | 0.47
30.13 | 20 yr | 10 | 90.28 | 91.63 | 91.11 | 91.76 | 0.002606 | 1.59 | 6.3 | 5.25 | 0.46
30.13 | 30 yr | 10 | 90.28 | 91.63 | 91.11 | 91.76 | 0.002606 | 1.59 | 6.3 | 5.25 | 0.46
30.13 | 50 yr | 10 | 90.28 | 91.63 | 91.11 | 91.76 | 0.002606 | 1.59 | 6.3 | 5.25 | 0.46
30.13 | 80 yr | 11 | 90.28 | 91.72 | 91.16 | 91.85 | 0.002571 | 1.62 | 6.77 | 5.3 | 0.46
30.13 | 100 yr | 11 | 90.28 | 91.72 | 91.16 | 91.85 | 0.002571 | 1.62 | 6.77 | 5.3 | 0.46
30.135 |  | Inl Struct
30.14 | 10 yr | 8 | 90.88 | 91.85 | 91.58 | 92 | 0.004176 | 1.73 | 4.63 | 5.31 | 0.59
30.14 | 20 yr | 10 | 90.88 | 91.99 | 91.68 | 92.17 | 0.004186 | 1.85 | 5.39 | 5.43 | 0.59
30.14 | 30 yr | 10 | 90.88 | 91.99 | 91.68 | 92.17 | 0.004186 | 1.85 | 5.39 | 5.43 | 0.59
30.14 | 50 yr | 10 | 90.88 | 91.99 | 91.68 | 92.17 | 0.004186 | 1.85 | 5.39 | 5.43 | 0.59
30.14 | 80 yr | 11 | 90.88 | 92.06 | 91.73 | 92.24 | 0.004203 | 1.91 | 5.76 | 5.48 | 0.6
30.14 | 100 yr | 11 | 90.88 | 92.06 | 91.73 | 92.24 | 0.004203 | 1.91 | 5.76 | 5.48 | 0.6
31 | 10 yr | 8 | 93.27 | 94.51 | 94.51 | 95.02 | 0.018153 | 3.17 | 2.53 | 2.47 | 1
31 | 20 yr | 10 | 93.27 | 94.69 | 94.69 | 95.26 | 0.018418 | 3.36 | 2.98 | 2.6 | 1
31 | 30 yr | 10 | 93.27 | 94.69 | 94.69 | 95.26 | 0.018418 | 3.36 | 2.98 | 2.6 | 1
31 | 50 yr | 10 | 93.27 | 94.69 | 94.69 | 95.26 | 0.018418 | 3.36 | 2.98 | 2.6 | 1
31 | 80 yr | 11 | 93.27 | 94.78 | 94.78 | 95.38 | 0.018338 | 3.43 | 3.21 | 2.66 | 1
31 | 100 yr | 11 | 93.27 | 94.78 | 94.78 | 95.38 | 0.018338 | 3.43 | 3.21 | 2.66 | 1
31.43 | 10 yr | 8 | 95.23 | 96.04 | 96.04 | 96.43 | 0.014579 | 2.77 | 2.89 | 3.7 | 1
31.43 | 20 yr | 10 | 95.23 | 96.18 | 96.18 | 96.62 | 0.014308 | 2.95 | 3.39 | 3.75 | 0.99
31.43 | 30 yr | 10 | 95.23 | 96.18 | 96.18 | 96.62 | 0.014308 | 2.95 | 3.39 | 3.75 | 0.99
31.43 | 50 yr | 10 | 95.23 | 96.18 | 96.18 | 96.62 | 0.014308 | 2.95 | 3.39 | 3.75 | 0.99
31.43 | 80 yr | 11 | 95.23 | 96.23 | 96.23 | 96.71 | 0.014585 | 3.06 | 3.6 | 3.77 | 1
31.43 | 100 yr | 11 | 95.23 | 96.23 | 96.23 | 96.71 | 0.014585 | 3.06 | 3.6 | 3.77 | 1
31.44 | 10 yr | 8 | 96.23 | 97.02 | 97.02 | 97.39 | 0.013631 | 2.7 | 2.96 | 4 | 1
31.44 | 20 yr | 10 | 96.23 | 97.14 | 97.14 | 97.57 | 0.013743 | 2.91 | 3.44 | 4 | 1
31.44 | 30 yr | 10 | 96.23 | 97.14 | 97.14 | 97.57 | 0.013743 | 2.91 | 3.44 | 4 | 1
31.44 | 50 yr | 10 | 96.23 | 97.14 | 97.14 | 97.57 | 0.013743 | 2.91 | 3.44 | 4 | 1
31.44 | 80 yr | 11 | 96.23 | 97.19 | 97.19 | 97.65 | 0.013848 | 3 | 3.66 | 4 | 1
31.44 | 100 yr | 11 | 96.23 | 97.19 | 97.19 | 97.65 | 0.013848 | 3 | 3.66 | 4 | 1
32 | 10 yr | 8 | 96.97 | 97.71 | 97.71 | 98.03 | 0.012322 | 2.53 | 3.16 | 4.78 | 1
32 | 20 yr | 10 | 96.97 | 97.82 | 97.82 | 98.19 | 0.012121 | 2.71 | 3.7 | 4.93 | 1
32 | 30 yr | 10 | 96.97 | 97.82 | 97.82 | 98.19 | 0.012121 | 2.71 | 3.7 | 4.93 | 1
32 | 50 yr | 10 | 96.97 | 97.82 | 97.82 | 98.19 | 0.012121 | 2.71 | 3.7 | 4.93 | 1
32 | 80 yr | 11 | 96.97 | 97.87 | 97.87 | 98.26 | 0.011888 | 2.77 | 3.97 | 5.01 | 0.99
32 | 100 yr | 11 | 96.97 | 97.87 | 97.87 | 98.26 | 0.011888 | 2.77 | 3.97 | 5.01 | 0.99
33 | 10 yr | 8 | 100.88 | 102.09 | 102.09 | 102.57 | 0.01635 | 3.07 | 2.61 | 2.73 | 1
33 | 20 yr | 10 | 100.88 | 102.25 | 102.25 | 102.79 | 0.016496 | 3.25 | 3.08 | 2.88 | 1
33 | 30 yr | 10 | 100.88 | 102.25 | 102.25 | 102.79 | 0.016496 | 3.25 | 3.08 | 2.88 | 1
33 | 50 yr | 10 | 100.88 | 102.25 | 102.25 | 102.79 | 0.016496 | 3.25 | 3.08 | 2.88 | 1
33 | 80 yr | 11 | 100.88 | 102.34 | 102.34 | 102.9 | 0.016335 | 3.32 | 3.32 | 2.96 | 1
33 | 100 yr | 11 | 100.88 | 102.34 | 102.34 | 102.9 | 0.016335 | 3.32 | 3.32 | 2.96 | 1
34 | 10 yr | 8 | 105.34 | 106.55 | 106.55 | 106.93 | 0.013104 | 2.74 | 2.92 | 3.83 | 1
34 | 20 yr | 10 | 105.34 | 106.69 | 106.69 | 107.11 | 0.012734 | 2.86 | 3.49 | 4.16 | 1
34 | 30 yr | 10 | 105.34 | 106.69 | 106.69 | 107.11 | 0.012734 | 2.86 | 3.49 | 4.16 | 1
34 | 50 yr | 10 | 105.34 | 106.69 | 106.69 | 107.11 | 0.012734 | 2.86 | 3.49 | 4.16 | 1
34 | 80 yr | 11 | 105.34 | 106.76 | 106.76 | 107.19 | 0.012605 | 2.92 | 3.77 | 4.31 | 1
34 | 100 yr | 11 | 105.34 | 106.76 | 106.76 | 107.19 | 0.012605 | 2.92 | 3.77 | 4.31 | 1
35 | 10 yr | 8 | 109.63 | 111.06 | 111.06 | 111.55 | 0.017221 | 3.1 | 2.58 | 2.62 | 1
35 | 20 yr | 10 | 109.63 | 111.23 | 111.23 | 111.78 | 0.017294 | 3.27 | 3.06 | 2.82 | 1
35 | 30 yr | 10 | 109.63 | 111.23 | 111.23 | 111.78 | 0.017294 | 3.27 | 3.06 | 2.82 | 1
35 | 50 yr | 10 | 109.63 | 111.23 | 111.23 | 111.78 | 0.017294 | 3.27 | 3.06 | 2.82 | 1
35 | 80 yr | 11 | 109.63 | 111.32 | 111.32 | 111.88 | 0.01714 | 3.33 | 3.3 | 2.91 | 1
35 | 100 yr | 11 | 109.63 | 111.32 | 111.32 | 111.88 | 0.01714 | 3.33 | 3.3 | 2.91 | 1
36 | 10 yr | 8 | 113.5 | 114.78 | 114.78 | 115.25 | 0.015555 | 3.02 | 2.65 | 2.89 | 1.01
36 | 20 yr | 10 | 113.5 | 114.94 | 114.94 | 115.46 | 0.015738 | 3.21 | 3.12 | 3 | 1
36 | 30 yr | 10 | 113.5 | 114.94 | 114.94 | 115.46 | 0.015738 | 3.21 | 3.12 | 3 | 1
36 | 50 yr | 10 | 113.5 | 114.94 | 114.94 | 115.46 | 0.015738 | 3.21 | 3.12 | 3 | 1
36 | 80 yr | 11 | 113.5 | 115.01 | 115.01 | 115.57 | 0.015789 | 3.29 | 3.34 | 3.05 | 1
36 | 100 yr | 11 | 113.5 | 115.01 | 115.01 | 115.57 | 0.015789 | 3.29 | 3.34 | 3.05 | 1
37 | 10 yr | 8 | 115.66 | 116.75 | 116.75 | 117.13 | 0.012778 | 2.73 | 2.93 | 3.86 | 1
37 | 20 yr | 10 | 115.66 | 116.89 | 116.89 | 117.31 | 0.01234 | 2.86 | 3.5 | 4.17 | 1
37 | 30 yr | 10 | 115.66 | 116.89 | 116.89 | 117.31 | 0.01234 | 2.86 | 3.5 | 4.17 | 1
37 | 50 yr | 10 | 115.66 | 116.89 | 116.89 | 117.31 | 0.01234 | 2.86 | 3.5 | 4.17 | 1
37 | 80 yr | 11 | 115.66 | 116.95 | 116.95 | 117.39 | 0.012343 | 2.93 | 3.76 | 4.3 | 1
37 | 100 yr | 11 | 115.66 | 116.95 | 116.95 | 117.39 | 0.012343 | 2.93 | 3.76 | 4.3 | 1
38 | 10 yr | 8 | 120.92 | 122.15 | 122.15 | 122.54 | 0.012992 | 2.77 | 2.89 | 3.71 | 1
38 | 20 yr | 10 | 120.92 | 122.29 | 122.29 | 122.72 | 0.012825 | 2.91 | 3.44 | 4.02 | 1
38 | 30 yr | 10 | 120.92 | 122.29 | 122.29 | 122.72 | 0.012825 | 2.91 | 3.44 | 4.02 | 1
38 | 50 yr | 10 | 120.92 | 122.29 | 122.29 | 122.72 | 0.012825 | 2.91 | 3.44 | 4.02 | 1
38 | 80 yr | 11 | 120.92 | 122.36 | 122.36 | 122.81 | 0.012668 | 2.97 | 3.71 | 4.16 | 1
38 | 100 yr | 11 | 120.92 | 122.36 | 122.36 | 122.81 | 0.012668 | 2.97 | 3.71 | 4.16 | 1
39 | 10 yr | 8 | 128.72 | 129.98 | 129.98 | 130.38 | 0.013435 | 2.82 | 2.84 | 3.51 | 1
39 | 20 yr | 10 | 128.72 | 130.13 | 130.13 | 130.57 | 0.013081 | 2.95 | 3.39 | 3.82 | 1
39 | 30 yr | 10 | 128.72 | 130.13 | 130.13 | 130.57 | 0.013081 | 2.95 | 3.39 | 3.82 | 1
39 | 50 yr | 10 | 128.72 | 130.13 | 130.13 | 130.57 | 0.013081 | 2.95 | 3.39 | 3.82 | 1
39 | 80 yr | 11 | 128.72 | 130.2 | 130.2 | 130.66 | 0.012858 | 3 | 3.67 | 3.96 | 1
39 | 100 yr | 11 | 128.72 | 130.2 | 130.2 | 130.66 | 0.012858 | 3 | 3.67 | 3.96 | 1
40 | 10 yr | 8 | 134.87 | 136.13 | 136.13 | 136.53 | 0.013435 | 2.82 | 2.84 | 3.51 | 1
40 | 20 yr | 10 | 134.87 | 136.28 | 136.28 | 136.72 | 0.013081 | 2.95 | 3.39 | 3.82 | 1
40 | 30 yr | 10 | 134.87 | 136.28 | 136.28 | 136.72 | 0.013081 | 2.95 | 3.39 | 3.82 | 1
40 | 50 yr | 10 | 134.87 | 136.28 | 136.28 | 136.72 | 0.013081 | 2.95 | 3.39 | 3.82 | 1
40 | 80 yr | 11 | 134.87 | 136.35 | 136.35 | 136.81 | 0.012858 | 3 | 3.67 | 3.96 | 1
40 | 100 yr | 11 | 134.87 | 136.35 | 136.35 | 136.81 | 0.012858 | 3 | 3.67 | 3.96 | 1