## 개수전
무량골천
River Sta | Profile | Q Total | Min Ch El | W.S. Elev | Crit W.S. | E.G. Elev | E.G. Slope | Vel Chnl | Flow Area | Top Width | Froude # Chl
|  | (m3/s) | (m) | (m) | (m) | (m) | (m/m) | (m/s) | (m2) | (m)
0 | 10 yr | 77 | 41.32 | 44.43 | 43.42 | 44.72 | 0.0023 | 2.38 | 32.34 | 13.6 | 0.49
0 | 20 yr | 88 | 41.32 | 44.66 | 43.59 | 44.97 | 0.002302 | 2.48 | 35.42 | 13.6 | 0.49
0 | 30 yr | 94 | 41.32 | 44.78 | 43.68 | 45.11 | 0.002302 | 2.54 | 37.06 | 13.6 | 0.49
0 | 50 yr | 101 | 41.32 | 44.92 | 43.77 | 45.26 | 0.002301 | 2.59 | 38.95 | 13.6 | 0.49
0 | 80 yr | 108 | 41.32 | 45.05 | 43.87 | 45.41 | 0.002301 | 2.65 | 40.81 | 13.6 | 0.49
0 | 100 yr | 111 | 41.32 | 45.11 | 43.91 | 45.47 | 0.0023 | 2.67 | 41.6 | 13.6 | 0.49
1 | 10 yr | 77 | 41.43 | 44.54 | 43.54 | 44.84 | 0.002355 | 2.42 | 31.81 | 12.9 | 0.49
1 | 20 yr | 88 | 41.43 | 44.77 | 43.71 | 45.09 | 0.002388 | 2.54 | 34.71 | 12.9 | 0.49
1 | 30 yr | 94 | 41.43 | 44.89 | 43.8 | 45.23 | 0.002402 | 2.59 | 36.26 | 12.9 | 0.49
1 | 50 yr | 101 | 41.43 | 45.02 | 43.9 | 45.38 | 0.002417 | 2.66 | 38.04 | 12.9 | 0.49
1 | 80 yr | 108 | 41.43 | 45.16 | 44 | 45.53 | 0.00243 | 2.71 | 39.79 | 12.9 | 0.49
1 | 100 yr | 111 | 41.43 | 45.22 | 44.04 | 45.6 | 0.002436 | 2.74 | 40.53 | 12.9 | 0.49
1.12 | 10 yr | 77 | 41.5 | 44.72 | 43.32 | 44.89 | 0.001246 | 1.88 | 41.02 | 15.4 | 0.37
1.12 | 20 yr | 88 | 41.5 | 44.95 | 43.47 | 45.15 | 0.001264 | 1.97 | 44.7 | 15.4 | 0.37
1.12 | 30 yr | 94 | 41.5 | 45.08 | 43.55 | 45.29 | 0.001271 | 2.01 | 46.67 | 15.4 | 0.37
1.12 | 50 yr | 101 | 41.5 | 45.23 | 43.64 | 45.45 | 0.00128 | 2.06 | 48.92 | 15.4 | 0.37
1.12 | 80 yr | 108 | 41.5 | 45.37 | 43.73 | 45.6 | 0.001288 | 2.11 | 51.14 | 15.4 | 0.37
1.12 | 100 yr | 111 | 41.5 | 45.43 | 43.76 | 45.66 | 0.001291 | 2.13 | 52.07 | 15.4 | 0.37
1.125 |  | Inl Struct
1.13 | 10 yr | 77 | 42.2 | 44.72 | 43.96 | 45 | 0.002519 | 2.36 | 32.67 | 15.4 | 0.52
1.13 | 20 yr | 88 | 42.2 | 44.96 | 44.09 | 45.26 | 0.002387 | 2.42 | 36.35 | 15.4 | 0.5
1.13 | 30 yr | 94 | 42.2 | 45.09 | 44.16 | 45.39 | 0.002328 | 2.45 | 38.32 | 15.4 | 0.5
1.13 | 50 yr | 101 | 42.2 | 45.24 | 44.24 | 45.55 | 0.002254 | 2.48 | 40.66 | 15.4 | 0.49
1.13 | 80 yr | 108 | 42.2 | 45.38 | 44.31 | 45.7 | 0.002204 | 2.52 | 42.88 | 15.4 | 0.48
1.13 | 100 yr | 111 | 42.2 | 45.44 | 44.35 | 45.77 | 0.002183 | 2.53 | 43.82 | 15.4 | 0.48
2 | 10 yr | 77 | 41.67 | 44.79 | 43.79 | 45.11 | 0.002556 | 2.51 | 30.66 | 12.3 | 0.51
2 | 20 yr | 88 | 41.67 | 45.01 | 43.96 | 45.37 | 0.002593 | 2.63 | 33.47 | 12.3 | 0.51
2 | 30 yr | 94 | 41.67 | 45.13 | 44.05 | 45.5 | 0.002612 | 2.69 | 34.96 | 12.3 | 0.51
2 | 50 yr | 101 | 41.67 | 45.28 | 44.15 | 45.66 | 0.002617 | 2.75 | 36.74 | 12.3 | 0.51
2 | 80 yr | 108 | 41.67 | 45.41 | 44.25 | 45.82 | 0.002638 | 2.81 | 38.41 | 12.3 | 0.51
2 | 100 yr | 111 | 41.67 | 45.47 | 44.3 | 45.88 | 0.002643 | 2.84 | 39.13 | 12.3 | 0.51
2.04 | 10 yr | 43 | 41.89 | 44.79 | 43.66 | 45.12 | 0.003992 | 2.54 | 16.93 | 5.87 | 0.48
2.04 | 20 yr | 49 | 41.89 | 45.01 | 43.82 | 45.38 | 0.004255 | 2.69 | 18.24 | 5.87 | 0.49
2.04 | 30 yr | 52 | 41.89 | 45.14 | 43.9 | 45.52 | 0.004331 | 2.74 | 18.95 | 5.88 | 0.49
2.04 | 50 yr | 56 | 41.89 | 45.27 | 44 | 45.68 | 0.004497 | 2.83 | 19.76 | 5.88 | 0.49
2.04 | 80 yr | 60 | 41.89 | 45.4 | 44.11 | 45.84 | 0.004673 | 2.92 | 20.53 | 5.88 | 0.5
2.04 | 100 yr | 62 | 41.89 | 45.46 | 44.15 | 45.91 | 0.004797 | 2.97 | 20.84 | 5.89 | 0.5
3 | 10 yr | 43 | 42.01 | 45.11 | 43.62 | 45.22 | 0.000967 | 1.51 | 28.46 | 11.8 | 0.31
3 | 20 yr | 49 | 42.01 | 45.36 | 43.74 | 45.49 | 0.000937 | 1.56 | 31.5 | 11.8 | 0.3
3 | 30 yr | 52 | 42.01 | 45.5 | 43.81 | 45.62 | 0.000917 | 1.57 | 33.1 | 11.8 | 0.3
3 | 50 yr | 56 | 42.01 | 45.66 | 43.89 | 45.79 | 0.000907 | 1.6 | 35.01 | 11.8 | 0.3
3 | 80 yr | 60 | 42.01 | 45.81 | 43.97 | 45.95 | 0.000902 | 1.63 | 36.83 | 11.8 | 0.29
3 | 100 yr | 62 | 42.01 | 45.88 | 44.01 | 46.02 | 0.000906 | 1.65 | 37.63 | 11.8 | 0.29
3.32 | 10 yr | 43 | 42.14 | 45.1 | 44.1 | 45.32 | 0.002236 | 2.09 | 20.59 | 9.6 | 0.46
3.32 | 20 yr | 49 | 42.14 | 45.35 | 44.25 | 45.58 | 0.002108 | 2.13 | 23.04 | 9.6 | 0.44
3.32 | 30 yr | 52 | 42.14 | 45.49 | 44.32 | 45.72 | 0.002036 | 2.14 | 24.33 | 9.6 | 0.43
3.32 | 50 yr | 56 | 42.14 | 45.65 | 44.41 | 45.89 | 0.001988 | 2.17 | 25.86 | 9.6 | 0.42
3.32 | 80 yr | 60 | 42.14 | 45.8 | 44.5 | 46.05 | 0.001957 | 2.2 | 27.33 | 9.6 | 0.42
3.32 | 100 yr | 62 | 42.14 | 45.87 | 44.54 | 46.12 | 0.001958 | 2.22 | 27.98 | 9.6 | 0.41
3.325 |  | Inl Struct
3.33 | 10 yr | 43 | 43.34 | 45.1 | 45.05 | 45.68 | 0.009631 | 3.39 | 12.7 | 9.6 | 0.94
3.33 | 20 yr | 49 | 43.34 | 45.36 | 45.16 | 45.89 | 0.007382 | 3.24 | 15.15 | 9.6 | 0.82
3.33 | 30 yr | 52 | 43.34 | 45.49 | 45.22 | 46 | 0.006532 | 3.16 | 16.43 | 9.6 | 0.77
3.33 | 50 yr | 56 | 43.34 | 45.65 | 45.3 | 46.14 | 0.005828 | 3.12 | 17.97 | 9.6 | 0.73
3.33 | 80 yr | 60 | 43.34 | 45.8 | 45.37 | 46.29 | 0.005323 | 3.09 | 19.44 | 9.6 | 0.69
3.33 | 100 yr | 62 | 43.34 | 45.87 | 45.39 | 46.36 | 0.005171 | 3.09 | 20.09 | 9.6 | 0.68
3.43 | 10 yr | 43 | 43.35 | 45.15 | 45.15 | 46.04 | 0.015366 | 4.2 | 10.25 | 40.6 | 1
3.43 | 20 yr | 49 | 43.35 | 45.31 | 45.31 | 46.29 | 0.014924 | 4.38 | 11.18 | 40.6 | 1
3.43 | 30 yr | 52 | 43.35 | 45.39 | 45.39 | 46.41 | 0.014688 | 4.47 | 11.64 | 40.6 | 1
3.43 | 50 yr | 56 | 43.35 | 45.49 | 45.49 | 46.56 | 0.014465 | 4.58 | 12.23 | 40.6 | 1
3.43 | 80 yr | 60 | 43.35 | 45.59 | 45.59 | 46.71 | 0.014282 | 4.69 | 12.79 | 40.6 | 1
3.43 | 100 yr | 62 | 43.35 | 45.64 | 45.64 | 46.79 | 0.014187 | 4.74 | 13.07 | 40.6 | 1
4 | 10 yr | 43 | 43.52 | 45.74 | 45.33 | 46.15 | 0.005201 | 2.84 | 15.13 | 8.4 | 0.68
4 | 20 yr | 49 | 43.52 | 45.98 | 45.45 | 46.4 | 0.004719 | 2.86 | 17.15 | 8.4 | 0.64
4 | 30 yr | 52 | 43.52 | 46.1 | 45.52 | 46.52 | 0.004528 | 2.87 | 18.14 | 8.4 | 0.62
4 | 50 yr | 56 | 43.52 | 46.25 | 45.59 | 46.68 | 0.004327 | 2.88 | 19.44 | 8.4 | 0.6
4 | 80 yr | 60 | 43.52 | 46.4 | 45.67 | 46.83 | 0.00417 | 2.9 | 20.69 | 8.4 | 0.59
4 | 100 yr | 62 | 43.52 | 46.48 | 45.71 | 46.91 | 0.004105 | 2.91 | 21.3 | 8.4 | 0.58
5 | 10 yr | 43 | 43.83 | 45.98 | 45.71 | 46.47 | 0.006593 | 3.09 | 13.91 | 8.4 | 0.77
5 | 20 yr | 49 | 43.83 | 46.19 | 45.84 | 46.69 | 0.006056 | 3.12 | 15.69 | 8.4 | 0.73
5 | 30 yr | 52 | 43.83 | 46.3 | 45.89 | 46.8 | 0.005814 | 3.14 | 16.58 | 8.4 | 0.71
5 | 50 yr | 56 | 43.83 | 46.44 | 45.98 | 46.94 | 0.005536 | 3.15 | 17.78 | 8.4 | 0.69
5 | 80 yr | 60 | 43.83 | 46.58 | 46.05 | 47.09 | 0.005303 | 3.17 | 18.95 | 8.4 | 0.67
5 | 100 yr | 62 | 43.83 | 46.65 | 46.09 | 47.16 | 0.005201 | 3.17 | 19.53 | 8.4 | 0.66
6 | 10 yr | 43 | 44.39 | 46.38 | 46.38 | 47.18 | 0.012319 | 3.96 | 10.86 | 6.8 | 1
6 | 20 yr | 49 | 44.39 | 46.52 | 46.52 | 47.39 | 0.012466 | 4.13 | 11.85 | 6.8 | 1
6 | 30 yr | 52 | 44.39 | 46.59 | 46.59 | 47.5 | 0.012619 | 4.22 | 12.31 | 6.8 | 1
6 | 50 yr | 56 | 44.39 | 46.68 | 46.68 | 47.64 | 0.012735 | 4.33 | 12.93 | 6.8 | 1
6 | 80 yr | 60 | 44.39 | 46.77 | 46.77 | 47.77 | 0.012827 | 4.43 | 13.55 | 6.8 | 1
6 | 100 yr | 62 | 44.39 | 46.82 | 46.82 | 47.84 | 0.012933 | 4.48 | 13.84 | 6.8 | 1
6.005 |  | Inl Struct
6.01 | 10 yr | 43 | 44.89 | 46.77 | 46.77 | 47.57 | 0.012431 | 3.97 | 10.84 | 6.8 | 1
6.01 | 20 yr | 49 | 44.89 | 46.92 | 46.92 | 47.79 | 0.012541 | 4.14 | 11.85 | 6.8 | 1
6.01 | 30 yr | 52 | 44.89 | 47 | 47 | 47.9 | 0.012526 | 4.21 | 12.36 | 6.8 | 1
6.01 | 50 yr | 56 | 44.89 | 47.09 | 47.09 | 48.04 | 0.012698 | 4.32 | 12.97 | 6.8 | 1
6.01 | 80 yr | 60 | 44.89 | 47.17 | 47.17 | 48.17 | 0.012874 | 4.43 | 13.56 | 6.8 | 1
6.01 | 100 yr | 62 | 44.89 | 47.22 | 47.22 | 48.24 | 0.012914 | 4.47 | 13.87 | 6.8 | 1
7 | 10 yr | 43 | 45.35 | 47.52 | 47.12 | 48.1 | 0.008746 | 3.39 | 12.67 | 5.9 | 0.74
7 | 20 yr | 49 | 45.35 | 47.68 | 47.28 | 48.34 | 0.009251 | 3.59 | 13.65 | 5.91 | 0.75
7 | 30 yr | 52 | 45.35 | 47.76 | 47.36 | 48.45 | 0.009522 | 3.69 | 14.11 | 5.91 | 0.76
7 | 50 yr | 56 | 45.35 | 47.87 | 47.46 | 48.6 | 0.009803 | 3.8 | 14.74 | 5.91 | 0.77
7 | 80 yr | 60 | 45.35 | 47.98 | 47.56 | 48.75 | 0.010013 | 3.9 | 15.39 | 5.91 | 0.77
7 | 100 yr | 62 | 45.35 | 48.02 | 47.61 | 48.82 | 0.010187 | 3.96 | 15.67 | 5.91 | 0.78
8 | 10 yr | 43 | 45.54 | 48.04 | 47.58 | 48.46 | 0.005373 | 2.87 | 15.01 | 8.45 | 0.69
8 | 20 yr | 49 | 45.54 | 48.27 | 47.73 | 48.69 | 0.004948 | 2.89 | 16.96 | 8.6 | 0.66
8 | 30 yr | 52 | 45.54 | 48.37 | 47.8 | 48.8 | 0.004782 | 2.91 | 17.9 | 8.6 | 0.64
8 | 50 yr | 56 | 45.54 | 48.52 | 47.89 | 48.95 | 0.004591 | 2.93 | 19.13 | 8.6 | 0.63
8 | 80 yr | 60 | 45.54 | 48.66 | 47.98 | 49.1 | 0.004428 | 2.95 | 20.35 | 8.6 | 0.61
8 | 100 yr | 62 | 45.54 | 48.73 | 48.02 | 49.17 | 0.004367 | 2.96 | 20.93 | 8.6 | 0.61
9 | 10 yr | 43 | 45.81 | 48.3 | 47.97 | 48.74 | 0.005793 | 2.93 | 14.67 | 8.8 | 0.72
9 | 20 yr | 49 | 45.81 | 48.5 | 48.1 | 48.96 | 0.005391 | 2.98 | 16.45 | 8.8 | 0.7
9 | 30 yr | 52 | 45.81 | 48.6 | 48.16 | 49.06 | 0.005234 | 3 | 17.33 | 8.8 | 0.68
9 | 50 yr | 56 | 45.81 | 48.74 | 48.24 | 49.2 | 0.005039 | 3.03 | 18.49 | 8.8 | 0.67
9 | 80 yr | 60 | 45.81 | 48.87 | 48.31 | 49.34 | 0.004862 | 3.05 | 19.66 | 8.8 | 0.65
9 | 100 yr | 62 | 45.81 | 48.93 | 48.35 | 49.41 | 0.00479 | 3.07 | 20.22 | 8.8 | 0.65
10 | 10 yr | 43 | 45.97 | 48.63 | 48.06 | 48.99 | 0.004275 | 2.67 | 16.1 | 8.2 | 0.61
10 | 20 yr | 49 | 45.97 | 48.81 | 48.21 | 49.2 | 0.004361 | 2.79 | 17.54 | 8.2 | 0.61
10 | 30 yr | 52 | 45.97 | 48.89 | 48.27 | 49.31 | 0.004391 | 2.85 | 18.25 | 8.2 | 0.61
10 | 50 yr | 56 | 45.97 | 49.01 | 48.35 | 49.44 | 0.004415 | 2.92 | 19.2 | 8.2 | 0.61
10 | 80 yr | 60 | 45.97 | 49.12 | 48.43 | 49.58 | 0.004441 | 2.98 | 20.13 | 8.2 | 0.61
10 | 100 yr | 62 | 45.97 | 49.18 | 48.46 | 49.64 | 0.004443 | 3.01 | 20.61 | 8.2 | 0.61
10.18 | 10 yr | 43 | 46.82 | 48.62 | 48.62 | 49.42 | 0.011788 | 3.97 | 10.83 | 17.8 | 1
10.18 | 20 yr | 49 | 46.82 | 48.77 | 48.77 | 49.64 | 0.011288 | 4.13 | 11.87 | 17.8 | 1
10.18 | 30 yr | 52 | 46.82 | 48.84 | 48.84 | 49.74 | 0.011211 | 4.22 | 12.32 | 17.8 | 1
10.18 | 50 yr | 56 | 46.82 | 48.93 | 48.93 | 49.88 | 0.011052 | 4.33 | 12.94 | 17.8 | 1
10.18 | 80 yr | 60 | 46.82 | 49.02 | 49.02 | 50.02 | 0.010908 | 4.43 | 13.54 | 17.8 | 1
10.18 | 100 yr | 62 | 46.82 | 49.07 | 49.07 | 50.08 | 0.010738 | 4.47 | 13.87 | 17.8 | 1
10.185 |  | Inl Struct
10.19 | 10 yr | 43 | 47.24 | 48.99 | 48.99 | 49.79 | 0.010391 | 3.95 | 10.87 | 17.8 | 1
10.19 | 20 yr | 49 | 47.24 | 49.13 | 49.13 | 50 | 0.010115 | 4.13 | 11.86 | 17.8 | 1
10.19 | 30 yr | 52 | 47.24 | 49.2 | 49.2 | 50.11 | 0.01001 | 4.22 | 12.33 | 17.8 | 1
10.19 | 50 yr | 56 | 47.24 | 49.3 | 49.3 | 50.25 | 0.0098 | 4.32 | 12.97 | 17.8 | 1
10.19 | 80 yr | 60 | 47.24 | 49.38 | 49.38 | 50.38 | 0.009706 | 4.43 | 13.56 | 17.8 | 1
10.19 | 100 yr | 62 | 47.24 | 49.43 | 49.43 | 50.45 | 0.009596 | 4.47 | 13.87 | 17.8 | 1
11 | 10 yr | 43 | 47.22 | 49.55 | 48.99 | 50.02 | 0.004433 | 3.03 | 14.2 | 27.5 | 0.65
11 | 20 yr | 49 | 47.22 | 49.71 | 49.14 | 50.24 | 0.004569 | 3.22 | 15.22 | 27.5 | 0.67
11 | 30 yr | 52 | 47.22 | 49.79 | 49.22 | 50.35 | 0.004629 | 3.31 | 15.71 | 27.5 | 0.67
11 | 50 yr | 56 | 47.22 | 49.89 | 49.31 | 50.48 | 0.004716 | 3.43 | 16.33 | 27.5 | 0.69
11 | 80 yr | 60 | 47.22 | 49.98 | 49.41 | 50.62 | 0.004786 | 3.54 | 16.95 | 27.5 | 0.69
11 | 100 yr | 62 | 47.22 | 50.03 | 49.45 | 50.69 | 0.004828 | 3.6 | 17.24 | 27.5 | 0.7
11.02 | 10 yr | 43 | 47.48 | 49.61 | 49.06 | 50.04 | 0.005774 | 2.88 | 14.93 | 7.09 | 0.63
11.02 | 20 yr | 49 | 47.48 | 49.79 | 49.2 | 50.26 | 0.005963 | 3.03 | 16.19 | 7.1 | 0.64
11.02 | 30 yr | 52 | 47.48 | 49.88 | 49.27 | 50.37 | 0.006052 | 3.09 | 16.8 | 7.1 | 0.64
11.02 | 50 yr | 56 | 47.48 | 49.99 | 49.36 | 50.5 | 0.006178 | 3.18 | 17.59 | 7.1 | 0.65
11.02 | 80 yr | 60 | 47.48 | 50.1 | 49.45 | 50.64 | 0.00629 | 3.27 | 18.37 | 7.1 | 0.65
11.02 | 100 yr | 62 | 47.48 | 50.15 | 49.49 | 50.71 | 0.006353 | 3.31 | 18.74 | 7.1 | 0.65
12 | 10 yr | 43 | 47.51 | 49.95 | 49.28 | 50.26 | 0.003441 | 2.44 | 17.6 | 9 | 0.56
12 | 20 yr | 49 | 47.51 | 50.16 | 49.41 | 50.48 | 0.003359 | 2.52 | 19.44 | 9 | 0.55
12 | 30 yr | 52 | 47.51 | 50.26 | 49.49 | 50.59 | 0.003328 | 2.56 | 20.34 | 9 | 0.54
12 | 50 yr | 56 | 47.51 | 50.39 | 49.57 | 50.73 | 0.0033 | 2.6 | 21.5 | 9 | 0.54
12 | 80 yr | 60 | 47.51 | 50.52 | 49.65 | 50.87 | 0.003275 | 2.65 | 22.64 | 9 | 0.53
12 | 100 yr | 62 | 47.51 | 50.58 | 49.69 | 50.94 | 0.003268 | 2.67 | 23.2 | 9 | 0.53
12.32 | 10 yr | 43 | 47.55 | 50.19 | 49.1 | 50.37 | 0.001808 | 1.9 | 22.66 | 10.77 | 0.42
12.32 | 20 yr | 49 | 47.55 | 50.4 | 49.23 | 50.6 | 0.001789 | 1.96 | 24.99 | 11.13 | 0.42
12.32 | 30 yr | 52 | 47.55 | 50.51 | 49.29 | 50.71 | 0.001774 | 1.99 | 26.16 | 11.26 | 0.42
12.32 | 50 yr | 56 | 47.55 | 50.64 | 49.38 | 50.85 | 0.001753 | 2.02 | 27.69 | 11.39 | 0.41
12.32 | 80 yr | 60 | 47.55 | 50.77 | 49.46 | 50.99 | 0.001727 | 2.05 | 29.21 | 11.4 | 0.41
12.32 | 100 yr | 62 | 47.55 | 50.84 | 49.5 | 51.06 | 0.001716 | 2.07 | 29.96 | 11.4 | 0.41
12.325 |  | Inl Struct
12.33 | 10 yr | 43 | 49.25 | 50.67 | 50.67 | 51.24 | 0.010748 | 3.34 | 12.87 | 11.4 | 1
12.33 | 20 yr | 49 | 49.25 | 50.77 | 50.77 | 51.39 | 0.01067 | 3.49 | 14.04 | 11.4 | 1
12.33 | 30 yr | 52 | 49.25 | 50.83 | 50.83 | 51.47 | 0.010496 | 3.54 | 14.67 | 11.4 | 1
12.33 | 50 yr | 56 | 49.25 | 50.89 | 50.89 | 51.56 | 0.010544 | 3.64 | 15.38 | 11.4 | 1
12.33 | 80 yr | 60 | 49.25 | 50.95 | 50.95 | 51.66 | 0.010486 | 3.72 | 16.12 | 11.4 | 1
12.33 | 100 yr | 62 | 49.25 | 50.99 | 50.99 | 51.71 | 0.010462 | 3.76 | 16.48 | 11.4 | 1
13 | 10 yr | 43 | 49.5 | 51.28 | 51.28 | 51.93 | 0.010737 | 3.56 | 12.08 | 9.36 | 1
13 | 20 yr | 49 | 49.5 | 51.41 | 51.41 | 52.1 | 0.010598 | 3.67 | 13.34 | 9.75 | 1
13 | 30 yr | 52 | 49.5 | 51.48 | 51.48 | 52.18 | 0.010505 | 3.72 | 13.98 | 9.94 | 1
13 | 50 yr | 56 | 49.5 | 51.55 | 51.55 | 52.29 | 0.010431 | 3.8 | 14.74 | 10 | 1
13 | 80 yr | 60 | 49.5 | 51.62 | 51.62 | 52.39 | 0.010491 | 3.89 | 15.41 | 10 | 1
13 | 100 yr | 62 | 49.5 | 51.66 | 51.66 | 52.44 | 0.010482 | 3.93 | 15.76 | 10 | 1
14 | 10 yr | 43 | 49.7 | 51.93 | 51.48 | 52.29 | 0.004638 | 2.65 | 16.2 | 10.05 | 0.67
14 | 20 yr | 49 | 49.7 | 52.08 | 51.62 | 52.47 | 0.004721 | 2.78 | 17.64 | 10.22 | 0.68
14 | 30 yr | 52 | 49.7 | 52.14 | 51.69 | 52.55 | 0.004774 | 2.84 | 18.32 | 10.3 | 0.68
14 | 50 yr | 56 | 49.7 | 52.23 | 51.77 | 52.66 | 0.004832 | 2.91 | 19.22 | 10.4 | 0.68
14 | 80 yr | 60 | 49.7 | 52.32 | 51.85 | 52.77 | 0.004858 | 2.98 | 20.15 | 10.51 | 0.69
14 | 100 yr | 62 | 49.7 | 52.36 | 51.89 | 52.82 | 0.004875 | 3.01 | 20.6 | 10.56 | 0.69
14.19 | 10 yr | 43 | 49.82 | 51.91 | 51.82 | 52.57 | 0.009862 | 3.6 | 11.94 | 7.84 | 0.93
14.19 | 20 yr | 49 | 49.82 | 52.04 | 51.98 | 52.76 | 0.010215 | 3.78 | 12.98 | 8.1 | 0.95
14.19 | 30 yr | 52 | 49.82 | 52.1 | 52.05 | 52.86 | 0.01039 | 3.86 | 13.47 | 8.22 | 0.96
14.19 | 50 yr | 56 | 49.82 | 52.18 | 52.15 | 52.98 | 0.010577 | 3.96 | 14.14 | 8.38 | 0.97
14.19 | 80 yr | 60 | 49.82 | 52.26 | 52.23 | 53.09 | 0.010661 | 4.05 | 14.83 | 8.55 | 0.98
14.19 | 100 yr | 62 | 49.82 | 52.3 | 52.28 | 53.15 | 0.010702 | 4.09 | 15.17 | 8.63 | 0.98
14.195 |  | Inl Struct
14.2 | 10 yr | 43 | 50.62 | 52.53 | 52.53 | 53.21 | 0.010929 | 3.64 | 11.8 | 8.73 | 1
14.2 | 20 yr | 49 | 50.62 | 52.67 | 52.67 | 53.39 | 0.010781 | 3.75 | 13.05 | 9.1 | 1
14.2 | 30 yr | 52 | 50.62 | 52.74 | 52.74 | 53.48 | 0.010689 | 3.8 | 13.68 | 9.29 | 1
14.2 | 50 yr | 56 | 50.62 | 52.83 | 52.83 | 53.59 | 0.010553 | 3.86 | 14.51 | 9.51 | 1
14.2 | 80 yr | 60 | 50.62 | 52.9 | 52.9 | 53.7 | 0.0106 | 3.95 | 15.2 | 9.59 | 1
14.2 | 100 yr | 62 | 50.62 | 52.94 | 52.94 | 53.75 | 0.01059 | 3.99 | 15.56 | 9.63 | 1
15 | 10 yr | 43 | 50.72 | 53.07 | 52.63 | 53.44 | 0.004642 | 2.7 | 15.9 | 9.1 | 0.65
15 | 20 yr | 49 | 50.72 | 53.22 | 52.76 | 53.63 | 0.004786 | 2.85 | 17.22 | 9.1 | 0.66
15 | 30 yr | 52 | 50.72 | 53.28 | 52.81 | 53.72 | 0.004877 | 2.92 | 17.83 | 9.1 | 0.67
15 | 50 yr | 56 | 50.72 | 53.37 | 52.9 | 53.83 | 0.005014 | 3.01 | 18.59 | 9.1 | 0.67
15 | 80 yr | 60 | 50.72 | 53.45 | 52.97 | 53.94 | 0.005133 | 3.1 | 19.35 | 9.1 | 0.68
15 | 100 yr | 62 | 50.72 | 53.49 | 53.01 | 53.99 | 0.005197 | 3.15 | 19.71 | 9.1 | 0.68
16 | 10 yr | 43 | 51.27 | 53.2 | 53.18 | 53.87 | 0.010683 | 3.65 | 11.79 | 8.44 | 0.98
16 | 20 yr | 49 | 51.27 | 53.35 | 53.33 | 54.06 | 0.010443 | 3.74 | 13.08 | 8.8 | 0.98
16 | 30 yr | 52 | 51.27 | 53.42 | 53.39 | 54.15 | 0.010329 | 3.79 | 13.72 | 8.98 | 0.98
16 | 50 yr | 56 | 51.27 | 53.51 | 53.48 | 54.26 | 0.010173 | 3.85 | 14.54 | 9.1 | 0.97
16 | 80 yr | 60 | 51.27 | 53.6 | 53.56 | 54.38 | 0.009977 | 3.91 | 15.34 | 9.1 | 0.96
16 | 100 yr | 62 | 51.27 | 53.64 | 53.59 | 54.43 | 0.009905 | 3.94 | 15.73 | 9.1 | 0.96
16.21 | 10 yr | 43 | 51.41 | 53.73 | 53.32 | 54.11 | 0.005124 | 2.76 | 15.6 | 9.87 | 0.7
16.21 | 20 yr | 49 | 51.41 | 53.89 | 53.46 | 54.3 | 0.005009 | 2.84 | 17.25 | 10.1 | 0.69
16.21 | 30 yr | 52 | 51.41 | 53.96 | 53.53 | 54.39 | 0.004978 | 2.89 | 17.99 | 10.1 | 0.69
16.21 | 50 yr | 56 | 51.41 | 54.06 | 53.61 | 54.5 | 0.004956 | 2.95 | 18.96 | 10.1 | 0.69
16.21 | 80 yr | 60 | 51.41 | 54.15 | 53.7 | 54.62 | 0.004945 | 3.02 | 19.89 | 10.1 | 0.69
16.21 | 100 yr | 62 | 51.41 | 54.2 | 53.74 | 54.67 | 0.004935 | 3.05 | 20.36 | 10.1 | 0.68
16.215 |  | Inl Struct
16.22 | 10 yr | 43 | 52.41 | 54.6 | 54.09 | 54.91 | 0.003792 | 2.45 | 17.58 | 10.1 | 0.59
16.22 | 20 yr | 49 | 52.41 | 54.76 | 54.2 | 55.09 | 0.00379 | 2.55 | 19.21 | 10.1 | 0.59
16.22 | 30 yr | 52 | 52.41 | 54.84 | 54.25 | 55.19 | 0.003784 | 2.6 | 20.02 | 10.1 | 0.59
16.22 | 50 yr | 56 | 52.41 | 54.94 | 54.32 | 55.3 | 0.003801 | 2.66 | 21.03 | 10.1 | 0.59
16.22 | 80 yr | 60 | 52.41 | 55.04 | 54.39 | 55.42 | 0.003803 | 2.72 | 22.05 | 10.1 | 0.59
16.22 | 100 yr | 62 | 52.41 | 55.09 | 54.43 | 55.48 | 0.003808 | 2.75 | 22.55 | 10.1 | 0.59
17 | 10 yr | 43 | 52.5 | 54.62 | 54.13 | 55.1 | 0.006901 | 3.08 | 13.97 | 6.61 | 0.68
17 | 20 yr | 49 | 52.5 | 54.75 | 54.28 | 55.31 | 0.007519 | 3.29 | 14.88 | 6.61 | 0.7
17 | 30 yr | 52 | 52.5 | 54.82 | 54.35 | 55.41 | 0.007804 | 3.39 | 15.32 | 6.61 | 0.71
17 | 50 yr | 56 | 52.5 | 54.9 | 54.45 | 55.54 | 0.008209 | 3.53 | 15.86 | 6.61 | 0.73
17 | 80 yr | 60 | 52.5 | 54.99 | 54.53 | 55.67 | 0.008576 | 3.66 | 16.41 | 6.61 | 0.74
17 | 100 yr | 62 | 52.5 | 55.03 | 54.58 | 55.73 | 0.008761 | 3.72 | 16.68 | 6.61 | 0.75
18 | 10 yr | 43 | 52.97 | 54.97 | 54.97 | 55.79 | 0.012696 | 4.03 | 10.68 | 6.5 | 1
18 | 20 yr | 49 | 52.97 | 55.12 | 55.12 | 56.02 | 0.012811 | 4.19 | 11.68 | 6.5 | 1
18 | 30 yr | 52 | 52.97 | 55.19 | 55.19 | 56.13 | 0.012993 | 4.29 | 12.13 | 6.5 | 1
18 | 50 yr | 56 | 52.97 | 55.29 | 55.29 | 56.27 | 0.013098 | 4.39 | 12.76 | 6.5 | 1
18 | 80 yr | 60 | 52.97 | 55.38 | 55.38 | 56.41 | 0.013169 | 4.48 | 13.38 | 6.5 | 1
18 | 100 yr | 62 | 52.97 | 55.43 | 55.43 | 56.48 | 0.01325 | 4.53 | 13.67 | 6.5 | 1
19 | 10 yr | 43 | 53.41 | 55.8 | 55.36 | 56.22 | 0.00518 | 2.86 | 15.01 | 8 | 0.67
19 | 20 yr | 49 | 53.41 | 56 | 55.49 | 56.45 | 0.005053 | 2.95 | 16.6 | 8 | 0.65
19 | 30 yr | 52 | 53.41 | 56.1 | 55.55 | 56.56 | 0.004988 | 2.99 | 17.4 | 8 | 0.65
19 | 50 yr | 56 | 53.41 | 56.23 | 55.64 | 56.7 | 0.004932 | 3.04 | 18.42 | 8 | 0.64
19 | 80 yr | 60 | 53.41 | 56.35 | 55.72 | 56.84 | 0.004891 | 3.09 | 19.41 | 8 | 0.63
19 | 100 yr | 62 | 53.41 | 56.41 | 55.76 | 56.91 | 0.004869 | 3.11 | 19.91 | 8 | 0.63
19.25 | 10 yr | 43 | 53.55 | 56.03 | 55.49 | 56.36 | 0.004076 | 2.54 | 16.9 | 10 | 0.62
19.25 | 20 yr | 49 | 53.55 | 56.25 | 55.63 | 56.59 | 0.003713 | 2.57 | 19.07 | 10 | 0.59
19.25 | 30 yr | 52 | 53.55 | 56.36 | 55.7 | 56.7 | 0.003567 | 2.58 | 20.14 | 10 | 0.58
19.25 | 50 yr | 56 | 53.55 | 56.49 | 55.79 | 56.84 | 0.003414 | 2.6 | 21.53 | 10 | 0.57
19.25 | 80 yr | 60 | 53.55 | 56.63 | 55.87 | 56.98 | 0.003291 | 2.62 | 22.88 | 10 | 0.55
19.25 | 100 yr | 62 | 53.55 | 56.7 | 55.92 | 57.05 | 0.003236 | 2.63 | 23.55 | 10 | 0.55
19.255 |  | Inl Struct
19.26 | 10 yr | 43 | 54.55 | 56.77 | 56.25 | 57.07 | 0.003795 | 2.45 | 17.54 | 10 | 0.59
19.26 | 20 yr | 49 | 54.55 | 56.93 | 56.36 | 57.26 | 0.003796 | 2.56 | 19.17 | 10 | 0.59
19.26 | 30 yr | 52 | 54.55 | 57.01 | 56.41 | 57.35 | 0.00381 | 2.61 | 19.94 | 10 | 0.59
19.26 | 50 yr | 56 | 54.55 | 57.11 | 56.49 | 57.47 | 0.003808 | 2.67 | 20.99 | 10 | 0.59
19.26 | 80 yr | 60 | 54.55 | 57.21 | 56.55 | 57.59 | 0.003829 | 2.73 | 21.97 | 10 | 0.59
19.26 | 100 yr | 62 | 54.55 | 57.26 | 56.58 | 57.65 | 0.003833 | 2.76 | 22.47 | 10 | 0.59
20 | 10 yr | 43 | 54.82 | 56.81 | 56.81 | 57.57 | 0.011747 | 3.86 | 11.13 | 7.29 | 1
20 | 20 yr | 49 | 54.82 | 56.95 | 56.95 | 57.78 | 0.011908 | 4.04 | 12.14 | 7.3 | 1
20 | 30 yr | 52 | 54.82 | 57.02 | 57.02 | 57.88 | 0.011927 | 4.11 | 12.65 | 7.3 | 1
20 | 50 yr | 56 | 54.82 | 57.11 | 57.11 | 58.01 | 0.012036 | 4.22 | 13.28 | 7.3 | 1
20 | 80 yr | 60 | 54.82 | 57.19 | 57.19 | 58.14 | 0.012119 | 4.31 | 13.91 | 7.3 | 1
20 | 100 yr | 62 | 54.82 | 57.23 | 57.23 | 58.2 | 0.012215 | 4.37 | 14.2 | 7.3 | 1
21 | 10 yr | 43 | 55.32 | 57.43 | 57.34 | 58.13 | 0.010406 | 3.7 | 11.61 | 7.06 | 0.92
21 | 20 yr | 49 | 55.32 | 57.6 | 57.49 | 58.34 | 0.010389 | 3.83 | 12.79 | 7.25 | 0.92
21 | 30 yr | 52 | 55.32 | 57.67 | 57.57 | 58.45 | 0.01039 | 3.89 | 13.36 | 7.35 | 0.92
21 | 50 yr | 56 | 55.32 | 57.78 | 57.66 | 58.58 | 0.010273 | 3.96 | 14.15 | 7.4 | 0.91
21 | 80 yr | 60 | 55.32 | 57.88 | 57.75 | 58.71 | 0.010209 | 4.03 | 14.89 | 7.4 | 0.91
21 | 100 yr | 62 | 55.32 | 57.93 | 57.8 | 58.77 | 0.010132 | 4.06 | 15.28 | 7.4 | 0.9
21.44 | 10 yr | 43 | 55.58 | 58.2 | 57.55 | 58.5 | 0.003529 | 2.42 | 17.79 | 10.18 | 0.58
21.44 | 20 yr | 49 | 55.58 | 58.41 | 57.69 | 58.72 | 0.003356 | 2.45 | 19.97 | 10.72 | 0.57
21.44 | 30 yr | 52 | 55.58 | 58.51 | 57.76 | 58.82 | 0.003268 | 2.47 | 21.05 | 10.9 | 0.57
21.44 | 50 yr | 56 | 55.58 | 58.63 | 57.85 | 58.95 | 0.003152 | 2.5 | 22.42 | 10.9 | 0.56
21.44 | 80 yr | 60 | 55.58 | 58.76 | 57.93 | 59.08 | 0.003051 | 2.52 | 23.77 | 10.9 | 0.55
21.44 | 100 yr | 62 | 55.58 | 58.82 | 57.97 | 59.15 | 0.00301 | 2.54 | 24.43 | 10.9 | 0.54
21.445 |  | Inl Struct
21.45 | 10 yr | 43 | 56.08 | 58.52 | 57.97 | 58.83 | 0.003808 | 2.44 | 17.63 | 10.9 | 0.61
21.45 | 20 yr | 49 | 56.08 | 58.68 | 58.11 | 59.01 | 0.003735 | 2.53 | 19.38 | 10.9 | 0.61
21.45 | 30 yr | 52 | 56.08 | 58.76 | 58.18 | 59.1 | 0.003689 | 2.57 | 20.26 | 10.9 | 0.6
21.45 | 50 yr | 56 | 56.08 | 58.86 | 58.26 | 59.21 | 0.003672 | 2.62 | 21.34 | 10.9 | 0.6
21.45 | 80 yr | 60 | 56.08 | 58.96 | 58.34 | 59.33 | 0.003636 | 2.67 | 22.44 | 10.9 | 0.59
21.45 | 100 yr | 62 | 56.08 | 59.01 | 58.38 | 59.38 | 0.003629 | 2.7 | 22.97 | 10.9 | 0.59
22 | 10 yr | 43 | 56.1 | 58.54 | 58.01 | 58.85 | 0.003969 | 2.48 | 17.31 | 10.7 | 0.62
22 | 20 yr | 49 | 56.1 | 58.7 | 58.14 | 59.03 | 0.003903 | 2.58 | 19.01 | 10.7 | 0.62
22 | 30 yr | 52 | 56.1 | 58.78 | 58.21 | 59.12 | 0.00386 | 2.62 | 19.86 | 10.7 | 0.61
22 | 50 yr | 56 | 56.1 | 58.87 | 58.29 | 59.24 | 0.003846 | 2.68 | 20.92 | 10.7 | 0.61
22 | 80 yr | 60 | 56.1 | 58.97 | 58.37 | 59.35 | 0.003813 | 2.73 | 22 | 10.7 | 0.61
22 | 100 yr | 62 | 56.1 | 59.02 | 58.41 | 59.41 | 0.003807 | 2.75 | 22.51 | 10.7 | 0.61
23 | 10 yr | 43 | 56.89 | 58.89 | 58.89 | 59.62 | 0.01137 | 3.78 | 11.36 | 7.78 | 1
23 | 20 yr | 49 | 56.89 | 59.03 | 59.03 | 59.81 | 0.011319 | 3.91 | 12.53 | 8.08 | 1
23 | 30 yr | 52 | 56.89 | 59.11 | 59.11 | 59.91 | 0.011146 | 3.95 | 13.15 | 8.2 | 1
23 | 50 yr | 56 | 56.89 | 59.19 | 59.19 | 60.03 | 0.011335 | 4.07 | 13.76 | 8.2 | 1
23 | 80 yr | 60 | 56.89 | 59.27 | 59.27 | 60.15 | 0.011288 | 4.15 | 14.45 | 8.2 | 1
23 | 100 yr | 62 | 56.89 | 59.3 | 59.3 | 60.21 | 0.011392 | 4.21 | 14.74 | 8.2 | 1
23.37 | 10 yr | 43 | 57.22 | 59.52 | 58.86 | 59.93 | 0.005561 | 2.86 | 15.06 | 6.61 | 0.6
23.37 | 20 yr | 49 | 57.22 | 59.67 | 59.01 | 60.14 | 0.006049 | 3.05 | 16.05 | 6.61 | 0.63
23.37 | 30 yr | 52 | 57.22 | 59.73 | 59.08 | 60.24 | 0.006328 | 3.15 | 16.48 | 6.61 | 0.64
23.37 | 50 yr | 56 | 57.22 | 59.83 | 59.18 | 60.37 | 0.006632 | 3.27 | 17.1 | 6.61 | 0.65
23.37 | 80 yr | 60 | 57.22 | 59.91 | 59.27 | 60.5 | 0.006972 | 3.4 | 17.66 | 6.61 | 0.66
23.37 | 100 yr | 62 | 57.22 | 59.96 | 59.32 | 60.56 | 0.007119 | 3.45 | 17.95 | 6.61 | 0.67
24 | 10 yr | 43 | 57.25 | 59.69 | 59.06 | 60 | 0.003577 | 2.46 | 17.46 | 9.4 | 0.58
24 | 20 yr | 49 | 57.25 | 59.89 | 59.2 | 60.22 | 0.003478 | 2.54 | 19.3 | 9.4 | 0.57
24 | 30 yr | 52 | 57.25 | 59.98 | 59.27 | 60.32 | 0.003463 | 2.58 | 20.15 | 9.4 | 0.56
24 | 50 yr | 56 | 57.25 | 60.1 | 59.36 | 60.45 | 0.003419 | 2.63 | 21.32 | 9.4 | 0.56
24 | 80 yr | 60 | 57.25 | 60.22 | 59.44 | 60.58 | 0.003402 | 2.68 | 22.42 | 9.4 | 0.55
24 | 100 yr | 62 | 57.25 | 60.28 | 59.48 | 60.65 | 0.003388 | 2.7 | 22.98 | 9.4 | 0.55
24.24 | 10 yr | 43 | 57.31 | 59.72 | 59.32 | 60.14 | 0.005589 | 2.9 | 14.83 | 8.93 | 0.72
24.24 | 20 yr | 49 | 57.31 | 59.91 | 59.47 | 60.35 | 0.005338 | 2.95 | 16.62 | 9.38 | 0.71
24.24 | 30 yr | 52 | 57.31 | 60 | 59.54 | 60.45 | 0.005241 | 2.97 | 17.49 | 9.59 | 0.7
24.24 | 50 yr | 56 | 57.31 | 60.13 | 59.63 | 60.58 | 0.005058 | 2.99 | 18.72 | 9.88 | 0.69
24.24 | 80 yr | 60 | 57.31 | 60.25 | 59.71 | 60.71 | 0.004905 | 3.01 | 19.94 | 10.16 | 0.69
24.24 | 100 yr | 62 | 57.31 | 60.31 | 59.76 | 60.77 | 0.004814 | 3.01 | 20.57 | 10.3 | 0.68
24.25 | 10 yr | 43 | 58.51 | 60.32 | 60.32 | 60.93 | 0.010587 | 3.45 | 12.46 | 10.3 | 1
24.25 | 20 yr | 49 | 58.51 | 60.43 | 60.43 | 61.09 | 0.010516 | 3.6 | 13.61 | 10.3 | 1
24.25 | 30 yr | 52 | 58.51 | 60.49 | 60.49 | 61.17 | 0.010546 | 3.68 | 14.14 | 10.3 | 1
24.25 | 50 yr | 56 | 58.51 | 60.56 | 60.56 | 61.28 | 0.010529 | 3.77 | 14.87 | 10.3 | 1
24.25 | 80 yr | 60 | 58.51 | 60.63 | 60.63 | 61.38 | 0.010489 | 3.85 | 15.59 | 10.3 | 1
24.25 | 100 yr | 62 | 58.51 | 60.66 | 60.66 | 61.43 | 0.010515 | 3.89 | 15.92 | 10.3 | 1
24.255 |  | Inl Struct
25 | 10 yr | 43 | 58.57 | 60.61 | 60.5 | 61.19 | 0.008777 | 3.37 | 12.75 | 8.88 | 0.9
25 | 20 yr | 49 | 58.57 | 60.73 | 60.64 | 61.37 | 0.009126 | 3.54 | 13.84 | 9.19 | 0.92
25 | 30 yr | 52 | 58.57 | 60.8 | 60.71 | 61.46 | 0.009136 | 3.6 | 14.44 | 9.33 | 0.92
25 | 50 yr | 56 | 58.57 | 60.89 | 60.79 | 61.57 | 0.009042 | 3.66 | 15.29 | 9.47 | 0.92
25 | 80 yr | 60 | 58.57 | 60.98 | 60.87 | 61.68 | 0.008873 | 3.71 | 16.17 | 9.6 | 0.91
25 | 100 yr | 62 | 58.57 | 61.03 | 60.91 | 61.74 | 0.008764 | 3.73 | 16.61 | 9.6 | 0.91
25.34 | 10 yr | 43 | 59.4 | 60.92 | 60.88 | 61.54 | 0.010359 | 3.49 | 12.34 | 9.05 | 0.95
25.34 | 20 yr | 49 | 59.4 | 61.05 | 61 | 61.72 | 0.01031 | 3.63 | 13.51 | 9.21 | 0.96
25.34 | 30 yr | 52 | 59.4 | 61.11 | 61.06 | 61.8 | 0.010251 | 3.69 | 14.1 | 9.29 | 0.96
25.34 | 50 yr | 56 | 59.4 | 61.2 | 61.14 | 61.92 | 0.010099 | 3.75 | 14.92 | 9.39 | 0.95
25.34 | 80 yr | 60 | 59.4 | 61.28 | 61.22 | 62.03 | 0.009978 | 3.82 | 15.71 | 9.5 | 0.95
25.34 | 100 yr | 62 | 59.4 | 61.32 | 61.26 | 62.08 | 0.009935 | 3.85 | 16.1 | 9.55 | 0.95
25.345 |  | Inl Struct
25.35 | 10 yr | 43 | 59.4 | 62.26 | 60.88 | 62.41 | 0.001291 | 1.69 | 25.39 | 10 | 0.34
25.35 | 20 yr | 49 | 59.4 | 62.39 | 61 | 62.56 | 0.001454 | 1.84 | 26.7 | 10 | 0.36
25.35 | 30 yr | 52 | 59.4 | 62.46 | 61.06 | 62.64 | 0.001531 | 1.9 | 27.34 | 10 | 0.37
25.35 | 50 yr | 56 | 59.4 | 62.54 | 61.14 | 62.74 | 0.001628 | 1.99 | 28.2 | 10 | 0.38
25.35 | 80 yr | 60 | 59.4 | 62.62 | 61.22 | 62.84 | 0.001727 | 2.07 | 29.01 | 10 | 0.39
25.35 | 100 yr | 62 | 59.4 | 62.66 | 61.26 | 62.89 | 0.001776 | 2.11 | 29.4 | 10 | 0.39
26 | 10 yr | 43 | 59.57 | 62.23 | 61.21 | 62.46 | 0.002305 | 2.11 | 20.34 | 8.9 | 0.45
26 | 20 yr | 49 | 59.57 | 62.35 | 61.35 | 62.62 | 0.002578 | 2.28 | 21.45 | 8.97 | 0.47
26 | 30 yr | 52 | 59.57 | 62.42 | 61.41 | 62.7 | 0.002706 | 2.36 | 22.01 | 9.01 | 0.48
26 | 50 yr | 56 | 59.57 | 62.5 | 61.5 | 62.81 | 0.002863 | 2.46 | 22.75 | 9.06 | 0.5
26 | 80 yr | 60 | 59.57 | 62.58 | 61.57 | 62.91 | 0.003023 | 2.56 | 23.45 | 9.1 | 0.51
26 | 100 yr | 62 | 59.57 | 62.61 | 61.61 | 62.96 | 0.003101 | 2.61 | 23.79 | 9.13 | 0.52
27 | 10 yr | 43 | 60.34 | 62.16 | 62.16 | 62.91 | 0.011784 | 3.83 | 11.23 | 7.52 | 1
27 | 20 yr | 49 | 60.34 | 62.31 | 62.31 | 63.11 | 0.011664 | 3.96 | 12.38 | 7.75 | 1
27 | 30 yr | 52 | 60.34 | 62.39 | 62.39 | 63.21 | 0.011611 | 4.02 | 12.94 | 7.85 | 1
27 | 50 yr | 56 | 60.34 | 62.48 | 62.48 | 63.33 | 0.011518 | 4.09 | 13.69 | 7.99 | 1
27 | 80 yr | 60 | 60.34 | 62.57 | 62.57 | 63.45 | 0.011542 | 4.17 | 14.38 | 8.12 | 1
27 | 100 yr | 62 | 60.34 | 62.61 | 62.61 | 63.51 | 0.011458 | 4.2 | 14.76 | 8.19 | 1
28 | 10 yr | 11 | 61.29 | 63.18 | 62.22 | 63.24 | 0.001014 | 1.09 | 10.1 | 7.27 | 0.29
28 | 20 yr | 13 | 61.29 | 63.38 | 62.31 | 63.44 | 0.000986 | 1.13 | 11.54 | 7.67 | 0.29
28 | 30 yr | 14 | 61.29 | 63.47 | 62.36 | 63.53 | 0.00097 | 1.14 | 12.25 | 7.85 | 0.29
28 | 50 yr | 15 | 61.29 | 63.59 | 62.41 | 63.65 | 0.000902 | 1.14 | 13.19 | 7.9 | 0.28
28 | 80 yr | 16 | 61.29 | 63.7 | 62.45 | 63.77 | 0.000845 | 1.13 | 14.12 | 7.9 | 0.27
28 | 100 yr | 17 | 61.29 | 63.76 | 62.5 | 63.83 | 0.000875 | 1.17 | 14.55 | 7.9 | 0.27
28.1 | 10 yr | 11 | 61.54 | 63.18 | 62.51 | 63.28 | 0.001924 | 1.37 | 8.02 | 6.78 | 0.4
28.1 | 20 yr | 13 | 61.54 | 63.37 | 62.62 | 63.47 | 0.001759 | 1.39 | 9.37 | 7.23 | 0.39
28.1 | 30 yr | 14 | 61.54 | 63.46 | 62.66 | 63.56 | 0.001687 | 1.39 | 10.05 | 7.44 | 0.38
28.1 | 50 yr | 15 | 61.54 | 63.58 | 62.7 | 63.68 | 0.001533 | 1.37 | 10.95 | 7.72 | 0.37
28.1 | 80 yr | 16 | 61.54 | 63.7 | 62.75 | 63.79 | 0.001401 | 1.35 | 11.87 | 7.99 | 0.35
28.1 | 100 yr | 17 | 61.54 | 63.76 | 62.79 | 63.85 | 0.001433 | 1.38 | 12.31 | 8.11 | 0.36
28.105 |  | Inl Struct
28.11 | 10 yr | 11 | 62.54 | 63.75 | 63.45 | 63.9 | 0.004243 | 1.73 | 6.37 | 7.53 | 0.6
28.11 | 20 yr | 13 | 62.54 | 63.86 | 63.54 | 64.03 | 0.004142 | 1.79 | 7.25 | 7.96 | 0.6
28.11 | 30 yr | 14 | 62.54 | 63.92 | 63.59 | 64.09 | 0.004093 | 1.82 | 7.69 | 8.17 | 0.6
28.11 | 50 yr | 15 | 62.54 | 63.97 | 63.62 | 64.14 | 0.00404 | 1.85 | 8.13 | 8.37 | 0.6
28.11 | 80 yr | 16 | 62.54 | 64.01 | 63.67 | 64.19 | 0.004117 | 1.89 | 8.47 | 8.51 | 0.61
28.11 | 100 yr | 17 | 62.54 | 64.05 | 63.7 | 64.24 | 0.004154 | 1.93 | 8.82 | 8.67 | 0.61
29 | 10 yr | 11 | 62.92 | 63.89 | 63.81 | 64.18 | 0.009452 | 2.39 | 4.6 | 5.89 | 0.86
29 | 20 yr | 13 | 62.92 | 63.99 | 63.9 | 64.31 | 0.009335 | 2.5 | 5.2 | 6.13 | 0.87
29 | 30 yr | 14 | 62.92 | 64.04 | 63.95 | 64.37 | 0.009287 | 2.55 | 5.49 | 6.24 | 0.87
29 | 50 yr | 15 | 62.92 | 64.08 | 63.99 | 64.43 | 0.009234 | 2.59 | 5.78 | 6.35 | 0.87
29 | 80 yr | 16 | 62.92 | 64.12 | 64.03 | 64.48 | 0.009349 | 2.65 | 6.03 | 6.44 | 0.88
29 | 100 yr | 17 | 62.92 | 64.16 | 64.07 | 64.53 | 0.009424 | 2.71 | 6.28 | 6.53 | 0.88
29.22 | 10 yr | 11 | 63.17 | 64.17 | 64.17 | 64.58 | 0.013533 | 2.83 | 3.89 | 4.74 | 1
29.22 | 20 yr | 13 | 63.17 | 64.28 | 64.28 | 64.73 | 0.013372 | 2.96 | 4.4 | 4.92 | 1
29.22 | 30 yr | 14 | 63.17 | 64.33 | 64.33 | 64.79 | 0.01347 | 3.03 | 4.62 | 5 | 1.01
29.22 | 50 yr | 15 | 63.17 | 64.37 | 64.37 | 64.86 | 0.013471 | 3.09 | 4.86 | 5.08 | 1.01
29.22 | 80 yr | 16 | 63.17 | 64.43 | 64.43 | 64.92 | 0.013149 | 3.12 | 5.13 | 5.17 | 1
29.22 | 100 yr | 17 | 63.17 | 64.47 | 64.47 | 64.98 | 0.013069 | 3.16 | 5.37 | 5.25 | 1
29.225 |  | Inl Struct
29.23 | 10 yr | 11 | 64.17 | 65.44 | 65.12 | 65.61 | 0.004325 | 1.81 | 6.09 | 6.58 | 0.6
29.23 | 20 yr | 13 | 64.17 | 65.57 | 65.22 | 65.75 | 0.00424 | 1.88 | 6.93 | 6.93 | 0.6
29.23 | 30 yr | 14 | 64.17 | 65.62 | 65.26 | 65.81 | 0.004261 | 1.92 | 7.3 | 7.08 | 0.6
29.23 | 50 yr | 15 | 64.17 | 65.67 | 65.3 | 65.86 | 0.004326 | 1.96 | 7.63 | 7.21 | 0.61
29.23 | 80 yr | 16 | 64.17 | 65.71 | 65.35 | 65.92 | 0.004351 | 2 | 7.99 | 7.34 | 0.61
29.23 | 100 yr | 17 | 64.17 | 65.76 | 65.39 | 65.97 | 0.004365 | 2.04 | 8.34 | 7.48 | 0.62
30 | 10 yr | 11 | 64.19 | 65.59 | 65.03 | 65.7 | 0.002186 | 1.41 | 7.78 | 7.09 | 0.43
30 | 20 yr | 13 | 64.19 | 65.72 | 65.12 | 65.83 | 0.002243 | 1.5 | 8.69 | 7.36 | 0.44
30 | 30 yr | 14 | 64.19 | 65.77 | 65.17 | 65.9 | 0.002285 | 1.54 | 9.1 | 7.49 | 0.45
30 | 50 yr | 15 | 64.19 | 65.83 | 65.21 | 65.95 | 0.002337 | 1.58 | 9.49 | 7.6 | 0.45
30 | 80 yr | 16 | 64.19 | 65.88 | 65.25 | 66.01 | 0.002377 | 1.62 | 9.88 | 7.71 | 0.46
30 | 100 yr | 17 | 64.19 | 65.93 | 65.29 | 66.07 | 0.002413 | 1.66 | 10.27 | 7.82 | 0.46
30.21 | 10 yr | 11 | 64.75 | 65.76 | 65.76 | 66.17 | 0.013571 | 2.84 | 3.87 | 4.68 | 1
30.21 | 20 yr | 13 | 64.75 | 65.87 | 65.87 | 66.31 | 0.01336 | 2.96 | 4.39 | 4.86 | 1
30.21 | 30 yr | 14 | 64.75 | 65.92 | 65.92 | 66.38 | 0.013323 | 3.02 | 4.63 | 4.94 | 1
30.21 | 50 yr | 15 | 64.75 | 65.96 | 65.96 | 66.45 | 0.01328 | 3.08 | 4.87 | 5.02 | 1
30.21 | 80 yr | 16 | 64.75 | 66.01 | 66.01 | 66.51 | 0.013245 | 3.13 | 5.11 | 5.1 | 1
30.21 | 100 yr | 17 | 64.75 | 66.05 | 66.05 | 66.57 | 0.013282 | 3.19 | 5.33 | 5.17 | 1
30.215 |  | Inl Struct
30.22 | 10 yr | 11 | 65.55 | 66.85 | 66.51 | 67.02 | 0.004388 | 1.84 | 5.98 | 6.24 | 0.6
30.22 | 20 yr | 13 | 65.55 | 66.97 | 66.61 | 67.16 | 0.00434 | 1.92 | 6.78 | 6.55 | 0.6
30.22 | 30 yr | 14 | 65.55 | 67.02 | 66.66 | 67.22 | 0.00439 | 1.96 | 7.13 | 6.68 | 0.61
30.22 | 50 yr | 15 | 65.55 | 67.07 | 66.71 | 67.28 | 0.004422 | 2.01 | 7.48 | 6.81 | 0.61
30.22 | 80 yr | 16 | 65.55 | 67.12 | 66.75 | 67.34 | 0.004444 | 2.05 | 7.82 | 6.94 | 0.61
30.22 | 100 yr | 17 | 65.55 | 67.17 | 66.79 | 67.4 | 0.004429 | 2.08 | 8.17 | 7 | 0.61
30.3 | 10 yr | 11 | 65.7 | 66.95 | 66.38 | 67.05 | 0.002264 | 1.39 | 7.93 | 6.38 | 0.4
30.3 | 20 yr | 13 | 65.7 | 67.08 | 66.46 | 67.19 | 0.002382 | 1.49 | 8.73 | 6.38 | 0.41
30.3 | 30 yr | 14 | 65.7 | 67.13 | 66.49 | 67.25 | 0.002465 | 1.54 | 9.08 | 6.39 | 0.41
30.3 | 50 yr | 15 | 65.7 | 67.18 | 66.54 | 67.31 | 0.002546 | 1.59 | 9.42 | 6.39 | 0.42
30.3 | 80 yr | 16 | 65.7 | 67.23 | 66.57 | 67.37 | 0.002625 | 1.64 | 9.74 | 6.39 | 0.42
30.3 | 100 yr | 17 | 65.7 | 67.28 | 66.61 | 67.43 | 0.0027 | 1.69 | 10.06 | 6.4 | 0.43
31 | 10 yr | 11 | 66.12 | 67.03 | 67.03 | 67.38 | 0.01255 | 2.6 | 4.23 | 6.06 | 0.99
31 | 20 yr | 13 | 66.12 | 67.12 | 67.12 | 67.5 | 0.012497 | 2.72 | 4.77 | 6.33 | 1
31 | 30 yr | 14 | 66.12 | 67.17 | 67.17 | 67.56 | 0.012246 | 2.76 | 5.07 | 6.48 | 1
31 | 50 yr | 15 | 66.12 | 67.21 | 67.21 | 67.61 | 0.0123 | 2.82 | 5.32 | 6.59 | 1
31 | 80 yr | 16 | 66.12 | 67.25 | 67.25 | 67.66 | 0.012023 | 2.85 | 5.62 | 6.73 | 1
31 | 100 yr | 17 | 66.12 | 67.29 | 67.29 | 67.72 | 0.012083 | 2.9 | 5.86 | 6.85 | 1
32 | 10 yr | 11 | 67.62 | 68.57 | 68.57 | 68.94 | 0.013096 | 2.73 | 4.04 | 5.33 | 1
32 | 20 yr | 13 | 67.62 | 68.66 | 68.66 | 69.08 | 0.012957 | 2.85 | 4.56 | 5.55 | 1
32 | 30 yr | 14 | 67.62 | 68.71 | 68.71 | 69.14 | 0.012626 | 2.88 | 4.85 | 5.66 | 0.99
32 | 50 yr | 15 | 67.62 | 68.76 | 68.76 | 69.2 | 0.012581 | 2.94 | 5.1 | 5.76 | 1
32 | 80 yr | 16 | 67.62 | 68.8 | 68.8 | 69.26 | 0.012568 | 2.99 | 5.35 | 5.86 | 1
32 | 100 yr | 17 | 67.62 | 68.84 | 68.84 | 69.31 | 0.01247 | 3.03 | 5.6 | 5.95 | 1
32.15 | 10 yr | 11 | 67.98 | 68.97 | 68.97 | 69.36 | 0.013433 | 2.78 | 3.95 | 5.02 | 1
32.15 | 20 yr | 13 | 67.98 | 69.07 | 69.07 | 69.5 | 0.013272 | 2.91 | 4.47 | 5.22 | 1
32.15 | 30 yr | 14 | 67.98 | 69.12 | 69.12 | 69.56 | 0.013082 | 2.96 | 4.74 | 5.33 | 1
32.15 | 50 yr | 15 | 67.98 | 69.16 | 69.16 | 69.63 | 0.01309 | 3.01 | 4.98 | 5.42 | 1
32.15 | 80 yr | 16 | 67.98 | 69.21 | 69.21 | 69.69 | 0.01285 | 3.05 | 5.25 | 5.52 | 1
32.15 | 100 yr | 17 | 67.98 | 69.25 | 69.25 | 69.74 | 0.012962 | 3.11 | 5.47 | 5.6 | 1
32.155 |  | Inl Struct
32.16 | 10 yr | 11 | 69.18 | 70.32 | 70.06 | 70.48 | 0.004408 | 1.74 | 6.33 | 7.5 | 0.6
32.16 | 20 yr | 13 | 69.18 | 70.43 | 70.15 | 70.6 | 0.004337 | 1.83 | 7.1 | 7.5 | 0.6
32.16 | 30 yr | 14 | 69.18 | 70.48 | 70.19 | 70.66 | 0.004285 | 1.87 | 7.49 | 7.5 | 0.6
32.16 | 50 yr | 15 | 69.18 | 70.53 | 70.22 | 70.71 | 0.004259 | 1.91 | 7.85 | 7.5 | 0.6
32.16 | 80 yr | 16 | 69.18 | 70.57 | 70.25 | 70.77 | 0.004237 | 1.95 | 8.21 | 7.5 | 0.59
32.16 | 100 yr | 17 | 69.18 | 70.62 | 70.29 | 70.82 | 0.004244 | 1.99 | 8.54 | 7.5 | 0.6
33 | 10 yr | 11 | 70.02 | 70.99 | 70.99 | 71.38 | 0.013101 | 2.76 | 3.98 | 5.02 | 0.99
33 | 20 yr | 13 | 70.02 | 71.09 | 71.09 | 71.52 | 0.013059 | 2.9 | 4.48 | 5.2 | 1
33 | 30 yr | 14 | 70.02 | 71.13 | 71.13 | 71.58 | 0.013186 | 2.97 | 4.71 | 5.28 | 1.01
33 | 50 yr | 15 | 70.02 | 71.18 | 71.18 | 71.64 | 0.012849 | 3 | 4.99 | 5.38 | 1
33 | 80 yr | 16 | 70.02 | 71.22 | 71.22 | 71.7 | 0.012932 | 3.07 | 5.22 | 5.46 | 1
33 | 100 yr | 17 | 70.02 | 71.27 | 71.27 | 71.76 | 0.012762 | 3.11 | 5.47 | 5.55 | 1
34 | 10 yr | 11 | 71.24 | 72.32 | 72.32 | 72.73 | 0.013436 | 2.84 | 3.87 | 4.7 | 1
34 | 20 yr | 13 | 71.24 | 72.42 | 72.42 | 72.87 | 0.013344 | 2.97 | 4.38 | 4.91 | 1
34 | 30 yr | 14 | 71.24 | 72.48 | 72.48 | 72.94 | 0.01309 | 3.01 | 4.66 | 5.03 | 1
34 | 50 yr | 15 | 71.24 | 72.53 | 72.53 | 73 | 0.012953 | 3.05 | 4.91 | 5.13 | 1
34 | 80 yr | 16 | 71.24 | 72.57 | 72.57 | 73.07 | 0.013049 | 3.11 | 5.14 | 5.22 | 1
34 | 100 yr | 17 | 71.24 | 72.62 | 72.62 | 73.13 | 0.012876 | 3.15 | 5.4 | 5.32 | 1
35 | 10 yr | 11 | 73.42 | 74.92 | 74.92 | 75.43 | 0.016146 | 3.14 | 3.5 | 3.45 | 1
35 | 20 yr | 13 | 73.42 | 75.06 | 75.06 | 75.6 | 0.015945 | 3.26 | 3.99 | 3.66 | 1
35 | 30 yr | 14 | 73.42 | 75.12 | 75.12 | 75.68 | 0.01608 | 3.33 | 4.2 | 3.75 | 1
35 | 50 yr | 15 | 73.42 | 75.18 | 75.18 | 75.76 | 0.015839 | 3.37 | 4.45 | 3.85 | 1
35 | 80 yr | 16 | 73.42 | 75.24 | 75.24 | 75.84 | 0.015775 | 3.42 | 4.68 | 3.94 | 1
35 | 100 yr | 17 | 73.42 | 75.3 | 75.3 | 75.91 | 0.015764 | 3.47 | 4.9 | 4.02 | 1
35.005 |  | Inl Struct
35.01 | 10 yr | 11 | 74.22 | 75.63 | 75.63 | 76.09 | 0.014676 | 3.01 | 3.66 | 3.99 | 1
35.01 | 20 yr | 13 | 74.22 | 75.75 | 75.75 | 76.25 | 0.01449 | 3.12 | 4.17 | 4.24 | 1
35.01 | 30 yr | 14 | 74.22 | 75.81 | 75.81 | 76.32 | 0.014279 | 3.16 | 4.43 | 4.36 | 1
35.01 | 50 yr | 15 | 74.22 | 75.87 | 75.87 | 76.39 | 0.014193 | 3.21 | 4.68 | 4.47 | 1
35.01 | 80 yr | 16 | 74.22 | 75.93 | 75.93 | 76.46 | 0.013993 | 3.24 | 4.94 | 4.58 | 1
35.01 | 100 yr | 17 | 74.22 | 75.98 | 75.98 | 76.53 | 0.013974 | 3.29 | 5.17 | 4.68 | 1
35.25 | 10 yr | 11 | 75.02 | 76.12 | 75.81 | 76.33 | 0.005819 | 2 | 5.51 | 5 | 0.61
35.25 | 20 yr | 13 | 75.02 | 76.26 | 75.91 | 76.48 | 0.005776 | 2.1 | 6.2 | 5 | 0.6
35.25 | 30 yr | 14 | 75.02 | 76.32 | 75.95 | 76.56 | 0.005811 | 2.15 | 6.51 | 5 | 0.6
35.25 | 50 yr | 15 | 75.02 | 76.38 | 75.99 | 76.63 | 0.005851 | 2.2 | 6.82 | 5.01 | 0.6
35.25 | 80 yr | 16 | 75.02 | 76.44 | 76.04 | 76.7 | 0.005921 | 2.25 | 7.1 | 5.01 | 0.6
35.25 | 100 yr | 17 | 75.02 | 76.5 | 76.08 | 76.77 | 0.005984 | 2.3 | 7.38 | 5.01 | 0.61
35.4 | 10 yr | 11 | 75.7 | 77.07 | 77.07 | 77.53 | 0.014515 | 3 | 3.67 | 3.96 | 1
35.4 | 20 yr | 13 | 75.7 | 77.19 | 77.19 | 77.69 | 0.014261 | 3.11 | 4.18 | 4.2 | 0.99
35.4 | 30 yr | 14 | 75.7 | 77.25 | 77.25 | 77.76 | 0.014263 | 3.17 | 4.42 | 4.31 | 1
35.4 | 50 yr | 15 | 75.7 | 77.3 | 77.3 | 77.83 | 0.014236 | 3.22 | 4.66 | 4.41 | 1
35.4 | 80 yr | 16 | 75.7 | 77.36 | 77.36 | 77.9 | 0.014215 | 3.27 | 4.89 | 4.51 | 1
35.4 | 100 yr | 17 | 75.7 | 77.41 | 77.41 | 77.97 | 0.014179 | 3.32 | 5.12 | 4.6 | 1
35.405 |  | Inl Struct
35.41 | 10 yr | 11 | 76.7 | 78.22 | 77.9 | 78.4 | 0.004595 | 1.88 | 5.84 | 5.9 | 0.61
35.41 | 20 yr | 13 | 76.7 | 78.34 | 78.01 | 78.54 | 0.004579 | 1.99 | 6.55 | 5.9 | 0.6
35.41 | 30 yr | 14 | 76.7 | 78.4 | 78.06 | 78.61 | 0.00457 | 2.03 | 6.89 | 5.9 | 0.6
35.41 | 50 yr | 15 | 76.7 | 78.46 | 78.1 | 78.68 | 0.004568 | 2.07 | 7.23 | 5.9 | 0.6
35.41 | 80 yr | 16 | 76.7 | 78.52 | 78.14 | 78.74 | 0.004545 | 2.11 | 7.57 | 5.9 | 0.6
35.41 | 100 yr | 17 | 76.7 | 78.57 | 78.18 | 78.81 | 0.004563 | 2.15 | 7.89 | 5.9 | 0.59
36 | 10 yr | 11 | 76.92 | 78.11 | 78.11 | 78.56 | 0.014304 | 2.96 | 3.71 | 4.22 | 1.01
36 | 20 yr | 13 | 76.92 | 78.24 | 78.24 | 78.71 | 0.013835 | 3.06 | 4.25 | 4.45 | 1
36 | 30 yr | 14 | 76.92 | 78.29 | 78.29 | 78.79 | 0.013917 | 3.13 | 4.48 | 4.54 | 1
36 | 50 yr | 15 | 76.92 | 78.34 | 78.34 | 78.86 | 0.01376 | 3.17 | 4.73 | 4.6 | 1
36 | 80 yr | 16 | 76.92 | 78.39 | 78.39 | 78.92 | 0.013899 | 3.25 | 4.93 | 4.6 | 1
36 | 100 yr | 17 | 76.92 | 78.43 | 78.43 | 78.99 | 0.01394 | 3.31 | 5.14 | 4.6 | 1
36.24 | 10 yr | 11 | 77.54 | 78.91 | 78.91 | 79.37 | 0.014542 | 3 | 3.66 | 3.96 | 1
36.24 | 20 yr | 13 | 77.54 | 79.03 | 79.03 | 79.53 | 0.01425 | 3.11 | 4.18 | 4.2 | 0.99
36.24 | 30 yr | 14 | 77.54 | 79.09 | 79.09 | 79.6 | 0.01426 | 3.17 | 4.42 | 4.31 | 1
36.24 | 50 yr | 15 | 77.54 | 79.15 | 79.15 | 79.67 | 0.0142 | 3.22 | 4.66 | 4.41 | 1
36.24 | 80 yr | 16 | 77.54 | 79.2 | 79.2 | 79.74 | 0.014128 | 3.26 | 4.9 | 4.51 | 1
36.24 | 100 yr | 17 | 77.54 | 79.25 | 79.25 | 79.81 | 0.014031 | 3.3 | 5.15 | 4.61 | 1
36.245 |  | Inl Struct
36.25 | 10 yr | 11 | 78.34 | 79.93 | 79.59 | 80.11 | 0.004713 | 1.91 | 5.77 | 5.87 | 0.61
36.25 | 20 yr | 13 | 78.34 | 80.05 | 79.7 | 80.26 | 0.004624 | 2 | 6.51 | 5.9 | 0.61
36.25 | 30 yr | 14 | 78.34 | 80.11 | 79.75 | 80.33 | 0.004608 | 2.04 | 6.86 | 5.9 | 0.6
36.25 | 50 yr | 15 | 78.34 | 80.17 | 79.79 | 80.39 | 0.004625 | 2.09 | 7.19 | 5.9 | 0.6
36.25 | 80 yr | 16 | 78.34 | 80.23 | 79.85 | 80.46 | 0.004594 | 2.12 | 7.53 | 5.9 | 0.6
36.25 | 100 yr | 17 | 78.34 | 80.28 | 79.88 | 80.52 | 0.004615 | 2.17 | 7.85 | 5.9 | 0.6
37 | 10 yr | 11 | 79.07 | 80.47 | 80.47 | 80.92 | 0.014254 | 2.97 | 3.71 | 4.11 | 1
37 | 20 yr | 13 | 79.07 | 80.59 | 80.59 | 81.07 | 0.014097 | 3.08 | 4.22 | 4.36 | 1
37 | 30 yr | 14 | 79.07 | 80.64 | 80.64 | 81.14 | 0.014049 | 3.13 | 4.47 | 4.48 | 1
37 | 50 yr | 15 | 79.07 | 80.7 | 80.7 | 81.21 | 0.013989 | 3.18 | 4.71 | 4.59 | 1
37 | 80 yr | 16 | 79.07 | 80.76 | 80.76 | 81.28 | 0.013718 | 3.21 | 4.98 | 4.71 | 1
37 | 100 yr | 17 | 79.07 | 80.81 | 80.81 | 81.35 | 0.013583 | 3.25 | 5.24 | 4.82 | 0.99
37.005 |  | Inl Struct
37.01 | 10 yr | 11 | 79.67 | 81.34 | 80.97 | 81.52 | 0.004452 | 1.87 | 5.88 | 5.84 | 0.6
37.01 | 20 yr | 13 | 79.67 | 81.46 | 81.08 | 81.66 | 0.004534 | 1.96 | 6.62 | 6.18 | 0.61
37.01 | 30 yr | 14 | 79.67 | 81.52 | 81.13 | 81.72 | 0.004545 | 2.01 | 6.96 | 6.2 | 0.61
37.01 | 50 yr | 15 | 79.67 | 81.57 | 81.18 | 81.79 | 0.004537 | 2.05 | 7.3 | 6.2 | 0.6
37.01 | 80 yr | 16 | 79.67 | 81.63 | 81.23 | 81.85 | 0.004531 | 2.1 | 7.63 | 6.2 | 0.6
37.01 | 100 yr | 17 | 79.67 | 81.68 | 81.27 | 81.91 | 0.004524 | 2.13 | 7.96 | 6.2 | 0.6
37.38 | 10 yr | 11 | 80.86 | 82.25 | 82.25 | 82.7 | 0.014312 | 2.96 | 3.71 | 4.13 | 1
37.38 | 20 yr | 13 | 80.86 | 82.37 | 82.37 | 82.86 | 0.014099 | 3.07 | 4.23 | 4.39 | 1
37.38 | 30 yr | 14 | 80.86 | 82.43 | 82.43 | 82.93 | 0.013948 | 3.12 | 4.49 | 4.51 | 1
37.38 | 50 yr | 15 | 80.86 | 82.49 | 82.49 | 83 | 0.013862 | 3.16 | 4.74 | 4.63 | 1
37.38 | 80 yr | 16 | 80.86 | 82.54 | 82.54 | 83.06 | 0.013899 | 3.22 | 4.97 | 4.73 | 1
37.38 | 100 yr | 17 | 80.86 | 82.59 | 82.59 | 83.13 | 0.013809 | 3.26 | 5.22 | 4.84 | 1
37.385 |  | Inl Struct
37.39 | 10 yr | 11 | 81.46 | 83.06 | 82.73 | 83.26 | 0.004826 | 1.94 | 5.68 | 5.5 | 0.61
37.39 | 20 yr | 13 | 81.46 | 83.2 | 82.83 | 83.41 | 0.004764 | 2.03 | 6.4 | 5.5 | 0.6
37.39 | 30 yr | 14 | 81.46 | 83.26 | 82.88 | 83.48 | 0.004761 | 2.08 | 6.74 | 5.5 | 0.6
37.39 | 50 yr | 15 | 81.46 | 83.32 | 82.93 | 83.55 | 0.004766 | 2.12 | 7.07 | 5.5 | 0.6
37.39 | 80 yr | 16 | 81.46 | 83.38 | 82.97 | 83.61 | 0.004778 | 2.16 | 7.39 | 5.5 | 0.6
37.39 | 100 yr | 17 | 81.46 | 83.43 | 83.02 | 83.68 | 0.004792 | 2.21 | 7.71 | 5.5 | 0.59
38 | 10 yr | 11 | 82.23 | 83.19 | 83.19 | 83.56 | 0.01289 | 2.7 | 4.07 | 5.48 | 1
38 | 20 yr | 13 | 82.23 | 83.28 | 83.28 | 83.69 | 0.012816 | 2.83 | 4.6 | 5.72 | 1.01
38 | 30 yr | 14 | 82.23 | 83.33 | 83.33 | 83.75 | 0.012678 | 2.87 | 4.87 | 5.85 | 1
38 | 50 yr | 15 | 82.23 | 83.38 | 83.38 | 83.81 | 0.012594 | 2.92 | 5.13 | 5.96 | 1.01
38 | 80 yr | 16 | 82.23 | 83.42 | 83.42 | 83.87 | 0.012364 | 2.96 | 5.41 | 6.08 | 1
38 | 100 yr | 17 | 82.23 | 83.46 | 83.46 | 83.92 | 0.012326 | 3 | 5.66 | 6.18 | 1
38.27 | 10 yr | 11 | 82.81 | 84.13 | 84.13 | 84.56 | 0.013936 | 2.93 | 3.76 | 4.3 | 1
38.27 | 20 yr | 13 | 82.81 | 84.24 | 84.24 | 84.72 | 0.013803 | 3.04 | 4.27 | 4.56 | 1
38.27 | 30 yr | 14 | 82.81 | 84.3 | 84.3 | 84.79 | 0.013592 | 3.08 | 4.54 | 4.68 | 1
38.27 | 50 yr | 15 | 82.81 | 84.35 | 84.35 | 84.85 | 0.013603 | 3.14 | 4.78 | 4.8 | 1
38.27 | 80 yr | 16 | 82.81 | 84.41 | 84.41 | 84.92 | 0.013324 | 3.16 | 5.06 | 4.92 | 1
38.27 | 100 yr | 17 | 82.81 | 84.46 | 84.46 | 84.98 | 0.013333 | 3.21 | 5.29 | 5.02 | 1
38.275 |  | Inl Struct
38.28 | 10 yr | 11 | 83.41 | 84.94 | 84.62 | 85.12 | 0.004645 | 1.9 | 5.79 | 5.8 | 0.61
38.28 | 20 yr | 13 | 83.41 | 85.07 | 84.73 | 85.27 | 0.004577 | 1.99 | 6.52 | 5.8 | 0.6
38.28 | 30 yr | 14 | 83.41 | 85.12 | 84.78 | 85.34 | 0.004573 | 2.04 | 6.87 | 5.8 | 0.6
38.28 | 50 yr | 15 | 83.41 | 85.18 | 84.82 | 85.4 | 0.004571 | 2.08 | 7.2 | 5.8 | 0.6
38.28 | 80 yr | 16 | 83.41 | 85.24 | 84.86 | 85.47 | 0.004578 | 2.12 | 7.53 | 5.8 | 0.6
38.28 | 100 yr | 17 | 83.41 | 85.29 | 84.9 | 85.53 | 0.004607 | 2.17 | 7.84 | 5.8 | 0.6
39 | 10 yr | 11 | 84.17 | 85.27 | 85.27 | 85.7 | 0.013698 | 2.88 | 3.82 | 4.52 | 1
39 | 20 yr | 13 | 84.17 | 85.39 | 85.39 | 85.84 | 0.013401 | 2.99 | 4.35 | 4.74 | 1
39 | 30 yr | 14 | 84.17 | 85.44 | 85.44 | 85.91 | 0.013385 | 3.05 | 4.59 | 4.84 | 1
39 | 50 yr | 15 | 84.17 | 85.49 | 85.49 | 85.98 | 0.013334 | 3.11 | 4.83 | 4.92 | 1
39 | 80 yr | 16 | 84.17 | 85.53 | 85.53 | 86.04 | 0.013331 | 3.16 | 5.06 | 4.96 | 1
39 | 100 yr | 17 | 84.17 | 85.58 | 85.58 | 86.11 | 0.013388 | 3.22 | 5.27 | 5.01 | 1
40 | 10 yr | 11 | 85.69 | 86.77 | 86.77 | 87.2 | 0.013877 | 2.89 | 3.8 | 4.45 | 1
40 | 20 yr | 13 | 85.69 | 86.88 | 86.88 | 87.34 | 0.013643 | 3.01 | 4.31 | 4.64 | 1
40 | 30 yr | 14 | 85.69 | 86.93 | 86.93 | 87.41 | 0.013848 | 3.09 | 4.53 | 4.72 | 1.01
40 | 50 yr | 15 | 85.69 | 86.98 | 86.98 | 87.48 | 0.01357 | 3.13 | 4.79 | 4.82 | 1
40 | 80 yr | 16 | 85.69 | 87.03 | 87.03 | 87.55 | 0.01341 | 3.17 | 5.05 | 4.91 | 1
40 | 100 yr | 17 | 85.69 | 87.08 | 87.08 | 87.61 | 0.013427 | 3.22 | 5.27 | 4.98 | 1
40.33 | 10 yr | 11 | 86.43 | 87.91 | 87.91 | 88.61 | 0.027611 | 3.72 | 2.95 | 2.1 | 1
40.33 | 20 yr | 13 | 86.43 | 88.07 | 88.07 | 88.86 | 0.02902 | 3.94 | 3.3 | 2.1 | 1
40.33 | 30 yr | 14 | 86.43 | 88.16 | 88.16 | 88.98 | 0.029522 | 4.02 | 3.48 | 2.1 | 1
40.33 | 50 yr | 15 | 86.43 | 88.23 | 88.23 | 89.1 | 0.030277 | 4.12 | 3.64 | 2.1 | 1
40.33 | 80 yr | 16 | 86.43 | 88.31 | 88.31 | 89.21 | 0.030968 | 4.21 | 3.8 | 2.1 | 1
40.33 | 100 yr | 17 | 86.43 | 88.38 | 88.38 | 89.33 | 0.031647 | 4.3 | 3.95 | 2.1 | 1
41 | 10 yr | 11 | 87.31 | 88.98 | 88.98 | 89.55 | 0.019293 | 3.37 | 3.27 | 2.8 | 0.99
41 | 20 yr | 13 | 87.31 | 89.11 | 89.11 | 89.76 | 0.020179 | 3.57 | 3.64 | 2.8 | 1
41 | 30 yr | 14 | 87.31 | 89.17 | 89.17 | 89.86 | 0.020718 | 3.67 | 3.81 | 2.8 | 1
41 | 50 yr | 15 | 87.31 | 89.24 | 89.24 | 89.95 | 0.020942 | 3.75 | 4 | 2.8 | 1
41 | 80 yr | 16 | 87.31 | 89.3 | 89.3 | 90.05 | 0.021251 | 3.83 | 4.18 | 2.8 | 1
41 | 100 yr | 17 | 87.31 | 89.37 | 89.37 | 90.14 | 0.021562 | 3.9 | 4.36 | 2.8 | 1
42 | 10 yr | 11 | 90.79 | 92.54 | 92.54 | 93.27 | 0.028847 | 3.77 | 2.92 | 2.01 | 1
42 | 20 yr | 13 | 90.79 | 92.71 | 92.71 | 93.52 | 0.030423 | 3.99 | 3.26 | 2.01 | 1
42 | 30 yr | 14 | 90.79 | 92.79 | 92.79 | 93.65 | 0.031359 | 4.1 | 3.42 | 2.01 | 1
42 | 50 yr | 15 | 90.79 | 92.88 | 92.88 | 93.77 | 0.03175 | 4.17 | 3.59 | 2.01 | 1
42 | 80 yr | 16 | 90.79 | 92.95 | 92.95 | 93.88 | 0.032851 | 4.28 | 3.74 | 2.01 | 1
42 | 100 yr | 17 | 90.79 | 93.02 | 93.02 | 94 | 0.033674 | 4.37 | 3.89 | 2.01 | 1
42.14 | 10 yr | 11 | 91.4 | 93.32 | 92.83 | 93.57 | 0.006299 | 2.22 | 4.95 | 3.2 | 0.57
42.14 | 20 yr | 13 | 91.4 | 93.59 | 92.96 | 93.85 | 0.005793 | 2.24 | 5.82 | 3.2 | 0.53
42.14 | 30 yr | 14 | 91.4 | 93.72 | 93.02 | 93.98 | 0.005615 | 2.24 | 6.24 | 3.2 | 0.51
42.14 | 50 yr | 15 | 91.4 | 93.85 | 93.08 | 94.11 | 0.005515 | 2.26 | 6.63 | 3.2 | 0.5
42.14 | 80 yr | 16 | 91.4 | 93.98 | 93.14 | 94.24 | 0.005396 | 2.27 | 7.04 | 3.2 | 0.49
42.14 | 100 yr | 17 | 91.4 | 94.1 | 93.2 | 94.36 | 0.005319 | 2.29 | 7.43 | 3.2 | 0.48
42.145 |  | Inl Struct
42.15 | 10 yr | 11 | 91.9 | 93.66 | 93.22 | 93.93 | 0.006545 | 2.27 | 4.84 | 3.2 | 0.59
42.15 | 20 yr | 13 | 91.9 | 93.84 | 93.34 | 94.14 | 0.006809 | 2.4 | 5.42 | 3.2 | 0.59
42.15 | 30 yr | 14 | 91.9 | 93.94 | 93.4 | 94.24 | 0.006895 | 2.45 | 5.72 | 3.2 | 0.58
42.15 | 50 yr | 15 | 91.9 | 94.03 | 93.46 | 94.34 | 0.00697 | 2.5 | 6.01 | 3.2 | 0.58
42.15 | 80 yr | 16 | 91.9 | 94.12 | 93.51 | 94.45 | 0.007054 | 2.54 | 6.29 | 3.2 | 0.58
42.15 | 100 yr | 17 | 91.9 | 94.21 | 93.57 | 94.55 | 0.007097 | 2.58 | 6.58 | 3.2 | 0.57
43 | 10 yr | 11 | 93.11 | 94.48 | 94.48 | 94.96 | 0.015475 | 3.08 | 3.57 | 3.72 | 1
43 | 20 yr | 13 | 93.11 | 94.61 | 94.61 | 95.13 | 0.015214 | 3.2 | 4.07 | 3.87 | 1
43 | 30 yr | 14 | 93.11 | 94.66 | 94.66 | 95.21 | 0.015376 | 3.27 | 4.28 | 3.93 | 1
43 | 50 yr | 15 | 93.11 | 94.72 | 94.72 | 95.29 | 0.0156 | 3.35 | 4.48 | 3.98 | 1.01
43 | 80 yr | 16 | 93.11 | 94.77 | 94.77 | 95.36 | 0.015533 | 3.4 | 4.71 | 4.05 | 1
43 | 100 yr | 17 | 93.11 | 94.83 | 94.83 | 95.43 | 0.015417 | 3.44 | 4.95 | 4.11 | 1
43.17 | 10 yr | 11 | 94.09 | 95.61 | 95.61 | 96.11 | 0.016119 | 3.13 | 3.51 | 3.52 | 1
43.17 | 20 yr | 13 | 94.09 | 95.75 | 95.75 | 96.29 | 0.016056 | 3.27 | 3.98 | 3.66 | 1
43.17 | 30 yr | 14 | 94.09 | 95.81 | 95.81 | 96.37 | 0.015987 | 3.32 | 4.22 | 3.72 | 1
43.17 | 50 yr | 15 | 94.09 | 95.87 | 95.87 | 96.45 | 0.015898 | 3.37 | 4.45 | 3.78 | 0.99
43.17 | 80 yr | 16 | 94.09 | 95.92 | 95.92 | 96.53 | 0.016054 | 3.44 | 4.65 | 3.83 | 1
43.17 | 100 yr | 17 | 94.09 | 95.98 | 95.98 | 96.6 | 0.016172 | 3.5 | 4.86 | 3.89 | 1
43.175 |  | Inl Struct
43.18 | 10 yr | 11 | 94.29 | 95.76 | 95.76 | 96.25 | 0.01575 | 3.1 | 3.54 | 3.63 | 1
43.18 | 20 yr | 13 | 94.29 | 95.89 | 95.89 | 96.42 | 0.015626 | 3.23 | 4.03 | 3.78 | 1
43.18 | 30 yr | 14 | 94.29 | 95.95 | 95.95 | 96.5 | 0.015589 | 3.29 | 4.26 | 3.85 | 1
43.18 | 50 yr | 15 | 94.29 | 96 | 96 | 96.58 | 0.015828 | 3.36 | 4.46 | 3.9 | 1
43.18 | 80 yr | 16 | 94.29 | 96.06 | 96.06 | 96.66 | 0.015707 | 3.41 | 4.7 | 3.97 | 1
43.18 | 100 yr | 17 | 94.29 | 96.11 | 96.11 | 96.73 | 0.015828 | 3.47 | 4.9 | 4 | 1
44 | 10 yr | 11 | 96.37 | 97.9 | 97.9 | 98.51 | 0.020217 | 3.46 | 3.18 | 2.6 | 1
44 | 20 yr | 13 | 96.37 | 98.05 | 98.05 | 98.73 | 0.020901 | 3.65 | 3.57 | 2.6 | 0.99
44 | 30 yr | 14 | 96.37 | 98.11 | 98.11 | 98.83 | 0.021487 | 3.75 | 3.74 | 2.6 | 1
44 | 50 yr | 15 | 96.37 | 98.18 | 98.18 | 98.93 | 0.022056 | 3.84 | 3.9 | 2.6 | 1
44 | 80 yr | 16 | 96.37 | 98.25 | 98.25 | 99.03 | 0.022392 | 3.92 | 4.08 | 2.6 | 1
44 | 100 yr | 17 | 96.37 | 98.31 | 98.31 | 99.13 | 0.02281 | 4 | 4.25 | 2.6 | 1
45 | 10 yr | 11 | 101.82 | 103.3 | 103.3 | 103.84 | 0.017373 | 3.26 | 3.38 | 3.11 | 1
45 | 20 yr | 13 | 101.82 | 103.43 | 103.43 | 104.03 | 0.017765 | 3.42 | 3.8 | 3.21 | 1
45 | 30 yr | 14 | 101.82 | 103.5 | 103.5 | 104.12 | 0.01774 | 3.48 | 4.02 | 3.26 | 1
45 | 50 yr | 15 | 101.82 | 103.57 | 103.57 | 104.21 | 0.017749 | 3.54 | 4.24 | 3.31 | 1
45 | 80 yr | 16 | 101.82 | 103.63 | 103.63 | 104.29 | 0.017836 | 3.6 | 4.45 | 3.36 | 1
45 | 100 yr | 17 | 101.82 | 103.69 | 103.69 | 104.37 | 0.018031 | 3.67 | 4.64 | 3.4 | 1
46 | 10 yr | 11 | 109.01 | 110.67 | 110.67 | 111.25 | 0.019608 | 3.37 | 3.26 | 2.83 | 1
46 | 20 yr | 13 | 109.01 | 110.82 | 110.82 | 111.45 | 0.019598 | 3.51 | 3.7 | 2.91 | 0.99
46 | 30 yr | 14 | 109.01 | 110.89 | 110.89 | 111.55 | 0.019869 | 3.59 | 3.9 | 2.94 | 1
46 | 50 yr | 15 | 109.01 | 110.96 | 110.96 | 111.64 | 0.020088 | 3.67 | 4.09 | 2.97 | 1
46 | 80 yr | 16 | 109.01 | 111.02 | 111.02 | 111.73 | 0.020263 | 3.74 | 4.28 | 3.01 | 1
46 | 100 yr | 17 | 109.01 | 111.08 | 111.08 | 111.82 | 0.02046 | 3.8 | 4.47 | 3.04 | 1
47 | 10 yr | 11 | 113.82 | 115.32 | 115.32 | 115.86 | 0.017551 | 3.27 | 3.37 | 3.1 | 1
47 | 20 yr | 13 | 113.82 | 115.46 | 115.46 | 116.05 | 0.01774 | 3.42 | 3.8 | 3.18 | 1
47 | 30 yr | 14 | 113.82 | 115.52 | 115.52 | 116.14 | 0.01787 | 3.49 | 4.01 | 3.22 | 1
47 | 50 yr | 15 | 113.82 | 115.58 | 115.58 | 116.23 | 0.017975 | 3.56 | 4.21 | 3.26 | 1
47 | 80 yr | 16 | 113.82 | 115.64 | 115.64 | 116.31 | 0.018122 | 3.63 | 4.41 | 3.29 | 1
47 | 100 yr | 17 | 113.82 | 115.7 | 115.7 | 116.4 | 0.018265 | 3.69 | 4.61 | 3.33 | 1