## 개수전
복대천
River Sta | Profile | Q Total | Min Ch El | W.S. Elev | Crit W.S. | E.G. Elev | E.G. Slope | Vel Chnl | Flow Area | Top Width | Froude # Chl
|  | (m3/s) | (m) | (m) | (m) | (m) | (m/m) | (m/s) | (m2) | (m)
0 | 10 yr | 12 | 59.4 | 61.57 | 60.44 | 61.69 | 0.0023 | 1.53 | 7.83 | 3.61 | 0.33
0 | 20 yr | 13 | 59.4 | 61.71 | 60.5 | 61.84 | 0.002302 | 1.56 | 8.32 | 3.61 | 0.33
0 | 30 yr | 14 | 59.4 | 61.85 | 60.56 | 61.98 | 0.002302 | 1.59 | 8.82 | 3.61 | 0.32
0 | 50 yr | 15 | 59.4 | 61.98 | 60.61 | 62.12 | 0.002301 | 1.61 | 9.31 | 3.61 | 0.32
0 | 80 yr | 16 | 59.4 | 62.12 | 60.66 | 62.25 | 0.002301 | 1.63 | 9.79 | 3.61 | 0.32
0 | 100 yr | 17 | 59.4 | 62.25 | 60.71 | 62.39 | 0.0023 | 1.65 | 10.28 | 3.61 | 0.31
1 | 10 yr | 12 | 59.68 | 61.71 | 60.59 | 61.76 | 0.000676 | 0.97 | 12.37 | 8.38 | 0.26
1 | 20 yr | 13 | 59.68 | 61.85 | 60.64 | 61.9 | 0.000615 | 0.96 | 13.56 | 8.63 | 0.24
1 | 30 yr | 14 | 59.68 | 61.99 | 60.68 | 62.04 | 0.000561 | 0.95 | 14.78 | 8.8 | 0.23
1 | 50 yr | 15 | 59.68 | 62.13 | 60.73 | 62.17 | 0.000512 | 0.94 | 15.99 | 8.8 | 0.22
1 | 80 yr | 16 | 59.68 | 62.26 | 60.77 | 62.31 | 0.000473 | 0.93 | 17.2 | 8.8 | 0.21
1 | 100 yr | 17 | 59.68 | 62.4 | 60.8 | 62.44 | 0.00044 | 0.92 | 18.39 | 8.8 | 0.2
1.37 | 10 yr | 12 | 59.82 | 61.73 | 60.8 | 61.79 | 0.000967 | 1.1 | 10.91 | 8.2 | 0.3
1.37 | 20 yr | 13 | 59.82 | 61.87 | 60.84 | 61.93 | 0.000863 | 1.08 | 12.06 | 8.56 | 0.29
1.37 | 30 yr | 14 | 59.82 | 62.01 | 60.89 | 62.07 | 0.000774 | 1.06 | 13.27 | 8.92 | 0.28
1.37 | 50 yr | 15 | 59.82 | 62.15 | 60.93 | 62.2 | 0.000698 | 1.03 | 14.51 | 9.28 | 0.26
1.37 | 80 yr | 16 | 59.82 | 62.28 | 60.98 | 62.33 | 0.000631 | 1.01 | 15.79 | 9.64 | 0.25
1.37 | 100 yr | 17 | 59.82 | 62.42 | 61.02 | 62.47 | 0.000574 | 0.99 | 17.12 | 9.99 | 0.24
1.375 |  | Inl Struct
1.38 | 10 yr | 12 | 60.62 | 61.86 | 61.55 | 62.02 | 0.003848 | 1.74 | 6.9 | 7.9 | 0.59
1.38 | 20 yr | 13 | 60.62 | 61.93 | 61.59 | 62.09 | 0.003663 | 1.75 | 7.45 | 8.16 | 0.58
1.38 | 30 yr | 14 | 60.62 | 62.02 | 61.64 | 62.17 | 0.003293 | 1.71 | 8.17 | 8.48 | 0.56
1.38 | 50 yr | 15 | 60.62 | 62.15 | 61.67 | 62.28 | 0.002665 | 1.61 | 9.29 | 8.97 | 0.51
1.38 | 80 yr | 16 | 60.62 | 62.28 | 61.71 | 62.4 | 0.002149 | 1.52 | 10.54 | 9.48 | 0.46
1.38 | 100 yr | 17 | 60.62 | 62.42 | 61.76 | 62.52 | 0.001763 | 1.43 | 11.86 | 9.99 | 0.42
2 | 10 yr | 12 | 60.92 | 61.84 | 61.84 | 62.19 | 0.011832 | 2.63 | 4.57 | 6.56 | 1
2 | 20 yr | 13 | 60.92 | 61.88 | 61.88 | 62.25 | 0.011618 | 2.67 | 4.87 | 6.72 | 1
2 | 30 yr | 14 | 60.92 | 61.94 | 61.92 | 62.3 | 0.010862 | 2.66 | 5.26 | 6.91 | 0.97
2 | 50 yr | 15 | 60.92 | 62.09 | 61.96 | 62.38 | 0.007399 | 2.36 | 6.35 | 7.43 | 0.82
2 | 80 yr | 16 | 60.92 | 62.24 | 62 | 62.47 | 0.005309 | 2.13 | 7.5 | 7.95 | 0.7
2 | 100 yr | 17 | 60.92 | 62.39 | 62.04 | 62.58 | 0.00399 | 1.96 | 8.69 | 8.45 | 0.62
2.44 | 10 yr | 12 | 61.19 | 62.33 | 62.21 | 62.74 | 0.011949 | 2.81 | 4.27 | 3.75 | 0.84
2.44 | 20 yr | 13 | 61.19 | 62.38 | 62.27 | 62.82 | 0.012642 | 2.94 | 4.43 | 3.76 | 0.86
2.44 | 30 yr | 14 | 61.19 | 62.41 | 62.32 | 62.89 | 0.013535 | 3.07 | 4.55 | 3.76 | 0.89
2.44 | 50 yr | 15 | 61.19 | 62.41 | 62.38 | 62.96 | 0.015467 | 3.29 | 4.56 | 3.76 | 0.95
2.44 | 80 yr | 16 | 61.19 | 62.44 | 62.43 | 63.04 | 0.016643 | 3.44 | 4.65 | 3.76 | 0.99
2.44 | 100 yr | 17 | 61.19 | 62.49 | 62.48 | 63.12 | 0.016761 | 3.51 | 4.85 | 3.76 | 0.99
3 | 10 yr | 12 | 61.19 | 62.5 | 62.21 | 62.81 | 0.008132 | 2.45 | 4.89 | 3.76 | 0.69
3 | 20 yr | 13 | 61.19 | 62.57 | 62.27 | 62.89 | 0.008355 | 2.53 | 5.13 | 3.77 | 0.69
3 | 30 yr | 14 | 61.19 | 62.62 | 62.32 | 62.97 | 0.008716 | 2.62 | 5.33 | 3.77 | 0.7
3 | 50 yr | 15 | 61.19 | 62.68 | 62.38 | 63.05 | 0.008969 | 2.7 | 5.55 | 3.77 | 0.71
3 | 80 yr | 16 | 61.19 | 62.75 | 62.43 | 63.13 | 0.008971 | 2.75 | 5.82 | 3.77 | 0.71
3 | 100 yr | 17 | 61.19 | 62.81 | 62.48 | 63.21 | 0.00915 | 2.81 | 6.04 | 3.78 | 0.71
3.46 | 10 yr | 12 | 62.17 | 63.23 | 63.23 | 63.66 | 0.012759 | 2.91 | 4.12 | 4.77 | 1
3.46 | 20 yr | 13 | 62.17 | 63.28 | 63.28 | 63.73 | 0.012725 | 2.98 | 4.37 | 4.86 | 1
3.46 | 30 yr | 14 | 62.17 | 63.33 | 63.33 | 63.8 | 0.012644 | 3.03 | 4.61 | 4.94 | 1
3.46 | 50 yr | 15 | 62.17 | 63.38 | 63.38 | 63.87 | 0.012475 | 3.08 | 4.87 | 5.03 | 1
3.46 | 80 yr | 16 | 62.17 | 63.43 | 63.43 | 63.93 | 0.012499 | 3.14 | 5.1 | 5.1 | 1
3.46 | 100 yr | 17 | 62.17 | 63.47 | 63.47 | 63.99 | 0.012423 | 3.18 | 5.34 | 5.18 | 1
3.465 |  | Inl Struct
3.47 | 10 yr | 12 | 63.37 | 64.39 | 64.39 | 64.79 | 0.012211 | 2.8 | 4.29 | 5.41 | 1
3.47 | 20 yr | 13 | 63.37 | 64.44 | 64.44 | 64.85 | 0.012039 | 2.85 | 4.56 | 5.53 | 1
3.47 | 30 yr | 14 | 63.37 | 64.49 | 64.49 | 64.92 | 0.011872 | 2.89 | 4.84 | 5.65 | 1
3.47 | 50 yr | 15 | 63.37 | 64.53 | 64.53 | 64.98 | 0.011944 | 2.96 | 5.07 | 5.74 | 1
3.47 | 80 yr | 16 | 63.37 | 64.58 | 64.58 | 65.03 | 0.01179 | 3 | 5.34 | 5.85 | 1
3.47 | 100 yr | 17 | 63.37 | 64.62 | 64.62 | 65.09 | 0.011792 | 3.05 | 5.58 | 5.95 | 1
4 | 10 yr | 12 | 63.33 | 64.63 | 64.32 | 64.83 | 0.004596 | 1.96 | 6.11 | 6.2 | 0.63
4 | 20 yr | 13 | 63.33 | 64.69 | 64.37 | 64.89 | 0.004638 | 2.02 | 6.45 | 6.32 | 0.64
4 | 30 yr | 14 | 63.33 | 64.74 | 64.42 | 64.95 | 0.004676 | 2.06 | 6.79 | 6.44 | 0.64
4 | 50 yr | 15 | 63.33 | 64.8 | 64.46 | 65.02 | 0.004624 | 2.09 | 7.16 | 6.58 | 0.64
4 | 80 yr | 16 | 63.33 | 64.84 | 64.51 | 65.08 | 0.004655 | 2.14 | 7.49 | 6.69 | 0.64
4 | 100 yr | 17 | 63.33 | 64.89 | 64.55 | 65.13 | 0.004674 | 2.18 | 7.82 | 6.8 | 0.65
5 | 10 yr | 12 | 64.06 | 65.11 | 65.11 | 65.52 | 0.012287 | 2.84 | 4.22 | 5.07 | 1
5 | 20 yr | 13 | 64.06 | 65.15 | 65.15 | 65.59 | 0.012262 | 2.91 | 4.47 | 5.17 | 1
5 | 30 yr | 14 | 64.06 | 65.2 | 65.2 | 65.65 | 0.012208 | 2.97 | 4.72 | 5.26 | 1
5 | 50 yr | 15 | 64.06 | 65.25 | 65.25 | 65.71 | 0.012144 | 3.02 | 4.97 | 5.36 | 1
5 | 80 yr | 16 | 64.06 | 65.29 | 65.29 | 65.77 | 0.012138 | 3.07 | 5.21 | 5.44 | 1
5 | 100 yr | 17 | 64.06 | 65.34 | 65.34 | 65.83 | 0.01197 | 3.11 | 5.47 | 5.54 | 1
5.005 |  | Inl Struct
5.01 | 10 yr | 8 | 64.86 | 65.64 | 65.64 | 65.95 | 0.012578 | 2.46 | 3.25 | 5.29 | 1
5.01 | 20 yr | 9 | 64.86 | 65.7 | 65.7 | 66.03 | 0.012448 | 2.54 | 3.54 | 5.45 | 1.01
5.01 | 30 yr | 10 | 64.86 | 65.75 | 65.75 | 66.1 | 0.012102 | 2.59 | 3.86 | 5.62 | 1
5.01 | 50 yr | 11 | 64.86 | 65.81 | 65.81 | 66.16 | 0.011826 | 2.64 | 4.16 | 5.78 | 0.99
5.01 | 80 yr | 11 | 64.86 | 65.81 | 65.81 | 66.16 | 0.011826 | 2.64 | 4.16 | 5.78 | 0.99
5.01 | 100 yr | 12 | 64.86 | 65.85 | 65.85 | 66.23 | 0.011841 | 2.71 | 4.43 | 5.91 | 1
6 | 10 yr | 8 | 65.89 | 66.62 | 66.62 | 66.95 | 0.013447 | 2.55 | 3.14 | 4.82 | 1.01
6 | 20 yr | 9 | 65.89 | 66.68 | 66.68 | 67.03 | 0.013077 | 2.62 | 3.43 | 4.9 | 1
6 | 30 yr | 10 | 65.89 | 66.73 | 66.73 | 67.11 | 0.012925 | 2.7 | 3.7 | 4.98 | 1
6 | 50 yr | 11 | 65.89 | 66.78 | 66.78 | 67.18 | 0.012887 | 2.78 | 3.96 | 5.05 | 1
6 | 80 yr | 11 | 65.89 | 66.78 | 66.78 | 67.18 | 0.012887 | 2.78 | 3.96 | 5.05 | 1
6 | 100 yr | 12 | 65.89 | 66.84 | 66.84 | 67.25 | 0.012714 | 2.84 | 4.22 | 5.12 | 1
6.44 | 10 yr | 8 | 67.03 | 67.87 | 67.87 | 68.22 | 0.013172 | 2.62 | 3.05 | 4.27 | 0.99
6.44 | 20 yr | 9 | 67.03 | 67.93 | 67.93 | 68.31 | 0.013295 | 2.72 | 3.31 | 4.36 | 1
6.44 | 30 yr | 10 | 67.03 | 67.99 | 67.99 | 68.39 | 0.013268 | 2.81 | 3.56 | 4.45 | 1
6.44 | 50 yr | 11 | 67.03 | 68.05 | 68.05 | 68.47 | 0.013062 | 2.87 | 3.83 | 4.54 | 1
6.44 | 80 yr | 11 | 67.03 | 68.05 | 68.05 | 68.47 | 0.013062 | 2.87 | 3.83 | 4.54 | 1
6.44 | 100 yr | 12 | 67.03 | 68.1 | 68.1 | 68.54 | 0.013083 | 2.94 | 4.08 | 4.62 | 1
6.445 |  | Inl Struct
6.45 | 10 yr | 8 | 68.43 | 69.22 | 69.22 | 69.54 | 0.012751 | 2.5 | 3.21 | 5.11 | 1.01
6.45 | 20 yr | 9 | 68.43 | 69.28 | 69.28 | 69.61 | 0.012309 | 2.55 | 3.53 | 5.27 | 1
6.45 | 30 yr | 10 | 68.43 | 69.34 | 69.34 | 69.69 | 0.011951 | 2.6 | 3.84 | 5.43 | 0.99
6.45 | 50 yr | 11 | 68.43 | 69.38 | 69.38 | 69.76 | 0.012277 | 2.7 | 4.07 | 5.54 | 1.01
6.45 | 80 yr | 11 | 68.43 | 69.38 | 69.38 | 69.76 | 0.012277 | 2.7 | 4.07 | 5.54 | 1.01
6.45 | 100 yr | 12 | 68.43 | 69.44 | 69.44 | 69.82 | 0.012002 | 2.75 | 4.37 | 5.68 | 1
7 | 10 yr | 8 | 68.65 | 69.37 | 69.37 | 69.69 | 0.013084 | 2.5 | 3.2 | 5.09 | 1
7 | 20 yr | 9 | 68.65 | 69.43 | 69.43 | 69.77 | 0.012895 | 2.58 | 3.49 | 5.18 | 1
7 | 30 yr | 10 | 68.65 | 69.48 | 69.48 | 69.84 | 0.01267 | 2.65 | 3.77 | 5.28 | 1
7 | 50 yr | 11 | 68.65 | 69.53 | 69.53 | 69.91 | 0.012566 | 2.72 | 4.04 | 5.37 | 1
7 | 80 yr | 11 | 68.65 | 69.53 | 69.53 | 69.91 | 0.012566 | 2.72 | 4.04 | 5.37 | 1
7 | 100 yr | 12 | 68.65 | 69.58 | 69.58 | 69.98 | 0.012504 | 2.79 | 4.3 | 5.46 | 1
8 | 10 yr | 8 | 69.12 | 69.97 | 69.88 | 70.22 | 0.008717 | 2.21 | 3.61 | 4.86 | 0.82
8 | 20 yr | 9 | 69.12 | 70.03 | 69.93 | 70.3 | 0.008913 | 2.31 | 3.89 | 4.95 | 0.83
8 | 30 yr | 10 | 69.12 | 70.08 | 69.99 | 70.38 | 0.009117 | 2.41 | 4.15 | 5.03 | 0.85
8 | 50 yr | 11 | 69.12 | 70.13 | 70.04 | 70.45 | 0.00927 | 2.49 | 4.41 | 5.1 | 0.86
8 | 80 yr | 11 | 69.12 | 70.13 | 70.04 | 70.45 | 0.00927 | 2.49 | 4.41 | 5.1 | 0.86
8 | 100 yr | 12 | 69.12 | 70.18 | 70.09 | 70.52 | 0.009404 | 2.57 | 4.67 | 5.17 | 0.86
8.36 | 10 yr | 8 | 69.83 | 70.68 | 70.68 | 71.05 | 0.013947 | 2.7 | 2.97 | 4.02 | 1
8.36 | 20 yr | 9 | 69.83 | 70.74 | 70.74 | 71.14 | 0.013895 | 2.79 | 3.22 | 4.09 | 1
8.36 | 30 yr | 10 | 69.83 | 70.8 | 70.8 | 71.22 | 0.013839 | 2.88 | 3.48 | 4.17 | 1.01
8.36 | 50 yr | 11 | 69.83 | 70.86 | 70.86 | 71.3 | 0.01371 | 2.95 | 3.73 | 4.24 | 1
8.36 | 80 yr | 11 | 69.83 | 70.86 | 70.86 | 71.3 | 0.01371 | 2.95 | 3.73 | 4.24 | 1
8.36 | 100 yr | 12 | 69.83 | 70.92 | 70.92 | 71.38 | 0.013595 | 3.02 | 3.98 | 4.31 | 1
8.365 |  | Inl Struct
8.37 | 10 yr | 8 | 71.23 | 72.04 | 72.04 | 72.36 | 0.012662 | 2.52 | 3.17 | 4.87 | 1
8.37 | 20 yr | 9 | 71.23 | 72.09 | 72.09 | 72.44 | 0.01253 | 2.6 | 3.46 | 5.01 | 1
8.37 | 30 yr | 10 | 71.23 | 72.15 | 72.15 | 72.51 | 0.012375 | 2.67 | 3.74 | 5.14 | 1
8.37 | 50 yr | 11 | 71.23 | 72.2 | 72.2 | 72.58 | 0.012254 | 2.74 | 4.02 | 5.26 | 1
8.37 | 80 yr | 11 | 71.23 | 72.2 | 72.2 | 72.58 | 0.012254 | 2.74 | 4.02 | 5.26 | 1
8.37 | 100 yr | 12 | 71.23 | 72.26 | 72.26 | 72.65 | 0.01203 | 2.79 | 4.3 | 5.38 | 1
9 | 10 yr | 8 | 71.3 | 72.33 | 72 | 72.46 | 0.003542 | 1.58 | 5.05 | 5.79 | 0.54
9 | 20 yr | 9 | 71.3 | 72.4 | 72.06 | 72.54 | 0.003584 | 1.65 | 5.46 | 5.91 | 0.55
9 | 30 yr | 10 | 71.3 | 72.47 | 72.11 | 72.62 | 0.003627 | 1.71 | 5.85 | 6.03 | 0.55
9 | 50 yr | 11 | 71.3 | 72.53 | 72.16 | 72.69 | 0.003668 | 1.76 | 6.23 | 6.14 | 0.56
9 | 80 yr | 11 | 71.3 | 72.53 | 72.16 | 72.69 | 0.003668 | 1.76 | 6.23 | 6.14 | 0.56
9 | 100 yr | 12 | 71.3 | 72.59 | 72.21 | 72.76 | 0.003715 | 1.82 | 6.6 | 6.24 | 0.56
10 | 10 yr | 8 | 71.72 | 72.51 | 72.45 | 72.78 | 0.010037 | 2.3 | 3.48 | 4.99 | 0.88
10 | 20 yr | 9 | 71.72 | 72.58 | 72.51 | 72.86 | 0.009726 | 2.36 | 3.81 | 5.09 | 0.87
10 | 30 yr | 10 | 71.72 | 72.64 | 72.56 | 72.94 | 0.009485 | 2.42 | 4.13 | 5.18 | 0.87
10 | 50 yr | 11 | 71.72 | 72.7 | 72.61 | 73.01 | 0.009294 | 2.47 | 4.44 | 5.27 | 0.86
10 | 80 yr | 11 | 71.72 | 72.7 | 72.61 | 73.01 | 0.009294 | 2.47 | 4.44 | 5.27 | 0.86
10 | 100 yr | 12 | 71.72 | 72.76 | 72.66 | 73.08 | 0.009149 | 2.53 | 4.75 | 5.36 | 0.86
10.31 | 10 yr | 8 | 72.68 | 73.53 | 73.53 | 73.87 | 0.013067 | 2.61 | 3.07 | 4.46 | 1
10.31 | 20 yr | 9 | 72.68 | 73.59 | 73.59 | 73.96 | 0.012975 | 2.69 | 3.35 | 4.58 | 1
10.31 | 30 yr | 10 | 72.68 | 73.65 | 73.65 | 74.03 | 0.012667 | 2.75 | 3.64 | 4.7 | 1
10.31 | 50 yr | 11 | 72.68 | 73.7 | 73.7 | 74.11 | 0.012691 | 2.83 | 3.89 | 4.81 | 1
10.31 | 80 yr | 11 | 72.68 | 73.7 | 73.7 | 74.11 | 0.012691 | 2.83 | 3.89 | 4.81 | 1
10.31 | 100 yr | 12 | 72.68 | 73.76 | 73.76 | 74.18 | 0.01254 | 2.89 | 4.16 | 4.92 | 1
10.315 |  | Inl Struct
10.32 | 10 yr | 8 | 74.08 | 74.93 | 74.85 | 75.15 | 0.008431 | 2.06 | 3.88 | 6.28 | 0.84
10.32 | 20 yr | 9 | 74.08 | 74.99 | 74.91 | 75.22 | 0.008258 | 2.11 | 4.26 | 6.52 | 0.84
10.32 | 30 yr | 10 | 74.08 | 75.05 | 74.96 | 75.29 | 0.008112 | 2.16 | 4.62 | 6.75 | 0.83
10.32 | 50 yr | 11 | 74.08 | 75.1 | 75 | 75.35 | 0.007979 | 2.21 | 4.98 | 6.96 | 0.83
10.32 | 80 yr | 11 | 74.08 | 75.1 | 75 | 75.35 | 0.007979 | 2.21 | 4.98 | 6.96 | 0.83
10.32 | 100 yr | 12 | 74.08 | 75.14 | 75.05 | 75.41 | 0.008123 | 2.27 | 5.28 | 7.13 | 0.84
11 | 10 yr | 8 | 74.11 | 75.1 | 74.89 | 75.28 | 0.005443 | 1.86 | 4.3 | 5.5 | 0.67
11 | 20 yr | 9 | 74.11 | 75.15 | 74.94 | 75.35 | 0.005737 | 1.96 | 4.59 | 5.62 | 0.69
11 | 30 yr | 10 | 74.11 | 75.2 | 75 | 75.41 | 0.006035 | 2.06 | 4.86 | 5.73 | 0.71
11 | 50 yr | 11 | 74.11 | 75.24 | 75.06 | 75.48 | 0.006336 | 2.15 | 5.12 | 5.83 | 0.73
11 | 80 yr | 11 | 74.11 | 75.24 | 75.06 | 75.48 | 0.006336 | 2.15 | 5.12 | 5.83 | 0.73
11 | 100 yr | 12 | 74.11 | 75.28 | 75.1 | 75.54 | 0.00665 | 2.24 | 5.35 | 5.92 | 0.75
11.41 | 10 yr | 8 | 74.14 | 75.33 | 74.98 | 75.47 | 0.003719 | 1.65 | 4.84 | 5.33 | 0.55
11.41 | 20 yr | 9 | 74.14 | 75.4 | 75.04 | 75.55 | 0.003839 | 1.73 | 5.21 | 5.47 | 0.57
11.41 | 30 yr | 10 | 74.14 | 75.46 | 75.1 | 75.63 | 0.003934 | 1.8 | 5.57 | 5.61 | 0.58
11.41 | 50 yr | 11 | 74.14 | 75.53 | 75.15 | 75.7 | 0.004024 | 1.86 | 5.92 | 5.74 | 0.58
11.41 | 80 yr | 11 | 74.14 | 75.53 | 75.15 | 75.7 | 0.004024 | 1.86 | 5.92 | 5.74 | 0.58
11.41 | 100 yr | 12 | 74.14 | 75.58 | 75.21 | 75.77 | 0.004116 | 1.92 | 6.26 | 5.87 | 0.59
11.415 |  | Inl Struct
11.42 | 10 yr | 8 | 75.34 | 76.4 | 76.13 | 76.54 | 0.004162 | 1.64 | 4.87 | 6.35 | 0.6
11.42 | 20 yr | 9 | 75.34 | 76.48 | 76.19 | 76.62 | 0.0041 | 1.69 | 5.33 | 6.59 | 0.6
11.42 | 30 yr | 10 | 75.34 | 76.54 | 76.24 | 76.7 | 0.004038 | 1.73 | 5.79 | 6.82 | 0.6
11.42 | 50 yr | 11 | 75.34 | 76.61 | 76.29 | 76.77 | 0.003995 | 1.77 | 6.23 | 7.03 | 0.6
11.42 | 80 yr | 11 | 75.34 | 76.61 | 76.29 | 76.77 | 0.003995 | 1.77 | 6.23 | 7.03 | 0.6
11.42 | 100 yr | 12 | 75.34 | 76.67 | 76.35 | 76.83 | 0.003968 | 1.8 | 6.66 | 7.23 | 0.6
12 | 10 yr | 8 | 75.39 | 76.42 | 76.2 | 76.59 | 0.005143 | 1.8 | 4.44 | 5.81 | 0.66
12 | 20 yr | 9 | 75.39 | 76.49 | 76.26 | 76.67 | 0.005093 | 1.86 | 4.85 | 6.01 | 0.66
12 | 30 yr | 10 | 75.39 | 76.56 | 76.31 | 76.74 | 0.005043 | 1.9 | 5.25 | 6.2 | 0.66
12 | 50 yr | 11 | 75.39 | 76.62 | 76.36 | 76.81 | 0.005012 | 1.95 | 5.64 | 6.38 | 0.66
12 | 80 yr | 11 | 75.39 | 76.62 | 76.36 | 76.81 | 0.005012 | 1.95 | 5.64 | 6.38 | 0.66
12 | 100 yr | 12 | 75.39 | 76.68 | 76.41 | 76.88 | 0.004997 | 2 | 6.01 | 6.55 | 0.66
12.22 | 10 yr | 8 | 75.53 | 76.53 | 76.36 | 76.73 | 0.006581 | 2.01 | 3.98 | 5.17 | 0.73
12.22 | 20 yr | 9 | 75.53 | 76.59 | 76.42 | 76.82 | 0.006583 | 2.08 | 4.33 | 5.32 | 0.74
12.22 | 30 yr | 10 | 75.53 | 76.66 | 76.48 | 76.89 | 0.00658 | 2.14 | 4.67 | 5.47 | 0.74
12.22 | 50 yr | 11 | 75.53 | 76.72 | 76.53 | 76.96 | 0.006589 | 2.2 | 5 | 5.62 | 0.74
12.22 | 80 yr | 11 | 75.53 | 76.72 | 76.53 | 76.96 | 0.006589 | 2.2 | 5 | 5.62 | 0.74
12.22 | 100 yr | 12 | 75.53 | 76.77 | 76.59 | 77.03 | 0.00661 | 2.26 | 5.32 | 5.75 | 0.75
12.225 |  | Inl Struct
12.23 | 10 yr | 8 | 76.73 | 77.75 | 77.5 | 77.88 | 0.004135 | 1.58 | 5.06 | 7.14 | 0.6
12.23 | 20 yr | 9 | 76.73 | 77.82 | 77.55 | 77.95 | 0.004034 | 1.62 | 5.56 | 7.44 | 0.6
12.23 | 30 yr | 10 | 76.73 | 77.88 | 77.6 | 78.02 | 0.004003 | 1.66 | 6.02 | 7.7 | 0.6
12.23 | 50 yr | 11 | 76.73 | 77.94 | 77.64 | 78.09 | 0.003921 | 1.69 | 6.51 | 7.96 | 0.6
12.23 | 80 yr | 11 | 76.73 | 77.94 | 77.64 | 78.09 | 0.003921 | 1.69 | 6.51 | 7.96 | 0.6
12.23 | 100 yr | 12 | 76.73 | 77.99 | 77.69 | 78.15 | 0.003896 | 1.73 | 6.95 | 8.2 | 0.6
13 | 10 yr | 8 | 77.44 | 78.61 | 78.61 | 79.19 | 0.024194 | 3.36 | 2.38 | 2.07 | 1
13 | 20 yr | 9 | 77.44 | 78.7 | 78.7 | 79.33 | 0.02492 | 3.49 | 2.58 | 2.07 | 1
13 | 30 yr | 10 | 77.44 | 78.8 | 78.8 | 79.46 | 0.025608 | 3.62 | 2.76 | 2.08 | 1
13 | 50 yr | 11 | 77.44 | 78.89 | 78.89 | 79.59 | 0.026091 | 3.72 | 2.96 | 2.08 | 1
13 | 80 yr | 11 | 77.44 | 78.89 | 78.89 | 79.59 | 0.026091 | 3.72 | 2.96 | 2.08 | 1
13 | 100 yr | 12 | 77.44 | 78.97 | 78.97 | 79.72 | 0.026808 | 3.83 | 3.13 | 2.09 | 1
13.23 | 10 yr | 8 | 77.38 | 79.35 | 78.33 | 79.4 | 0.00089 | 0.99 | 8.04 | 5.96 | 0.27
13.23 | 20 yr | 9 | 77.38 | 79.5 | 78.4 | 79.55 | 0.000841 | 1 | 8.97 | 6.25 | 0.27
13.23 | 30 yr | 10 | 77.38 | 79.65 | 78.46 | 79.7 | 0.000797 | 1.01 | 9.9 | 6.53 | 0.26
13.23 | 50 yr | 11 | 77.38 | 79.79 | 78.52 | 79.84 | 0.000758 | 1.02 | 10.83 | 6.8 | 0.26
13.23 | 80 yr | 11 | 77.38 | 79.79 | 78.52 | 79.84 | 0.000758 | 1.02 | 10.83 | 6.8 | 0.26
13.23 | 100 yr | 12 | 77.38 | 79.92 | 78.59 | 79.98 | 0.000721 | 1.02 | 11.78 | 7.06 | 0.25
13.235 |  | Inl Struct
13.24 | 10 yr | 8 | 79.38 | 80.53 | 80.25 | 80.67 | 0.004171 | 1.65 | 4.85 | 6.24 | 0.6
13.24 | 20 yr | 9 | 79.38 | 80.6 | 80.31 | 80.75 | 0.004197 | 1.7 | 5.28 | 6.47 | 0.6
13.24 | 30 yr | 10 | 79.38 | 80.66 | 80.36 | 80.82 | 0.004237 | 1.76 | 5.69 | 6.69 | 0.61
13.24 | 50 yr | 11 | 79.38 | 80.72 | 80.42 | 80.89 | 0.004165 | 1.8 | 6.11 | 6.81 | 0.61
13.24 | 80 yr | 11 | 79.38 | 80.72 | 80.42 | 80.89 | 0.004165 | 1.8 | 6.11 | 6.81 | 0.61
13.24 | 100 yr | 12 | 79.38 | 80.78 | 80.46 | 80.95 | 0.004104 | 1.84 | 6.52 | 6.88 | 0.6
14 | 10 yr | 8 | 80.13 | 81.03 | 81.03 | 81.39 | 0.013028 | 2.63 | 3.05 | 4.34 | 1
14 | 20 yr | 9 | 80.13 | 81.1 | 81.1 | 81.47 | 0.012828 | 2.7 | 3.33 | 4.48 | 1
14 | 30 yr | 10 | 80.13 | 81.16 | 81.16 | 81.55 | 0.012673 | 2.77 | 3.61 | 4.61 | 1
14 | 50 yr | 11 | 80.13 | 81.22 | 81.22 | 81.63 | 0.0126 | 2.84 | 3.88 | 4.73 | 1
14 | 80 yr | 11 | 80.13 | 81.22 | 81.22 | 81.63 | 0.0126 | 2.84 | 3.88 | 4.73 | 1
14 | 100 yr | 12 | 80.13 | 81.27 | 81.27 | 81.7 | 0.012566 | 2.9 | 4.13 | 4.84 | 1
14.08 | 10 yr | 8 | 80.59 | 81.51 | 81.51 | 81.86 | 0.012891 | 2.62 | 3.05 | 4.32 | 1
14.08 | 20 yr | 9 | 80.59 | 81.58 | 81.58 | 81.95 | 0.012803 | 2.7 | 3.33 | 4.45 | 1
14.08 | 30 yr | 10 | 80.59 | 81.63 | 81.63 | 82.03 | 0.012772 | 2.78 | 3.6 | 4.58 | 1
14.08 | 50 yr | 11 | 80.59 | 81.69 | 81.69 | 82.11 | 0.012686 | 2.85 | 3.86 | 4.71 | 1
14.08 | 80 yr | 11 | 80.59 | 81.69 | 81.69 | 82.11 | 0.012686 | 2.85 | 3.86 | 4.71 | 1
14.08 | 100 yr | 12 | 80.59 | 81.75 | 81.75 | 82.18 | 0.012626 | 2.91 | 4.12 | 4.83 | 1.01
14.085 |  | Inl Struct
14.09 | 10 yr | 8 | 81.59 | 82.72 | 82.46 | 82.87 | 0.004343 | 1.69 | 4.73 | 5.96 | 0.61
14.09 | 20 yr | 9 | 81.59 | 82.79 | 82.52 | 82.95 | 0.004298 | 1.75 | 5.14 | 6.04 | 0.61
14.09 | 30 yr | 10 | 81.59 | 82.86 | 82.57 | 83.03 | 0.004236 | 1.8 | 5.56 | 6.13 | 0.6
14.09 | 50 yr | 11 | 81.59 | 82.93 | 82.62 | 83.1 | 0.004172 | 1.84 | 5.97 | 6.21 | 0.6
14.09 | 80 yr | 11 | 81.59 | 82.93 | 82.62 | 83.1 | 0.004172 | 1.84 | 5.97 | 6.21 | 0.6
14.09 | 100 yr | 12 | 81.59 | 82.99 | 82.67 | 83.17 | 0.004135 | 1.89 | 6.36 | 6.28 | 0.6
15 | 10 yr | 8 | 82.38 | 83.37 | 83.37 | 83.74 | 0.013288 | 2.69 | 2.98 | 4.03 | 1
15 | 20 yr | 9 | 82.38 | 83.43 | 83.43 | 83.82 | 0.01321 | 2.77 | 3.25 | 4.17 | 1
15 | 30 yr | 10 | 82.38 | 83.5 | 83.5 | 83.91 | 0.012916 | 2.83 | 3.54 | 4.31 | 1
15 | 50 yr | 11 | 82.38 | 83.56 | 83.56 | 83.99 | 0.012914 | 2.9 | 3.8 | 4.43 | 1
15 | 80 yr | 11 | 82.38 | 83.56 | 83.56 | 83.99 | 0.012914 | 2.9 | 3.8 | 4.43 | 1
15 | 100 yr | 12 | 82.38 | 83.62 | 83.62 | 84.06 | 0.012801 | 2.96 | 4.06 | 4.55 | 1
15.2 | 10 yr | 8 | 83.28 | 84.22 | 84.22 | 84.57 | 0.013061 | 2.64 | 3.03 | 4.26 | 1
15.2 | 20 yr | 9 | 83.28 | 84.28 | 84.28 | 84.66 | 0.012865 | 2.72 | 3.31 | 4.41 | 1
15.2 | 30 yr | 10 | 83.28 | 84.34 | 84.34 | 84.74 | 0.012835 | 2.79 | 3.58 | 4.54 | 1
15.2 | 50 yr | 11 | 83.28 | 84.4 | 84.4 | 84.82 | 0.012791 | 2.86 | 3.84 | 4.66 | 1.01
15.2 | 80 yr | 11 | 83.28 | 84.4 | 84.4 | 84.82 | 0.012791 | 2.86 | 3.84 | 4.66 | 1.01
15.2 | 100 yr | 12 | 83.28 | 84.46 | 84.46 | 84.89 | 0.012384 | 2.9 | 4.14 | 4.8 | 1
15.205 |  | Inl Struct
15.21 | 10 yr | 8 | 84.48 | 85.65 | 85.37 | 85.8 | 0.004207 | 1.68 | 4.76 | 5.91 | 0.6
15.21 | 20 yr | 9 | 84.48 | 85.73 | 85.43 | 85.88 | 0.004133 | 1.72 | 5.22 | 6.16 | 0.6
15.21 | 30 yr | 10 | 84.48 | 85.8 | 85.49 | 85.96 | 0.004099 | 1.77 | 5.66 | 6.38 | 0.6
15.21 | 50 yr | 11 | 84.48 | 85.87 | 85.53 | 86.03 | 0.004079 | 1.81 | 6.09 | 6.59 | 0.6
15.21 | 80 yr | 11 | 84.48 | 85.87 | 85.53 | 86.03 | 0.004079 | 1.81 | 6.09 | 6.59 | 0.6
15.21 | 100 yr | 12 | 84.48 | 85.92 | 85.59 | 86.1 | 0.004118 | 1.86 | 6.47 | 6.77 | 0.61
16 | 10 yr | 8 | 85.17 | 86.11 | 86.11 | 86.48 | 0.013384 | 2.69 | 2.97 | 4.02 | 1
16 | 20 yr | 9 | 85.17 | 86.18 | 86.18 | 86.57 | 0.013234 | 2.77 | 3.25 | 4.15 | 1
16 | 30 yr | 10 | 85.17 | 86.24 | 86.24 | 86.65 | 0.013274 | 2.85 | 3.51 | 4.26 | 1
16 | 50 yr | 11 | 85.17 | 86.3 | 86.3 | 86.73 | 0.013074 | 2.91 | 3.78 | 4.37 | 1
16 | 80 yr | 11 | 85.17 | 86.3 | 86.3 | 86.73 | 0.013074 | 2.91 | 3.78 | 4.37 | 1
16 | 100 yr | 12 | 85.17 | 86.36 | 86.36 | 86.81 | 0.012899 | 2.97 | 4.04 | 4.49 | 1
16.005 |  | Inl Struct
16.01 | 10 yr | 8 | 87.17 | 88.03 | 88.03 | 88.35 | 0.012585 | 2.49 | 3.22 | 5.15 | 1
16.01 | 20 yr | 9 | 87.17 | 88.09 | 88.09 | 88.42 | 0.012322 | 2.55 | 3.53 | 5.35 | 1
16.01 | 30 yr | 10 | 87.17 | 88.15 | 88.15 | 88.5 | 0.012158 | 2.61 | 3.83 | 5.53 | 1
16.01 | 50 yr | 11 | 87.17 | 88.2 | 88.2 | 88.56 | 0.011874 | 2.66 | 4.14 | 5.71 | 1
16.01 | 80 yr | 11 | 87.17 | 88.2 | 88.2 | 88.56 | 0.011874 | 2.66 | 4.14 | 5.71 | 1
16.01 | 100 yr | 12 | 87.17 | 88.25 | 88.25 | 88.63 | 0.011945 | 2.72 | 4.4 | 5.86 | 1
17 | 10 yr | 8 | 91.3 | 92.28 | 92.28 | 92.64 | 0.01315 | 2.66 | 3 | 4.15 | 1
17 | 20 yr | 9 | 91.3 | 92.34 | 92.34 | 92.73 | 0.012987 | 2.74 | 3.29 | 4.3 | 1
17 | 30 yr | 10 | 91.3 | 92.4 | 92.4 | 92.81 | 0.013021 | 2.82 | 3.55 | 4.43 | 1.01
17 | 50 yr | 11 | 91.3 | 92.47 | 92.47 | 92.89 | 0.012783 | 2.87 | 3.83 | 4.57 | 1
17 | 80 yr | 11 | 91.3 | 92.47 | 92.47 | 92.89 | 0.012783 | 2.87 | 3.83 | 4.57 | 1
17 | 100 yr | 12 | 91.3 | 92.53 | 92.53 | 92.96 | 0.012629 | 2.93 | 4.1 | 4.7 | 1
18 | 10 yr | 8 | 95.45 | 96.47 | 96.47 | 96.84 | 0.013194 | 2.68 | 2.98 | 4.03 | 1
18 | 20 yr | 9 | 95.45 | 96.54 | 96.54 | 96.93 | 0.013158 | 2.77 | 3.25 | 4.17 | 1
18 | 30 yr | 10 | 95.45 | 96.61 | 96.61 | 97.01 | 0.013011 | 2.83 | 3.53 | 4.31 | 1
18 | 50 yr | 11 | 95.45 | 96.66 | 96.66 | 97.09 | 0.012979 | 2.9 | 3.79 | 4.44 | 1
18 | 80 yr | 11 | 95.45 | 96.66 | 96.66 | 97.09 | 0.012979 | 2.9 | 3.79 | 4.44 | 1
18 | 100 yr | 12 | 95.45 | 96.73 | 96.73 | 97.17 | 0.012746 | 2.95 | 4.07 | 4.58 | 1
19 | 10 yr | 8 | 99.62 | 100.63 | 100.63 | 101 | 0.013251 | 2.68 | 2.99 | 4.1 | 1
19 | 20 yr | 9 | 99.62 | 100.7 | 100.7 | 101.09 | 0.013014 | 2.74 | 3.28 | 4.26 | 1
19 | 30 yr | 10 | 99.62 | 100.76 | 100.76 | 101.17 | 0.012981 | 2.82 | 3.55 | 4.4 | 1
19 | 50 yr | 11 | 99.62 | 100.83 | 100.83 | 101.25 | 0.01271 | 2.87 | 3.84 | 4.55 | 1
19 | 80 yr | 11 | 99.62 | 100.83 | 100.83 | 101.25 | 0.01271 | 2.87 | 3.84 | 4.55 | 1
19 | 100 yr | 12 | 99.62 | 100.88 | 100.88 | 101.32 | 0.012733 | 2.93 | 4.09 | 4.67 | 1
20 | 10 yr | 8 | 103.72 | 104.8 | 104.8 | 105.19 | 0.014091 | 2.77 | 2.89 | 3.74 | 1
20 | 20 yr | 9 | 103.72 | 104.88 | 104.88 | 105.29 | 0.013616 | 2.82 | 3.2 | 3.89 | 0.99
20 | 30 yr | 10 | 103.72 | 104.95 | 104.95 | 105.38 | 0.013806 | 2.91 | 3.44 | 4.02 | 1
20 | 50 yr | 11 | 103.72 | 105.01 | 105.01 | 105.46 | 0.013607 | 2.96 | 3.71 | 4.15 | 1
20 | 80 yr | 11 | 103.72 | 105.01 | 105.01 | 105.46 | 0.013607 | 2.96 | 3.71 | 4.15 | 1
20 | 100 yr | 12 | 103.72 | 105.07 | 105.07 | 105.54 | 0.013526 | 3.02 | 3.97 | 4.27 | 1