## 개수전
산막골천
River Sta | Profile | Q Total | Min Ch El | W.S. Elev | Crit W.S. | E.G. Elev | E.G. Slope | Vel Chnl | Flow Area | Top Width | Froude # Chl
|  | (m3/s) | (m) | (m) | (m) | (m) | (m/m) | (m/s) | (m2) | (m)
0 | 10 yr | 9 | 52.39 | 53.86 | 53.36 | 53.95 | 0.002301 | 1.36 | 6.63 | 6.8 | 0.44
0 | 20 yr | 11 | 52.39 | 54 | 53.46 | 54.11 | 0.002303 | 1.45 | 7.58 | 6.8 | 0.44
0 | 30 yr | 11 | 52.39 | 54 | 53.46 | 54.11 | 0.002303 | 1.45 | 7.58 | 6.8 | 0.44
0 | 50 yr | 12 | 52.39 | 54.07 | 53.51 | 54.18 | 0.002301 | 1.49 | 8.05 | 6.8 | 0.44
0 | 80 yr | 13 | 52.39 | 54.13 | 53.57 | 54.25 | 0.002301 | 1.53 | 8.5 | 6.8 | 0.44
0 | 100 yr | 13 | 52.39 | 54.13 | 53.57 | 54.25 | 0.002301 | 1.53 | 8.5 | 6.8 | 0.44
0.005 |  | Inl Struct
0.01 | 10 yr | 9 | 52.39 | 53.89 | 53.36 | 53.98 | 0.002089 | 1.31 | 6.85 | 6.8 | 0.42
0.01 | 20 yr | 11 | 52.39 | 54.04 | 53.46 | 54.14 | 0.002075 | 1.4 | 7.86 | 6.8 | 0.42
0.01 | 30 yr | 11 | 52.39 | 54.04 | 53.46 | 54.14 | 0.002075 | 1.4 | 7.86 | 6.8 | 0.42
0.01 | 50 yr | 12 | 52.39 | 54.11 | 53.51 | 54.21 | 0.002093 | 1.44 | 8.31 | 6.8 | 0.42
0.01 | 80 yr | 13 | 52.39 | 54.18 | 53.57 | 54.29 | 0.002086 | 1.48 | 8.79 | 6.8 | 0.42
0.01 | 100 yr | 13 | 52.39 | 54.18 | 53.57 | 54.29 | 0.002086 | 1.48 | 8.79 | 6.8 | 0.42
1 | 10 yr | 9 | 53.07 | 53.99 | 53.76 | 54.16 | 0.005226 | 1.79 | 5.02 | 6.29 | 0.64
1 | 20 yr | 11 | 53.07 | 54.14 | 53.86 | 54.31 | 0.004787 | 1.85 | 5.94 | 6.55 | 0.62
1 | 30 yr | 11 | 53.07 | 54.14 | 53.86 | 54.31 | 0.004787 | 1.85 | 5.94 | 6.55 | 0.62
1 | 50 yr | 12 | 53.07 | 54.2 | 53.9 | 54.38 | 0.004639 | 1.88 | 6.38 | 6.67 | 0.61
1 | 80 yr | 13 | 53.07 | 54.27 | 53.94 | 54.45 | 0.004452 | 1.9 | 6.84 | 6.8 | 0.6
1 | 100 yr | 13 | 53.07 | 54.27 | 53.94 | 54.45 | 0.004452 | 1.9 | 6.84 | 6.8 | 0.6
1.13 | 10 yr | 9 | 53.45 | 54.51 | 54.51 | 54.9 | 0.014097 | 2.78 | 3.24 | 4.12 | 1
1.13 | 20 yr | 11 | 53.45 | 54.64 | 54.64 | 55.07 | 0.013822 | 2.91 | 3.78 | 4.37 | 1
1.13 | 30 yr | 11 | 53.45 | 54.64 | 54.64 | 55.07 | 0.013822 | 2.91 | 3.78 | 4.37 | 1
1.13 | 50 yr | 12 | 53.45 | 54.69 | 54.69 | 55.14 | 0.013906 | 2.99 | 4.02 | 4.48 | 1.01
1.13 | 80 yr | 13 | 53.45 | 54.75 | 54.75 | 55.22 | 0.013617 | 3.03 | 4.3 | 4.6 | 1
1.13 | 100 yr | 13 | 53.45 | 54.75 | 54.75 | 55.22 | 0.013617 | 3.03 | 4.3 | 4.6 | 1
1.135 |  | Inl Struct
1.14 | 10 yr | 9 | 54.25 | 55.55 | 55.24 | 55.71 | 0.004421 | 1.74 | 5.16 | 5.91 | 0.6
1.14 | 20 yr | 11 | 54.25 | 55.7 | 55.35 | 55.87 | 0.004332 | 1.82 | 6.03 | 6.34 | 0.6
1.14 | 30 yr | 11 | 54.25 | 55.7 | 55.35 | 55.87 | 0.004332 | 1.82 | 6.03 | 6.34 | 0.6
1.14 | 50 yr | 12 | 54.25 | 55.75 | 55.4 | 55.93 | 0.004409 | 1.88 | 6.39 | 6.51 | 0.61
1.14 | 80 yr | 13 | 54.25 | 55.8 | 55.46 | 55.99 | 0.004486 | 1.93 | 6.74 | 6.66 | 0.61
1.14 | 100 yr | 13 | 54.25 | 55.8 | 55.46 | 55.99 | 0.004486 | 1.93 | 6.74 | 6.66 | 0.61
2 | 10 yr | 9 | 55.22 | 56.25 | 56.25 | 56.62 | 0.013582 | 2.7 | 3.33 | 4.47 | 1
2 | 20 yr | 11 | 55.22 | 56.37 | 56.37 | 56.78 | 0.013425 | 2.84 | 3.88 | 4.75 | 1
2 | 30 yr | 11 | 55.22 | 56.37 | 56.37 | 56.78 | 0.013425 | 2.84 | 3.88 | 4.75 | 1
2 | 50 yr | 12 | 55.22 | 56.43 | 56.43 | 56.85 | 0.013182 | 2.88 | 4.16 | 4.9 | 1
2 | 80 yr | 13 | 55.22 | 56.48 | 56.48 | 56.92 | 0.013022 | 2.93 | 4.43 | 5.03 | 1
2 | 100 yr | 13 | 55.22 | 56.48 | 56.48 | 56.92 | 0.013022 | 2.93 | 4.43 | 5.03 | 1
2.005 |  | Inl Struct
2.01 | 10 yr | 9 | 55.82 | 57.4 | 56.78 | 57.48 | 0.001662 | 1.22 | 7.39 | 6.8 | 0.37
2.01 | 20 yr | 11 | 55.82 | 57.52 | 56.89 | 57.61 | 0.001815 | 1.34 | 8.22 | 6.8 | 0.39
2.01 | 30 yr | 11 | 55.82 | 57.52 | 56.89 | 57.61 | 0.001815 | 1.34 | 8.22 | 6.8 | 0.39
2.01 | 50 yr | 12 | 55.82 | 57.58 | 56.94 | 57.68 | 0.001882 | 1.39 | 8.62 | 6.8 | 0.39
2.01 | 80 yr | 13 | 55.82 | 57.64 | 56.99 | 57.74 | 0.001947 | 1.44 | 9 | 6.8 | 0.4
2.01 | 100 yr | 13 | 55.82 | 57.64 | 56.99 | 57.74 | 0.001947 | 1.44 | 9 | 6.8 | 0.4
2.18 | 10 yr | 9 | 55.82 | 57.42 | 56.85 | 57.52 | 0.002406 | 1.43 | 6.31 | 5.88 | 0.44
2.18 | 20 yr | 11 | 55.82 | 57.54 | 56.97 | 57.67 | 0.002667 | 1.56 | 7.05 | 6.18 | 0.47
2.18 | 30 yr | 11 | 55.82 | 57.54 | 56.97 | 57.67 | 0.002667 | 1.56 | 7.05 | 6.18 | 0.47
2.18 | 50 yr | 12 | 55.82 | 57.6 | 57.03 | 57.74 | 0.002769 | 1.62 | 7.42 | 6.32 | 0.48
2.18 | 80 yr | 13 | 55.82 | 57.66 | 57.08 | 57.8 | 0.002859 | 1.67 | 7.78 | 6.46 | 0.49
2.18 | 100 yr | 13 | 55.82 | 57.66 | 57.08 | 57.8 | 0.002859 | 1.67 | 7.78 | 6.46 | 0.49
2.185 |  | Inl Struct
2.19 | 10 yr | 9 | 56.2 | 57.51 | 57.19 | 57.66 | 0.004295 | 1.73 | 5.21 | 5.94 | 0.59
2.19 | 20 yr | 11 | 56.2 | 57.67 | 57.3 | 57.83 | 0.004019 | 1.77 | 6.2 | 6.42 | 0.58
2.19 | 30 yr | 11 | 56.2 | 57.67 | 57.3 | 57.83 | 0.004019 | 1.77 | 6.2 | 6.42 | 0.58
2.19 | 50 yr | 12 | 56.2 | 57.7 | 57.35 | 57.88 | 0.004383 | 1.87 | 6.4 | 6.51 | 0.6
2.19 | 80 yr | 13 | 56.2 | 57.77 | 57.41 | 57.95 | 0.004349 | 1.91 | 6.81 | 6.7 | 0.6
2.19 | 100 yr | 13 | 56.2 | 57.77 | 57.41 | 57.95 | 0.004349 | 1.91 | 6.81 | 6.7 | 0.6
2.44 | 10 yr | 9 | 56.87 | 57.92 | 57.92 | 58.32 | 0.01412 | 2.78 | 3.24 | 4.16 | 1
2.44 | 20 yr | 11 | 56.87 | 58.05 | 58.05 | 58.48 | 0.013742 | 2.9 | 3.79 | 4.42 | 1
2.44 | 30 yr | 11 | 56.87 | 58.05 | 58.05 | 58.48 | 0.013742 | 2.9 | 3.79 | 4.42 | 1
2.44 | 50 yr | 12 | 56.87 | 58.11 | 58.11 | 58.56 | 0.013605 | 2.96 | 4.06 | 4.55 | 1
2.44 | 80 yr | 13 | 56.87 | 58.16 | 58.16 | 58.63 | 0.013636 | 3.02 | 4.3 | 4.65 | 1
2.44 | 100 yr | 13 | 56.87 | 58.16 | 58.16 | 58.63 | 0.013636 | 3.02 | 4.3 | 4.65 | 1
2.445 |  | Inl Struct
2.45 | 10 yr | 9 | 57.67 | 58.78 | 58.67 | 59.04 | 0.008999 | 2.28 | 3.94 | 5.13 | 0.83
2.45 | 20 yr | 11 | 57.67 | 58.9 | 58.78 | 59.19 | 0.008713 | 2.38 | 4.62 | 5.5 | 0.83
2.45 | 30 yr | 11 | 57.67 | 58.9 | 58.78 | 59.19 | 0.008713 | 2.38 | 4.62 | 5.5 | 0.83
2.45 | 50 yr | 12 | 57.67 | 58.96 | 58.84 | 59.26 | 0.008594 | 2.42 | 4.96 | 5.66 | 0.83
2.45 | 80 yr | 13 | 57.67 | 59.01 | 58.89 | 59.33 | 0.008741 | 2.49 | 5.23 | 5.8 | 0.84
2.45 | 100 yr | 13 | 57.67 | 59.01 | 58.89 | 59.33 | 0.008741 | 2.49 | 5.23 | 5.8 | 0.84
3 | 10 yr | 9 | 57.83 | 58.97 | 58.56 | 59.08 | 0.002889 | 1.47 | 6.12 | 6.54 | 0.48
3 | 20 yr | 11 | 57.83 | 59.11 | 58.65 | 59.23 | 0.0029 | 1.56 | 7.04 | 6.83 | 0.49
3 | 30 yr | 11 | 57.83 | 59.11 | 58.65 | 59.23 | 0.0029 | 1.56 | 7.04 | 6.83 | 0.49
3 | 50 yr | 12 | 57.83 | 59.17 | 58.7 | 59.3 | 0.002913 | 1.6 | 7.48 | 6.96 | 0.49
3 | 80 yr | 13 | 57.83 | 59.23 | 58.75 | 59.37 | 0.002948 | 1.65 | 7.88 | 7.07 | 0.5
3 | 100 yr | 13 | 57.83 | 59.23 | 58.75 | 59.37 | 0.002948 | 1.65 | 7.88 | 7.07 | 0.5
3.34 | 10 yr | 9 | 58.37 | 59.03 | 59 | 59.32 | 0.013759 | 2.41 | 3.73 | 5.7 | 0.95
3.34 | 20 yr | 11 | 58.37 | 59.16 | 59.1 | 59.46 | 0.011784 | 2.46 | 4.48 | 5.7 | 0.88
3.34 | 30 yr | 11 | 58.37 | 59.16 | 59.1 | 59.46 | 0.011784 | 2.46 | 4.48 | 5.7 | 0.88
3.34 | 50 yr | 12 | 58.37 | 59.22 | 59.14 | 59.53 | 0.01123 | 2.49 | 4.82 | 5.7 | 0.86
3.34 | 80 yr | 13 | 58.37 | 59.27 | 59.18 | 59.6 | 0.010916 | 2.54 | 5.13 | 5.7 | 0.85
3.34 | 100 yr | 13 | 58.37 | 59.27 | 59.18 | 59.6 | 0.010916 | 2.54 | 5.13 | 5.7 | 0.85
4 | 10 yr | 9 | 58.7 | 59.79 | 59.79 | 60.17 | 0.013798 | 2.75 | 3.27 | 4.22 | 1
4 | 20 yr | 11 | 58.7 | 59.91 | 59.91 | 60.34 | 0.013565 | 2.88 | 3.82 | 4.5 | 1
4 | 30 yr | 11 | 58.7 | 59.91 | 59.91 | 60.34 | 0.013565 | 2.88 | 3.82 | 4.5 | 1
4 | 50 yr | 12 | 58.7 | 59.97 | 59.97 | 60.41 | 0.013557 | 2.95 | 4.07 | 4.62 | 1
4 | 80 yr | 13 | 58.7 | 60.02 | 60.02 | 60.48 | 0.013468 | 3 | 4.33 | 4.74 | 1
4 | 100 yr | 13 | 58.7 | 60.02 | 60.02 | 60.48 | 0.013468 | 3 | 4.33 | 4.74 | 1
4.005 |  | Inl Struct
4.01 | 10 yr | 9 | 59.3 | 60.3 | 60.3 | 60.64 | 0.013145 | 2.58 | 3.49 | 5.15 | 1
4.01 | 20 yr | 11 | 59.3 | 60.42 | 60.42 | 60.79 | 0.012771 | 2.69 | 4.09 | 5.52 | 1
4.01 | 30 yr | 11 | 59.3 | 60.42 | 60.42 | 60.79 | 0.012771 | 2.69 | 4.09 | 5.52 | 1
4.01 | 50 yr | 12 | 59.3 | 60.47 | 60.47 | 60.85 | 0.012566 | 2.74 | 4.38 | 5.7 | 1
4.01 | 80 yr | 13 | 59.3 | 60.51 | 60.51 | 60.91 | 0.012617 | 2.8 | 4.64 | 5.8 | 1
4.01 | 100 yr | 13 | 59.3 | 60.51 | 60.51 | 60.91 | 0.012617 | 2.8 | 4.64 | 5.8 | 1
5 | 10 yr | 9 | 63.28 | 64.19 | 64.19 | 64.59 | 0.014946 | 2.8 | 3.21 | 4.04 | 1
5 | 20 yr | 11 | 63.28 | 64.32 | 64.32 | 64.76 | 0.01467 | 2.96 | 3.72 | 4.18 | 1
5 | 30 yr | 11 | 63.28 | 64.32 | 64.32 | 64.76 | 0.01467 | 2.96 | 3.72 | 4.18 | 1
5 | 50 yr | 12 | 63.28 | 64.37 | 64.37 | 64.84 | 0.014596 | 3.03 | 3.96 | 4.24 | 1
5 | 80 yr | 13 | 63.28 | 64.43 | 64.43 | 64.92 | 0.014628 | 3.1 | 4.19 | 4.3 | 1
5 | 100 yr | 13 | 63.28 | 64.43 | 64.43 | 64.92 | 0.014628 | 3.1 | 4.19 | 4.3 | 1
6 | 10 yr | 9 | 66.72 | 67.7 | 67.7 | 68.11 | 0.014773 | 2.83 | 3.18 | 3.9 | 1
6 | 20 yr | 11 | 66.72 | 67.82 | 67.82 | 68.28 | 0.014672 | 2.99 | 3.68 | 4.07 | 1
6 | 30 yr | 11 | 66.72 | 67.82 | 67.82 | 68.28 | 0.014672 | 2.99 | 3.68 | 4.07 | 1
6 | 50 yr | 12 | 66.72 | 67.88 | 67.88 | 68.36 | 0.014663 | 3.06 | 3.92 | 4.15 | 1
6 | 80 yr | 13 | 66.72 | 67.94 | 67.94 | 68.44 | 0.014497 | 3.12 | 4.17 | 4.23 | 1
6 | 100 yr | 13 | 66.72 | 67.94 | 67.94 | 68.44 | 0.014497 | 3.12 | 4.17 | 4.23 | 1
6.14 | 10 yr | 9 | 67.36 | 68.51 | 68.51 | 69.08 | 0.02323 | 3.34 | 2.7 | 2.39 | 1
6.14 | 20 yr | 11 | 67.36 | 68.68 | 68.68 | 69.32 | 0.024061 | 3.55 | 3.1 | 2.4 | 1
6.14 | 30 yr | 11 | 67.36 | 68.68 | 68.68 | 69.32 | 0.024061 | 3.55 | 3.1 | 2.4 | 1
6.14 | 50 yr | 12 | 67.36 | 68.75 | 68.75 | 69.43 | 0.024805 | 3.67 | 3.27 | 2.41 | 1.01
6.14 | 80 yr | 13 | 67.36 | 68.83 | 68.83 | 69.55 | 0.025127 | 3.76 | 3.46 | 2.41 | 1
6.14 | 100 yr | 13 | 67.36 | 68.83 | 68.83 | 69.55 | 0.025127 | 3.76 | 3.46 | 2.41 | 1
7 | 10 yr | 9 | 72.42 | 73.44 | 73.44 | 73.86 | 0.014934 | 2.86 | 3.15 | 3.78 | 1
7 | 20 yr | 11 | 72.42 | 73.57 | 73.57 | 74.03 | 0.014642 | 3 | 3.67 | 3.96 | 1
7 | 30 yr | 11 | 72.42 | 73.57 | 73.57 | 74.03 | 0.014642 | 3 | 3.67 | 3.96 | 1
7 | 50 yr | 12 | 72.42 | 73.63 | 73.63 | 74.11 | 0.014684 | 3.08 | 3.9 | 4.04 | 1
7 | 80 yr | 13 | 72.42 | 73.69 | 73.69 | 74.19 | 0.01457 | 3.13 | 4.15 | 4.12 | 1
7 | 100 yr | 13 | 72.42 | 73.69 | 73.69 | 74.19 | 0.01457 | 3.13 | 4.15 | 4.12 | 1
8 | 10 yr | 9 | 75.75 | 76.69 | 76.69 | 77.13 | 0.016616 | 2.93 | 3.07 | 3.51 | 1
8 | 20 yr | 11 | 75.75 | 76.82 | 76.82 | 77.32 | 0.016667 | 3.11 | 3.54 | 3.59 | 1
8 | 30 yr | 11 | 75.75 | 76.82 | 76.82 | 77.32 | 0.016667 | 3.11 | 3.54 | 3.59 | 1
8 | 50 yr | 12 | 75.75 | 76.88 | 76.88 | 77.41 | 0.016918 | 3.21 | 3.74 | 3.6 | 1
8 | 80 yr | 13 | 75.75 | 76.94 | 76.94 | 77.49 | 0.016845 | 3.28 | 3.97 | 3.6 | 1
8 | 100 yr | 13 | 75.75 | 76.94 | 76.94 | 77.49 | 0.016845 | 3.28 | 3.97 | 3.6 | 1
8.005 |  | Inl Struct
8.01 | 10 yr | 9 | 76.25 | 77.16 | 77.16 | 77.59 | 0.01618 | 2.9 | 3.1 | 3.6 | 1
8.01 | 20 yr | 11 | 76.25 | 77.28 | 77.28 | 77.78 | 0.016527 | 3.11 | 3.54 | 3.6 | 1
8.01 | 30 yr | 11 | 76.25 | 77.28 | 77.28 | 77.78 | 0.016527 | 3.11 | 3.54 | 3.6 | 1
8.01 | 50 yr | 12 | 76.25 | 77.34 | 77.34 | 77.86 | 0.016789 | 3.2 | 3.75 | 3.6 | 1
8.01 | 80 yr | 13 | 76.25 | 77.4 | 77.4 | 77.95 | 0.017016 | 3.29 | 3.95 | 3.6 | 1
8.01 | 100 yr | 13 | 76.25 | 77.4 | 77.4 | 77.95 | 0.017016 | 3.29 | 3.95 | 3.6 | 1
9 | 10 yr | 9 | 80.92 | 81.96 | 81.96 | 82.41 | 0.016361 | 2.97 | 3.03 | 3.43 | 1.01
9 | 20 yr | 11 | 80.92 | 82.1 | 82.1 | 82.6 | 0.016148 | 3.13 | 3.52 | 3.57 | 1
9 | 30 yr | 11 | 80.92 | 82.1 | 82.1 | 82.6 | 0.016148 | 3.13 | 3.52 | 3.57 | 1
9 | 50 yr | 12 | 80.92 | 82.17 | 82.17 | 82.69 | 0.015977 | 3.19 | 3.76 | 3.63 | 1
9 | 80 yr | 13 | 80.92 | 82.23 | 82.23 | 82.77 | 0.015972 | 3.26 | 3.99 | 3.69 | 1
9 | 100 yr | 13 | 80.92 | 82.23 | 82.23 | 82.77 | 0.015972 | 3.26 | 3.99 | 3.69 | 1
10 | 10 yr | 9 | 83.86 | 84.87 | 84.87 | 85.29 | 0.014856 | 2.85 | 3.16 | 3.84 | 1
10 | 20 yr | 11 | 83.86 | 85 | 85 | 85.46 | 0.01458 | 2.99 | 3.68 | 4.03 | 1
10 | 30 yr | 11 | 83.86 | 85 | 85 | 85.46 | 0.01458 | 2.99 | 3.68 | 4.03 | 1
10 | 50 yr | 12 | 83.86 | 85.06 | 85.06 | 85.54 | 0.014506 | 3.06 | 3.93 | 4.12 | 1
10 | 80 yr | 13 | 83.86 | 85.12 | 85.12 | 85.62 | 0.014421 | 3.12 | 4.17 | 4.2 | 1
10 | 100 yr | 13 | 83.86 | 85.12 | 85.12 | 85.62 | 0.014421 | 3.12 | 4.17 | 4.2 | 1
11 | 10 yr | 9 | 88.32 | 89.39 | 89.39 | 89.82 | 0.015424 | 2.91 | 3.09 | 3.59 | 1
11 | 20 yr | 11 | 88.32 | 89.52 | 89.52 | 90 | 0.015386 | 3.07 | 3.58 | 3.76 | 1
11 | 30 yr | 11 | 88.32 | 89.52 | 89.52 | 90 | 0.015386 | 3.07 | 3.58 | 3.76 | 1
11 | 50 yr | 12 | 88.32 | 89.59 | 89.59 | 90.09 | 0.01525 | 3.13 | 3.83 | 3.85 | 1
11 | 80 yr | 13 | 88.32 | 89.65 | 89.65 | 90.17 | 0.015146 | 3.19 | 4.07 | 3.93 | 1
11 | 100 yr | 13 | 88.32 | 89.65 | 89.65 | 90.17 | 0.015146 | 3.19 | 4.07 | 3.93 | 1
12 | 10 yr | 9 | 94.32 | 95.33 | 95.33 | 95.74 | 0.014728 | 2.84 | 3.17 | 3.88 | 1
12 | 20 yr | 11 | 94.32 | 95.46 | 95.46 | 95.91 | 0.014629 | 2.99 | 3.68 | 4.07 | 1
12 | 30 yr | 11 | 94.32 | 95.46 | 95.46 | 95.91 | 0.014629 | 2.99 | 3.68 | 4.07 | 1
12 | 50 yr | 12 | 94.32 | 95.52 | 95.52 | 95.99 | 0.014534 | 3.06 | 3.93 | 4.16 | 1
12 | 80 yr | 13 | 94.32 | 95.58 | 95.58 | 96.07 | 0.014386 | 3.11 | 4.18 | 4.24 | 1
12 | 100 yr | 13 | 94.32 | 95.58 | 95.58 | 96.07 | 0.014386 | 3.11 | 4.18 | 4.24 | 1
13 | 10 yr | 9 | 98.23 | 99.33 | 99.33 | 99.8 | 0.016935 | 3.03 | 2.97 | 3.19 | 1
13 | 20 yr | 11 | 98.23 | 99.48 | 99.48 | 100 | 0.016867 | 3.19 | 3.45 | 3.32 | 1
13 | 30 yr | 11 | 98.23 | 99.48 | 99.48 | 100 | 0.016867 | 3.19 | 3.45 | 3.32 | 1
13 | 50 yr | 12 | 98.23 | 99.55 | 99.55 | 100.09 | 0.016852 | 3.27 | 3.68 | 3.38 | 1
13 | 80 yr | 13 | 98.23 | 99.61 | 99.61 | 100.18 | 0.016758 | 3.33 | 3.91 | 3.45 | 1
13 | 100 yr | 13 | 98.23 | 99.61 | 99.61 | 100.18 | 0.016758 | 3.33 | 3.91 | 3.45 | 1
14 | 10 yr | 9 | 101.21 | 102.31 | 102.31 | 102.78 | 0.016758 | 3.02 | 2.98 | 3.21 | 1
14 | 20 yr | 11 | 101.21 | 102.46 | 102.46 | 102.97 | 0.016813 | 3.19 | 3.45 | 3.34 | 1
14 | 30 yr | 11 | 101.21 | 102.46 | 102.46 | 102.97 | 0.016813 | 3.19 | 3.45 | 3.34 | 1
14 | 50 yr | 12 | 101.21 | 102.53 | 102.53 | 103.07 | 0.016715 | 3.26 | 3.69 | 3.4 | 1
14 | 80 yr | 13 | 101.21 | 102.59 | 102.59 | 103.15 | 0.016639 | 3.32 | 3.92 | 3.46 | 1
14 | 100 yr | 13 | 101.21 | 102.59 | 102.59 | 103.15 | 0.016639 | 3.32 | 3.92 | 3.46 | 1
15 | 10 yr | 9 | 107.32 | 108.41 | 108.41 | 108.86 | 0.016232 | 2.98 | 3.02 | 3.35 | 1
15 | 20 yr | 11 | 107.32 | 108.55 | 108.55 | 109.05 | 0.016117 | 3.14 | 3.51 | 3.5 | 1
15 | 30 yr | 11 | 107.32 | 108.55 | 108.55 | 109.05 | 0.016117 | 3.14 | 3.51 | 3.5 | 1
15 | 50 yr | 12 | 107.32 | 108.62 | 108.62 | 109.14 | 0.016117 | 3.21 | 3.74 | 3.57 | 1
15 | 80 yr | 13 | 107.32 | 108.68 | 108.68 | 109.23 | 0.016037 | 3.27 | 3.97 | 3.64 | 1
15 | 100 yr | 13 | 107.32 | 108.68 | 108.68 | 109.23 | 0.016037 | 3.27 | 3.97 | 3.64 | 1