## 개수전
수성천
River Sta | Profile | Q Total | Min Ch El | W.S. Elev | Crit W.S. | E.G. Elev | E.G. Slope | Vel Chnl | Flow Area | Top Width | Froude # Chl
|  | (m3/s) | (m) | (m) | (m) | (m) | (m/m) | (m/s) | (m2) | (m)
0 | 10 yr | 18 | 38.1 | 41.21 | 39.44 | 41.33 | 0.002301 | 1.53 | 11.74 | 3.81 | 0.28
0 | 20 yr | 21 | 38.1 | 41.62 | 39.58 | 41.74 | 0.0023 | 1.58 | 13.29 | 3.81 | 0.27
0 | 30 yr | 22 | 38.1 | 41.75 | 39.63 | 41.88 | 0.0023 | 1.59 | 13.8 | 3.81 | 0.27
0 | 50 yr | 24 | 38.1 | 42.02 | 39.72 | 42.15 | 0.0023 | 1.62 | 14.82 | 3.81 | 0.26
0 | 80 yr | 26 | 38.1 | 42.28 | 39.8 | 42.42 | 0.002302 | 1.64 | 15.83 | 3.81 | 0.26
0 | 100 yr | 26 | 38.1 | 42.28 | 39.8 | 42.42 | 0.002302 | 1.64 | 15.83 | 3.81 | 0.26
1 | 10 yr | 18 | 38.93 | 41.33 | 40.18 | 41.41 | 0.001175 | 1.24 | 14.51 | 7.5 | 0.28
1 | 20 yr | 21 | 38.93 | 41.75 | 40.3 | 41.82 | 0.000933 | 1.19 | 17.59 | 7.5 | 0.25
1 | 30 yr | 22 | 38.93 | 41.88 | 40.33 | 41.95 | 0.000877 | 1.18 | 18.61 | 7.5 | 0.24
1 | 50 yr | 24 | 38.93 | 42.15 | 40.39 | 42.22 | 0.000787 | 1.16 | 20.64 | 7.5 | 0.22
1 | 80 yr | 26 | 38.93 | 42.42 | 40.45 | 42.49 | 0.00072 | 1.15 | 22.64 | 7.5 | 0.21
1 | 100 yr | 26 | 38.93 | 42.42 | 40.45 | 42.49 | 0.00072 | 1.15 | 22.64 | 7.5 | 0.21
2 | 10 yr | 18 | 39.62 | 41.16 | 41.16 | 41.91 | 0.025692 | 3.85 | 4.68 | 3.09 | 1
2 | 20 yr | 21 | 39.62 | 41.39 | 41.32 | 42.16 | 0.024068 | 3.9 | 5.39 | 3.1 | 0.94
2 | 30 yr | 22 | 39.62 | 41.56 | 41.37 | 42.26 | 0.020533 | 3.71 | 5.93 | 3.11 | 0.86
2 | 50 yr | 24 | 39.62 | 41.88 | 41.47 | 42.49 | 0.016476 | 3.47 | 6.92 | 3.11 | 0.74
2 | 80 yr | 26 | 39.62 | 42.17 | 41.58 | 42.73 | 0.014198 | 3.33 | 7.82 | 3.11 | 0.67
2 | 100 yr | 26 | 39.62 | 42.17 | 41.58 | 42.73 | 0.014198 | 3.33 | 7.82 | 3.11 | 0.67
3 | 10 yr | 18 | 39.92 | 42.12 | 41.25 | 42.25 | 0.002357 | 1.62 | 11.14 | 6.56 | 0.4
3 | 20 yr | 21 | 39.92 | 42.35 | 41.37 | 42.49 | 0.002256 | 1.66 | 12.67 | 6.74 | 0.39
3 | 30 yr | 22 | 39.92 | 42.43 | 41.4 | 42.57 | 0.002212 | 1.67 | 13.2 | 6.81 | 0.38
3 | 50 yr | 24 | 39.92 | 42.62 | 41.48 | 42.76 | 0.002027 | 1.65 | 14.54 | 6.96 | 0.36
3 | 80 yr | 26 | 39.92 | 42.84 | 41.54 | 42.97 | 0.00182 | 1.62 | 16.06 | 7.13 | 0.34
3 | 100 yr | 26 | 39.92 | 42.84 | 41.54 | 42.97 | 0.00182 | 1.62 | 16.06 | 7.13 | 0.34
4 | 10 yr | 18 | 40.79 | 42.09 | 42.09 | 42.63 | 0.016294 | 3.26 | 5.52 | 5.09 | 1
4 | 20 yr | 21 | 40.79 | 42.33 | 42.22 | 42.82 | 0.012513 | 3.1 | 6.77 | 5.4 | 0.88
4 | 30 yr | 22 | 40.79 | 42.41 | 42.26 | 42.88 | 0.011489 | 3.04 | 7.23 | 5.5 | 0.85
4 | 50 yr | 24 | 40.79 | 42.61 | 42.34 | 43.03 | 0.009169 | 2.88 | 8.35 | 5.66 | 0.76
4 | 80 yr | 26 | 40.79 | 42.83 | 42.41 | 43.21 | 0.007315 | 2.71 | 9.61 | 5.83 | 0.67
4 | 100 yr | 26 | 40.79 | 42.83 | 42.41 | 43.21 | 0.007315 | 2.71 | 9.61 | 5.83 | 0.67
4.4 | 10 yr | 18 | 41.65 | 42.82 | 42.82 | 43.31 | 0.015285 | 3.1 | 5.8 | 5.94 | 1
4.4 | 20 yr | 21 | 41.65 | 42.94 | 42.94 | 43.46 | 0.014903 | 3.22 | 6.52 | 6.14 | 1
4.4 | 30 yr | 22 | 41.65 | 42.97 | 42.97 | 43.51 | 0.01494 | 3.27 | 6.74 | 6.2 | 1
4.4 | 50 yr | 24 | 41.65 | 43.04 | 43.04 | 43.61 | 0.014888 | 3.35 | 7.17 | 6.32 | 1
4.4 | 80 yr | 26 | 41.65 | 43.13 | 43.11 | 43.7 | 0.014188 | 3.37 | 7.72 | 6.46 | 0.98
4.4 | 100 yr | 26 | 41.65 | 43.13 | 43.11 | 43.7 | 0.014188 | 3.37 | 7.72 | 6.46 | 0.98
4.405 |  | Inl Struct
4.41 | 10 yr | 18 | 42.15 | 43.68 | 43.29 | 43.9 | 0.005165 | 2.07 | 8.68 | 7.35 | 0.61
4.41 | 20 yr | 21 | 42.15 | 43.82 | 43.4 | 44.05 | 0.005123 | 2.17 | 9.69 | 7.5 | 0.61
4.41 | 30 yr | 22 | 42.15 | 43.86 | 43.44 | 44.1 | 0.005099 | 2.2 | 10.02 | 7.5 | 0.61
4.41 | 50 yr | 24 | 42.15 | 43.94 | 43.5 | 44.2 | 0.005087 | 2.26 | 10.64 | 7.5 | 0.6
4.41 | 80 yr | 26 | 42.15 | 44.02 | 43.57 | 44.3 | 0.005073 | 2.31 | 11.25 | 7.5 | 0.6
4.41 | 100 yr | 26 | 42.15 | 44.02 | 43.57 | 44.3 | 0.005073 | 2.31 | 11.25 | 7.5 | 0.6
5 | 10 yr | 18 | 42.53 | 43.78 | 43.78 | 44.28 | 0.015145 | 3.12 | 5.77 | 5.8 | 1
5 | 20 yr | 21 | 42.53 | 43.9 | 43.9 | 44.44 | 0.014885 | 3.24 | 6.48 | 6.03 | 1
5 | 30 yr | 22 | 42.53 | 43.94 | 43.94 | 44.49 | 0.014903 | 3.28 | 6.7 | 6.09 | 1
5 | 50 yr | 24 | 42.53 | 44.02 | 44.02 | 44.59 | 0.014714 | 3.35 | 7.16 | 6.18 | 0.99
5 | 80 yr | 26 | 42.53 | 44.07 | 44.07 | 44.68 | 0.015062 | 3.46 | 7.52 | 6.25 | 1.01
5 | 100 yr | 26 | 42.53 | 44.07 | 44.07 | 44.68 | 0.015062 | 3.46 | 7.52 | 6.25 | 1.01
6 | 10 yr | 18 | 42.92 | 44.51 | 44.16 | 44.76 | 0.006215 | 2.26 | 7.97 | 6.63 | 0.66
6 | 20 yr | 21 | 42.92 | 44.64 | 44.28 | 44.92 | 0.006273 | 2.36 | 8.89 | 6.9 | 0.66
6 | 30 yr | 22 | 42.92 | 44.68 | 44.32 | 44.98 | 0.006272 | 2.39 | 9.19 | 6.99 | 0.67
6 | 50 yr | 24 | 42.92 | 44.77 | 44.39 | 45.07 | 0.006292 | 2.45 | 9.79 | 7.16 | 0.67
6 | 80 yr | 26 | 42.92 | 44.86 | 44.46 | 45.17 | 0.006221 | 2.5 | 10.42 | 7.34 | 0.67
6 | 100 yr | 26 | 42.92 | 44.86 | 44.46 | 45.17 | 0.006221 | 2.5 | 10.42 | 7.34 | 0.67
6.13 | 10 yr | 18 | 43.2 | 44.53 | 44.53 | 45.04 | 0.015392 | 3.18 | 5.66 | 5.53 | 1
6.13 | 20 yr | 21 | 43.2 | 44.65 | 44.65 | 45.21 | 0.015073 | 3.29 | 6.38 | 5.77 | 1
6.13 | 30 yr | 22 | 43.2 | 44.7 | 44.7 | 45.26 | 0.014947 | 3.32 | 6.62 | 5.85 | 1
6.13 | 50 yr | 24 | 43.2 | 44.77 | 44.77 | 45.36 | 0.014818 | 3.39 | 7.07 | 6 | 1
6.13 | 80 yr | 26 | 43.2 | 44.84 | 44.84 | 45.46 | 0.014821 | 3.47 | 7.5 | 6.13 | 1
6.13 | 100 yr | 26 | 43.2 | 44.84 | 44.84 | 45.46 | 0.014821 | 3.47 | 7.5 | 6.13 | 1
6.135 |  | Inl Struct
6.14 | 10 yr | 18 | 44.2 | 45.39 | 45.39 | 45.83 | 0.01447 | 2.94 | 6.12 | 7 | 1
6.14 | 20 yr | 21 | 44.2 | 45.49 | 45.49 | 45.97 | 0.01432 | 3.09 | 6.81 | 7 | 1
6.14 | 30 yr | 22 | 44.2 | 45.51 | 45.51 | 46.02 | 0.014607 | 3.15 | 6.97 | 7 | 1.01
6.14 | 50 yr | 24 | 44.2 | 45.57 | 45.57 | 46.11 | 0.014491 | 3.24 | 7.41 | 7 | 1
6.14 | 80 yr | 26 | 44.2 | 45.64 | 45.64 | 46.19 | 0.014276 | 3.31 | 7.86 | 7 | 1
6.14 | 100 yr | 26 | 44.2 | 45.64 | 45.64 | 46.19 | 0.014276 | 3.31 | 7.86 | 7 | 1
7 | 10 yr | 18 | 44.47 | 45.92 | 45.73 | 46.23 | 0.008303 | 2.45 | 7.34 | 7.1 | 0.77
7 | 20 yr | 21 | 44.47 | 46.04 | 45.84 | 46.38 | 0.0084 | 2.57 | 8.18 | 7.42 | 0.78
7 | 30 yr | 22 | 44.47 | 46.08 | 45.88 | 46.42 | 0.008292 | 2.59 | 8.5 | 7.53 | 0.78
7 | 50 yr | 24 | 44.47 | 46.15 | 45.95 | 46.51 | 0.008305 | 2.66 | 9.03 | 7.63 | 0.78
7 | 80 yr | 26 | 44.47 | 46.22 | 46.01 | 46.6 | 0.008314 | 2.72 | 9.55 | 7.73 | 0.78
7 | 100 yr | 26 | 44.47 | 46.22 | 46.01 | 46.6 | 0.008314 | 2.72 | 9.55 | 7.73 | 0.78
8 | 10 yr | 18 | 44.97 | 46.35 | 46.09 | 46.6 | 0.006593 | 2.22 | 8.1 | 7.72 | 0.69
8 | 20 yr | 21 | 44.97 | 46.48 | 46.19 | 46.75 | 0.006516 | 2.31 | 9.09 | 8.06 | 0.69
8 | 30 yr | 22 | 44.97 | 46.52 | 46.22 | 46.8 | 0.006507 | 2.34 | 9.41 | 8.16 | 0.7
8 | 50 yr | 24 | 44.97 | 46.59 | 46.29 | 46.88 | 0.00648 | 2.39 | 10.03 | 8.36 | 0.7
8 | 80 yr | 26 | 44.97 | 46.67 | 46.35 | 46.97 | 0.006444 | 2.44 | 10.65 | 8.56 | 0.7
8 | 100 yr | 26 | 44.97 | 46.67 | 46.35 | 46.97 | 0.006444 | 2.44 | 10.65 | 8.56 | 0.7
8.04 | 10 yr | 18 | 45.09 | 46.53 | 46.53 | 47.25 | 0.024341 | 3.76 | 4.79 | 3.34 | 1
8.04 | 20 yr | 21 | 45.09 | 46.69 | 46.69 | 47.48 | 0.024874 | 3.94 | 5.33 | 3.35 | 1
8.04 | 30 yr | 22 | 45.09 | 46.74 | 46.74 | 47.56 | 0.025307 | 4.02 | 5.48 | 3.35 | 1
8.04 | 50 yr | 24 | 45.09 | 46.84 | 46.84 | 47.71 | 0.025642 | 4.12 | 5.82 | 3.35 | 1
8.04 | 80 yr | 26 | 45.09 | 46.93 | 46.93 | 47.85 | 0.026139 | 4.24 | 6.14 | 3.35 | 1
8.04 | 100 yr | 26 | 45.09 | 46.93 | 46.93 | 47.85 | 0.026139 | 4.24 | 6.14 | 3.35 | 1
9 | 10 yr | 18 | 46.67 | 47.83 | 47.83 | 48.28 | 0.014557 | 2.97 | 6.07 | 6.84 | 1.01
9 | 20 yr | 21 | 46.67 | 47.95 | 47.95 | 48.42 | 0.013991 | 3.05 | 6.88 | 7.16 | 1
9 | 30 yr | 22 | 46.67 | 47.98 | 47.98 | 48.47 | 0.014102 | 3.1 | 7.09 | 7.25 | 1
9 | 50 yr | 24 | 46.67 | 48.07 | 48.04 | 48.56 | 0.012871 | 3.08 | 7.8 | 7.52 | 0.96
9 | 80 yr | 26 | 46.67 | 48.19 | 48.11 | 48.65 | 0.011161 | 2.99 | 8.7 | 7.84 | 0.91
9 | 100 yr | 26 | 46.67 | 48.19 | 48.11 | 48.65 | 0.011161 | 2.99 | 8.7 | 7.84 | 0.91
10 | 10 yr | 18 | 47.02 | 48.51 | 48.21 | 48.77 | 0.006539 | 2.26 | 7.98 | 7.12 | 0.68
10 | 20 yr | 21 | 47.02 | 48.62 | 48.32 | 48.91 | 0.006773 | 2.39 | 8.79 | 7.3 | 0.69
10 | 30 yr | 22 | 47.02 | 48.66 | 48.36 | 48.96 | 0.006776 | 2.42 | 9.07 | 7.3 | 0.69
10 | 50 yr | 24 | 47.02 | 48.71 | 48.43 | 49.04 | 0.007149 | 2.54 | 9.45 | 7.3 | 0.71
10 | 80 yr | 26 | 47.02 | 48.75 | 48.5 | 49.11 | 0.007691 | 2.67 | 9.74 | 7.3 | 0.74
10 | 100 yr | 26 | 47.02 | 48.75 | 48.5 | 49.11 | 0.007691 | 2.67 | 9.74 | 7.3 | 0.74
10.26 | 10 yr | 18 | 47.58 | 48.89 | 48.89 | 49.4 | 0.015135 | 3.14 | 5.73 | 5.72 | 1
10.26 | 20 yr | 21 | 47.58 | 49.02 | 49.02 | 49.56 | 0.014898 | 3.26 | 6.45 | 5.97 | 1
10.26 | 30 yr | 22 | 47.58 | 49.05 | 49.05 | 49.61 | 0.014983 | 3.31 | 6.65 | 6.04 | 1.01
10.26 | 50 yr | 24 | 47.58 | 49.13 | 49.13 | 49.71 | 0.014605 | 3.35 | 7.16 | 6.21 | 1
10.26 | 80 yr | 26 | 47.58 | 49.2 | 49.2 | 49.8 | 0.014665 | 3.43 | 7.57 | 6.35 | 1
10.26 | 100 yr | 26 | 47.58 | 49.2 | 49.2 | 49.8 | 0.014665 | 3.43 | 7.57 | 6.35 | 1
10.265 |  | Inl Struct
10.27 | 10 yr | 18 | 48.38 | 50.01 | 49.63 | 50.23 | 0.005048 | 2.06 | 8.75 | 7.37 | 0.6
10.27 | 20 yr | 21 | 48.38 | 50.15 | 49.74 | 50.39 | 0.004961 | 2.14 | 9.81 | 7.53 | 0.6
10.27 | 30 yr | 22 | 48.38 | 50.2 | 49.77 | 50.44 | 0.004963 | 2.17 | 10.13 | 7.58 | 0.6
10.27 | 50 yr | 24 | 48.38 | 50.29 | 49.84 | 50.54 | 0.004919 | 2.22 | 10.81 | 7.68 | 0.6
10.27 | 80 yr | 26 | 48.38 | 50.37 | 49.9 | 50.63 | 0.004895 | 2.27 | 11.46 | 7.77 | 0.6
10.27 | 100 yr | 26 | 48.38 | 50.37 | 49.9 | 50.63 | 0.004895 | 2.27 | 11.46 | 7.77 | 0.6
11 | 10 yr | 18 | 48.47 | 50.16 | 49.65 | 50.33 | 0.003939 | 1.87 | 9.62 | 7.81 | 0.54
11 | 20 yr | 21 | 48.47 | 50.3 | 49.77 | 50.49 | 0.003932 | 1.95 | 10.77 | 8.17 | 0.54
11 | 30 yr | 22 | 48.47 | 50.34 | 49.8 | 50.54 | 0.003936 | 1.98 | 11.14 | 8.29 | 0.54
11 | 50 yr | 24 | 48.47 | 50.43 | 49.87 | 50.64 | 0.003909 | 2.02 | 11.9 | 8.51 | 0.54
11 | 80 yr | 26 | 48.47 | 50.52 | 49.93 | 50.74 | 0.003867 | 2.06 | 12.65 | 8.65 | 0.54
11 | 100 yr | 26 | 48.47 | 50.52 | 49.93 | 50.74 | 0.003867 | 2.06 | 12.65 | 8.65 | 0.54
11.11 | 10 yr | 18 | 48.69 | 50.11 | 49.99 | 50.52 | 0.010964 | 2.8 | 6.42 | 5.81 | 0.85
11.11 | 20 yr | 21 | 48.69 | 50.25 | 50.11 | 50.68 | 0.010749 | 2.91 | 7.23 | 6.06 | 0.85
11.11 | 30 yr | 22 | 48.69 | 50.29 | 50.15 | 50.73 | 0.01071 | 2.94 | 7.49 | 6.14 | 0.85
11.11 | 50 yr | 24 | 48.69 | 50.38 | 50.22 | 50.84 | 0.010539 | 2.99 | 8.02 | 6.3 | 0.85
11.11 | 80 yr | 26 | 48.69 | 50.46 | 50.3 | 50.93 | 0.010402 | 3.04 | 8.55 | 6.45 | 0.84
11.11 | 100 yr | 26 | 48.69 | 50.46 | 50.3 | 50.93 | 0.010402 | 3.04 | 8.55 | 6.45 | 0.84
11.115 |  | Inl Struct
11.12 | 10 yr | 18 | 49.69 | 51.31 | 50.92 | 51.53 | 0.005103 | 2.07 | 8.71 | 7.32 | 0.61
11.12 | 20 yr | 21 | 49.69 | 51.46 | 51.04 | 51.69 | 0.005007 | 2.15 | 9.76 | 7.47 | 0.6
11.12 | 30 yr | 22 | 49.69 | 51.5 | 51.07 | 51.74 | 0.00499 | 2.18 | 10.09 | 7.51 | 0.6
11.12 | 50 yr | 24 | 49.69 | 51.59 | 51.14 | 51.84 | 0.004977 | 2.24 | 10.74 | 7.6 | 0.6
11.12 | 80 yr | 26 | 49.69 | 51.67 | 51.2 | 51.94 | 0.004955 | 2.28 | 11.38 | 7.68 | 0.6
11.12 | 100 yr | 26 | 49.69 | 51.67 | 51.2 | 51.94 | 0.004955 | 2.28 | 11.38 | 7.68 | 0.6
11.47 | 10 yr | 18 | 50.03 | 51.47 | 51.35 | 51.88 | 0.011208 | 2.83 | 6.36 | 5.81 | 0.86
11.47 | 20 yr | 21 | 50.03 | 51.61 | 51.48 | 52.05 | 0.011112 | 2.94 | 7.14 | 6.06 | 0.86
11.47 | 30 yr | 22 | 50.03 | 51.65 | 51.52 | 52.1 | 0.011074 | 2.97 | 7.4 | 6.15 | 0.86
11.47 | 50 yr | 24 | 50.03 | 51.73 | 51.6 | 52.2 | 0.011003 | 3.04 | 7.9 | 6.3 | 0.87
11.47 | 80 yr | 26 | 50.03 | 51.81 | 51.67 | 52.3 | 0.010894 | 3.09 | 8.41 | 6.46 | 0.86
11.47 | 100 yr | 26 | 50.03 | 51.81 | 51.67 | 52.3 | 0.010894 | 3.09 | 8.41 | 6.46 | 0.86
11.475 |  | Inl Struct
11.48 | 10 yr | 18 | 51.03 | 52.68 | 52.29 | 52.89 | 0.005009 | 2.05 | 8.76 | 7.35 | 0.6
11.48 | 20 yr | 21 | 51.03 | 52.82 | 52.4 | 53.05 | 0.004966 | 2.14 | 9.81 | 7.55 | 0.6
11.48 | 30 yr | 22 | 51.03 | 52.86 | 52.43 | 53.1 | 0.004952 | 2.17 | 10.15 | 7.62 | 0.6
11.48 | 50 yr | 24 | 51.03 | 52.95 | 52.5 | 53.2 | 0.004925 | 2.22 | 10.82 | 7.74 | 0.6
11.48 | 80 yr | 26 | 51.03 | 53.03 | 52.56 | 53.29 | 0.004902 | 2.26 | 11.48 | 7.86 | 0.6
11.48 | 100 yr | 26 | 51.03 | 53.03 | 52.56 | 53.29 | 0.004902 | 2.26 | 11.48 | 7.86 | 0.6
12 | 10 yr | 18 | 51.08 | 52.68 | 52.32 | 52.9 | 0.005475 | 2.12 | 8.5 | 7.3 | 0.63
12 | 20 yr | 21 | 51.08 | 52.82 | 52.42 | 53.06 | 0.00536 | 2.2 | 9.53 | 7.44 | 0.62
12 | 30 yr | 22 | 51.08 | 52.86 | 52.46 | 53.11 | 0.005329 | 2.23 | 9.86 | 7.48 | 0.62
12 | 50 yr | 24 | 51.08 | 52.95 | 52.53 | 53.21 | 0.005276 | 2.28 | 10.52 | 7.57 | 0.62
12 | 80 yr | 26 | 51.08 | 53.03 | 52.6 | 53.31 | 0.005234 | 2.33 | 11.16 | 7.65 | 0.62
12 | 100 yr | 26 | 51.08 | 53.03 | 52.6 | 53.31 | 0.005234 | 2.33 | 11.16 | 7.65 | 0.62
12.25 | 10 yr | 18 | 51.11 | 52.8 | 52.46 | 53.09 | 0.006932 | 2.39 | 7.54 | 5.92 | 0.68
12.25 | 20 yr | 21 | 51.11 | 52.93 | 52.58 | 53.26 | 0.00715 | 2.52 | 8.34 | 6.16 | 0.69
12.25 | 30 yr | 22 | 51.11 | 52.98 | 52.62 | 53.31 | 0.007203 | 2.56 | 8.61 | 6.23 | 0.69
12.25 | 50 yr | 24 | 51.11 | 53.06 | 52.7 | 53.41 | 0.007289 | 2.63 | 9.14 | 6.38 | 0.7
12.25 | 80 yr | 26 | 51.11 | 53.14 | 52.77 | 53.51 | 0.007354 | 2.69 | 9.66 | 6.52 | 0.71
12.25 | 100 yr | 26 | 51.11 | 53.14 | 52.77 | 53.51 | 0.007354 | 2.69 | 9.66 | 6.52 | 0.71
12.255 |  | Inl Struct
12.26 | 10 yr | 18 | 51.91 | 53.61 | 53.2 | 53.84 | 0.005266 | 2.12 | 8.5 | 6.86 | 0.61
12.26 | 20 yr | 21 | 51.91 | 53.76 | 53.32 | 54 | 0.005193 | 2.21 | 9.52 | 6.98 | 0.6
12.26 | 30 yr | 22 | 51.91 | 53.8 | 53.36 | 54.06 | 0.00518 | 2.24 | 9.84 | 7.01 | 0.6
12.26 | 50 yr | 24 | 51.91 | 53.89 | 53.43 | 54.16 | 0.005151 | 2.29 | 10.49 | 7.09 | 0.6
12.26 | 80 yr | 26 | 51.91 | 53.98 | 53.5 | 54.26 | 0.005119 | 2.34 | 11.12 | 7.16 | 0.6
12.26 | 100 yr | 26 | 51.91 | 53.98 | 53.5 | 54.26 | 0.005119 | 2.34 | 11.12 | 7.16 | 0.6
13 | 10 yr | 18 | 52.13 | 53.72 | 53.4 | 53.99 | 0.006349 | 2.27 | 7.91 | 6.62 | 0.66
13 | 20 yr | 21 | 52.13 | 53.87 | 53.51 | 54.15 | 0.006249 | 2.37 | 8.87 | 6.74 | 0.66
13 | 30 yr | 22 | 52.13 | 53.91 | 53.55 | 54.2 | 0.006225 | 2.4 | 9.18 | 6.78 | 0.66
13 | 50 yr | 24 | 52.13 | 54 | 53.62 | 54.31 | 0.006175 | 2.45 | 9.79 | 6.86 | 0.66
13 | 80 yr | 26 | 52.13 | 54.09 | 53.68 | 54.41 | 0.006122 | 2.5 | 10.39 | 6.94 | 0.65
13 | 100 yr | 26 | 52.13 | 54.09 | 53.68 | 54.41 | 0.006122 | 2.5 | 10.39 | 6.94 | 0.65
13.36 | 10 yr | 18 | 52.6 | 53.95 | 53.9 | 54.39 | 0.012736 | 2.93 | 6.15 | 6.1 | 0.93
13.36 | 20 yr | 21 | 52.6 | 54.09 | 54.02 | 54.55 | 0.012207 | 3.01 | 6.99 | 6.41 | 0.92
13.36 | 30 yr | 22 | 52.6 | 54.13 | 54.05 | 54.6 | 0.012029 | 3.03 | 7.27 | 6.51 | 0.91
13.36 | 50 yr | 24 | 52.6 | 54.21 | 54.13 | 54.69 | 0.011667 | 3.06 | 7.83 | 6.71 | 0.91
13.36 | 80 yr | 26 | 52.6 | 54.3 | 54.2 | 54.79 | 0.011299 | 3.09 | 8.4 | 6.9 | 0.9
13.36 | 100 yr | 26 | 52.6 | 54.3 | 54.2 | 54.79 | 0.011299 | 3.09 | 8.4 | 6.9 | 0.9
13.365 |  | Inl Struct
13.37 | 10 yr | 18 | 53.6 | 55.21 | 54.83 | 55.41 | 0.004995 | 2 | 8.98 | 8.15 | 0.61
13.37 | 20 yr | 21 | 53.6 | 55.34 | 54.94 | 55.56 | 0.004859 | 2.08 | 10.09 | 8.33 | 0.6
13.37 | 30 yr | 22 | 53.6 | 55.39 | 54.98 | 55.61 | 0.004829 | 2.11 | 10.45 | 8.38 | 0.6
13.37 | 50 yr | 24 | 53.6 | 55.47 | 55.04 | 55.7 | 0.004803 | 2.16 | 11.12 | 8.49 | 0.6
13.37 | 80 yr | 26 | 53.6 | 55.55 | 55.11 | 55.79 | 0.004764 | 2.2 | 11.8 | 8.59 | 0.6
13.37 | 100 yr | 26 | 53.6 | 55.55 | 55.11 | 55.79 | 0.004764 | 2.2 | 11.8 | 8.59 | 0.6
14 | 10 yr | 18 | 54.02 | 55.28 | 55.28 | 55.78 | 0.015338 | 3.15 | 5.72 | 5.69 | 1
14 | 20 yr | 21 | 54.02 | 55.4 | 55.4 | 55.94 | 0.015121 | 3.27 | 6.42 | 5.91 | 1
14 | 30 yr | 22 | 54.02 | 55.44 | 55.44 | 56 | 0.014958 | 3.3 | 6.66 | 5.96 | 1
14 | 50 yr | 24 | 54.02 | 55.5 | 55.5 | 56.09 | 0.015136 | 3.41 | 7.05 | 6.01 | 1
14 | 80 yr | 26 | 54.02 | 55.58 | 55.58 | 56.19 | 0.015001 | 3.48 | 7.48 | 6.07 | 1
14 | 100 yr | 26 | 54.02 | 55.58 | 55.58 | 56.19 | 0.015001 | 3.48 | 7.48 | 6.07 | 1
15 | 10 yr | 18 | 55.12 | 56.4 | 56.4 | 56.89 | 0.014882 | 3.1 | 5.8 | 5.88 | 1
15 | 20 yr | 21 | 55.12 | 56.52 | 56.52 | 57.05 | 0.01462 | 3.22 | 6.52 | 6.13 | 1
15 | 30 yr | 22 | 55.12 | 56.55 | 56.55 | 57.1 | 0.014803 | 3.28 | 6.72 | 6.19 | 1
15 | 50 yr | 24 | 55.12 | 56.63 | 56.63 | 57.19 | 0.014442 | 3.33 | 7.22 | 6.35 | 1
15 | 80 yr | 26 | 55.12 | 56.69 | 56.69 | 57.29 | 0.014492 | 3.41 | 7.63 | 6.42 | 1
15 | 100 yr | 26 | 55.12 | 56.69 | 56.69 | 57.29 | 0.014492 | 3.41 | 7.63 | 6.42 | 1
16 | 10 yr | 18 | 55.92 | 57.17 | 57.17 | 57.65 | 0.014759 | 3.06 | 5.89 | 6.21 | 1
16 | 20 yr | 21 | 55.92 | 57.29 | 57.29 | 57.8 | 0.014426 | 3.16 | 6.64 | 6.49 | 1
16 | 30 yr | 22 | 55.92 | 57.32 | 57.32 | 57.85 | 0.014535 | 3.21 | 6.85 | 6.56 | 1
16 | 50 yr | 24 | 55.92 | 57.4 | 57.4 | 57.94 | 0.014244 | 3.27 | 7.35 | 6.75 | 1
16 | 80 yr | 26 | 55.92 | 57.46 | 57.46 | 58.03 | 0.0142 | 3.34 | 7.79 | 6.9 | 1
16 | 100 yr | 26 | 55.92 | 57.46 | 57.46 | 58.03 | 0.0142 | 3.34 | 7.79 | 6.9 | 1
16.04 | 10 yr | 18 | 56 | 57.37 | 57.37 | 58.05 | 0.022875 | 3.66 | 4.92 | 3.6 | 1
16.04 | 20 yr | 21 | 56 | 57.51 | 57.51 | 58.27 | 0.023689 | 3.86 | 5.44 | 3.6 | 1
16.04 | 30 yr | 22 | 56 | 57.56 | 57.56 | 58.34 | 0.023742 | 3.91 | 5.62 | 3.6 | 1
16.04 | 50 yr | 24 | 56 | 57.66 | 57.66 | 58.48 | 0.024198 | 4.03 | 5.96 | 3.61 | 1
16.04 | 80 yr | 26 | 56 | 57.75 | 57.75 | 58.62 | 0.024516 | 4.13 | 6.29 | 3.61 | 1
16.04 | 100 yr | 26 | 56 | 57.75 | 57.75 | 58.62 | 0.024516 | 4.13 | 6.29 | 3.61 | 1
16.16 | 10 yr | 18 | 56.1 | 57.64 | 57.64 | 58.41 | 0.026593 | 3.89 | 4.63 | 3.01 | 1
16.16 | 20 yr | 21 | 56.1 | 57.81 | 57.81 | 58.66 | 0.027623 | 4.09 | 5.13 | 3.01 | 1
16.16 | 30 yr | 22 | 56.1 | 57.86 | 57.86 | 58.74 | 0.027941 | 4.16 | 5.29 | 3.01 | 1
16.16 | 50 yr | 24 | 56.1 | 57.96 | 57.96 | 58.9 | 0.028788 | 4.29 | 5.59 | 3.01 | 1
16.16 | 80 yr | 26 | 56.1 | 58.08 | 58.08 | 59.06 | 0.029038 | 4.38 | 5.93 | 3.01 | 1
16.16 | 100 yr | 26 | 56.1 | 58.08 | 58.08 | 59.06 | 0.029038 | 4.38 | 5.93 | 3.01 | 1
16.165 |  | Inl Struct
16.17 | 10 yr | 18 | 56.6 | 58.81 | 58.14 | 59.19 | 0.010382 | 2.71 | 6.65 | 3.01 | 0.58
16.17 | 20 yr | 21 | 56.6 | 59.05 | 58.31 | 59.47 | 0.010915 | 2.85 | 7.37 | 3.01 | 0.58
16.17 | 30 yr | 22 | 56.6 | 59.13 | 58.36 | 59.56 | 0.011075 | 2.89 | 7.6 | 3.01 | 0.58
16.17 | 50 yr | 24 | 56.6 | 59.28 | 58.47 | 59.73 | 0.011407 | 2.98 | 8.06 | 3.01 | 0.58
16.17 | 80 yr | 26 | 56.6 | 59.43 | 58.57 | 59.9 | 0.01174 | 3.06 | 8.5 | 3.01 | 0.58
16.17 | 100 yr | 26 | 56.6 | 59.43 | 58.57 | 59.9 | 0.01174 | 3.06 | 8.5 | 3.01 | 0.58
17 | 10 yr | 18 | 57.13 | 59.34 | 59.34 | 60.11 | 0.025578 | 3.89 | 4.63 | 3 | 1
17 | 20 yr | 21 | 57.13 | 59.51 | 59.51 | 60.36 | 0.026622 | 4.1 | 5.13 | 3 | 1
17 | 30 yr | 22 | 57.13 | 59.56 | 59.56 | 60.44 | 0.027081 | 4.17 | 5.28 | 3 | 1
17 | 50 yr | 24 | 57.13 | 59.66 | 59.66 | 60.6 | 0.027605 | 4.28 | 5.6 | 3 | 1
17 | 80 yr | 26 | 57.13 | 59.77 | 59.77 | 60.75 | 0.028254 | 4.4 | 5.91 | 3 | 1
17 | 100 yr | 26 | 57.13 | 59.77 | 59.77 | 60.75 | 0.028254 | 4.4 | 5.91 | 3 | 1
17.005 |  | Inl Struct
17.01 | 10 yr | 18 | 58.13 | 60.67 | 60.01 | 61.05 | 0.009601 | 2.72 | 6.62 | 3 | 0.58
17.01 | 20 yr | 21 | 58.13 | 60.91 | 60.17 | 61.33 | 0.010124 | 2.86 | 7.34 | 3 | 0.58
17.01 | 30 yr | 22 | 58.13 | 60.99 | 60.23 | 61.42 | 0.010294 | 2.91 | 7.57 | 3 | 0.58
17.01 | 50 yr | 24 | 58.13 | 61.14 | 60.33 | 61.59 | 0.010619 | 2.99 | 8.03 | 3 | 0.58
17.01 | 80 yr | 26 | 58.13 | 61.29 | 60.43 | 61.77 | 0.010962 | 3.07 | 8.47 | 3 | 0.58
17.01 | 100 yr | 26 | 58.13 | 61.29 | 60.43 | 61.77 | 0.010962 | 3.07 | 8.47 | 3 | 0.58
17.46 | 10 yr | 18 | 60.49 | 61.97 | 61.97 | 62.71 | 0.025132 | 3.8 | 4.73 | 3.21 | 1
17.46 | 20 yr | 21 | 60.49 | 62.13 | 62.13 | 62.95 | 0.025917 | 4 | 5.25 | 3.21 | 1
17.46 | 30 yr | 22 | 60.49 | 62.18 | 62.18 | 63.02 | 0.026139 | 4.06 | 5.42 | 3.21 | 1
17.46 | 50 yr | 24 | 60.49 | 62.28 | 62.28 | 63.17 | 0.026887 | 4.19 | 5.73 | 3.21 | 1
17.46 | 80 yr | 26 | 60.49 | 62.38 | 62.38 | 63.32 | 0.027338 | 4.3 | 6.05 | 3.21 | 1
17.46 | 100 yr | 26 | 60.49 | 62.38 | 62.38 | 63.32 | 0.027338 | 4.3 | 6.05 | 3.21 | 1
18 | 10 yr | 18 | 60.69 | 62.17 | 62.17 | 62.91 | 0.025193 | 3.81 | 4.73 | 3.21 | 1
18 | 20 yr | 21 | 60.69 | 62.33 | 62.33 | 63.15 | 0.025996 | 4.01 | 5.24 | 3.21 | 1
18 | 30 yr | 22 | 60.69 | 62.39 | 62.39 | 63.22 | 0.026064 | 4.06 | 5.43 | 3.21 | 1
18 | 50 yr | 24 | 60.69 | 62.48 | 62.48 | 63.37 | 0.026892 | 4.19 | 5.73 | 3.21 | 1
18 | 80 yr | 26 | 60.69 | 62.58 | 62.58 | 63.52 | 0.027499 | 4.31 | 6.04 | 3.21 | 1
18 | 100 yr | 26 | 60.69 | 62.58 | 62.58 | 63.52 | 0.027499 | 4.31 | 6.04 | 3.21 | 1
18.05 | 10 yr | 18 | 60.92 | 62.4 | 62.4 | 63.14 | 0.025144 | 3.8 | 4.73 | 3.21 | 1
18.05 | 20 yr | 21 | 60.92 | 62.56 | 62.56 | 63.38 | 0.025934 | 4 | 5.25 | 3.21 | 1
18.05 | 30 yr | 22 | 60.92 | 62.61 | 62.61 | 63.45 | 0.026153 | 4.06 | 5.42 | 3.21 | 1
18.05 | 50 yr | 24 | 60.92 | 62.71 | 62.71 | 63.6 | 0.026904 | 4.19 | 5.73 | 3.21 | 1
18.05 | 80 yr | 26 | 60.92 | 62.81 | 62.81 | 63.75 | 0.02735 | 4.3 | 6.05 | 3.21 | 1
18.05 | 100 yr | 26 | 60.92 | 62.81 | 62.81 | 63.75 | 0.02735 | 4.3 | 6.05 | 3.21 | 1
18.18 | 10 yr | 4 | 62.63 | 63.41 | 63.24 | 63.57 | 0.008812 | 1.76 | 2.28 | 3.22 | 0.67
18.18 | 20 yr | 5 | 62.63 | 63.68 | 63.33 | 63.81 | 0.00545 | 1.58 | 3.16 | 3.42 | 0.53
18.18 | 30 yr | 5 | 62.63 | 63.78 | 63.33 | 63.88 | 0.004101 | 1.43 | 3.5 | 3.5 | 0.46
18.18 | 50 yr | 6 | 62.63 | 63.93 | 63.41 | 64.04 | 0.00399 | 1.49 | 4.04 | 3.62 | 0.45
18.18 | 80 yr | 6 | 62.63 | 64.1 | 63.41 | 64.19 | 0.002663 | 1.28 | 4.68 | 3.74 | 0.37
18.18 | 100 yr | 6 | 62.63 | 64.1 | 63.41 | 64.19 | 0.002663 | 1.28 | 4.68 | 3.74 | 0.37
18.185 |  | Inl Struct
18.19 | 10 yr | 4 | 63.63 | 64.2 | 64.2 | 64.45 | 0.018336 | 2.22 | 1.8 | 3.57 | 1
18.19 | 20 yr | 5 | 63.63 | 64.29 | 64.29 | 64.57 | 0.018207 | 2.38 | 2.1 | 3.66 | 1
18.19 | 30 yr | 5 | 63.63 | 64.29 | 64.29 | 64.57 | 0.018207 | 2.38 | 2.1 | 3.66 | 1
18.19 | 50 yr | 6 | 63.63 | 64.37 | 64.37 | 64.68 | 0.017899 | 2.5 | 2.4 | 3.74 | 0.99
18.19 | 80 yr | 6 | 63.63 | 64.37 | 64.37 | 64.68 | 0.017899 | 2.5 | 2.4 | 3.74 | 0.99
18.19 | 100 yr | 6 | 63.63 | 64.37 | 64.37 | 64.68 | 0.017899 | 2.5 | 2.4 | 3.74 | 0.99
18.44 | 10 yr | 4 | 63.65 | 64.6 | 64.25 | 64.72 | 0.006293 | 1.55 | 2.59 | 2.77 | 0.51
18.44 | 20 yr | 5 | 63.65 | 64.71 | 64.35 | 64.86 | 0.007187 | 1.73 | 2.9 | 2.78 | 0.54
18.44 | 30 yr | 5 | 63.65 | 64.71 | 64.35 | 64.86 | 0.007171 | 1.72 | 2.9 | 2.78 | 0.54
18.44 | 50 yr | 6 | 63.65 | 64.8 | 64.44 | 64.99 | 0.008077 | 1.89 | 3.17 | 2.79 | 0.57
18.44 | 80 yr | 6 | 63.65 | 64.8 | 64.44 | 64.99 | 0.008077 | 1.89 | 3.17 | 2.79 | 0.57
18.44 | 100 yr | 6 | 63.65 | 64.8 | 64.44 | 64.99 | 0.008077 | 1.89 | 3.17 | 2.79 | 0.57
19 | 10 yr | 4 | 63.67 | 64.65 | 64.28 | 64.75 | 0.004878 | 1.42 | 2.81 | 3.23 | 0.49
19 | 20 yr | 5 | 63.67 | 64.77 | 64.38 | 64.9 | 0.005232 | 1.55 | 3.22 | 3.33 | 0.5
19 | 30 yr | 5 | 63.67 | 64.77 | 64.38 | 64.9 | 0.005221 | 1.55 | 3.22 | 3.33 | 0.5
19 | 50 yr | 6 | 63.67 | 64.89 | 64.48 | 65.03 | 0.005523 | 1.67 | 3.6 | 3.41 | 0.52
19 | 80 yr | 6 | 63.67 | 64.89 | 64.48 | 65.03 | 0.005523 | 1.67 | 3.6 | 3.41 | 0.52
19 | 100 yr | 6 | 63.67 | 64.89 | 64.48 | 65.03 | 0.005523 | 1.67 | 3.6 | 3.41 | 0.52
20 | 10 yr | 4 | 65.61 | 66.23 | 66.23 | 66.51 | 0.019603 | 2.34 | 1.71 | 3.12 | 1.01
20 | 20 yr | 5 | 65.61 | 66.33 | 66.33 | 66.64 | 0.018824 | 2.46 | 2.03 | 3.24 | 0.99
20 | 30 yr | 5 | 65.61 | 66.33 | 66.33 | 66.64 | 0.018824 | 2.46 | 2.03 | 3.24 | 0.99
20 | 50 yr | 6 | 65.61 | 66.41 | 66.41 | 66.76 | 0.018765 | 2.6 | 2.31 | 3.34 | 1
20 | 80 yr | 6 | 65.61 | 66.41 | 66.41 | 66.76 | 0.018765 | 2.6 | 2.31 | 3.34 | 1
20 | 100 yr | 6 | 65.61 | 66.41 | 66.41 | 66.76 | 0.018765 | 2.6 | 2.31 | 3.34 | 1
20.21 | 10 yr | 4 | 66.95 | 67.62 | 67.62 | 67.92 | 0.020777 | 2.4 | 1.66 | 2.83 | 1
20.21 | 20 yr | 5 | 66.95 | 67.72 | 67.72 | 68.06 | 0.020816 | 2.57 | 1.95 | 2.94 | 1.01
20.21 | 30 yr | 5 | 66.95 | 67.72 | 67.72 | 68.06 | 0.020816 | 2.57 | 1.95 | 2.94 | 1.01
20.21 | 50 yr | 6 | 66.95 | 67.82 | 67.82 | 68.19 | 0.020151 | 2.67 | 2.25 | 3.05 | 0.99
20.21 | 80 yr | 6 | 66.95 | 67.82 | 67.82 | 68.19 | 0.020151 | 2.67 | 2.25 | 3.05 | 0.99
20.21 | 100 yr | 6 | 66.95 | 67.82 | 67.82 | 68.19 | 0.020151 | 2.67 | 2.25 | 3.05 | 0.99
20.215 |  | Inl Struct
20.22 | 10 yr | 4 | 66.95 | 67.73 | 67.62 | 67.94 | 0.012928 | 2.03 | 1.97 | 2.95 | 0.79
20.22 | 20 yr | 5 | 66.95 | 67.85 | 67.72 | 68.08 | 0.012915 | 2.16 | 2.31 | 3.07 | 0.79
20.22 | 30 yr | 5 | 66.95 | 67.85 | 67.72 | 68.08 | 0.012915 | 2.16 | 2.31 | 3.07 | 0.79
20.22 | 50 yr | 6 | 66.95 | 67.95 | 67.82 | 68.21 | 0.012927 | 2.27 | 2.64 | 3.18 | 0.8
20.22 | 80 yr | 6 | 66.95 | 67.95 | 67.82 | 68.21 | 0.012927 | 2.27 | 2.64 | 3.18 | 0.8
20.22 | 100 yr | 6 | 66.95 | 67.95 | 67.82 | 68.21 | 0.012927 | 2.27 | 2.64 | 3.18 | 0.8
20.24 | 10 yr | 4 | 67.06 | 67.73 | 67.73 | 68.06 | 0.024707 | 2.56 | 1.57 | 2.36 | 1
20.24 | 20 yr | 5 | 67.06 | 67.84 | 67.84 | 68.22 | 0.025397 | 2.75 | 1.82 | 2.37 | 1
20.24 | 30 yr | 5 | 67.06 | 67.84 | 67.84 | 68.22 | 0.025397 | 2.75 | 1.82 | 2.37 | 1
20.24 | 50 yr | 6 | 67.06 | 67.94 | 67.94 | 68.37 | 0.025783 | 2.92 | 2.06 | 2.37 | 1
20.24 | 80 yr | 6 | 67.06 | 67.94 | 67.94 | 68.37 | 0.025783 | 2.92 | 2.06 | 2.37 | 1
20.24 | 100 yr | 6 | 67.06 | 67.94 | 67.94 | 68.37 | 0.025783 | 2.92 | 2.06 | 2.37 | 1
21 | 10 yr | 4 | 68.21 | 68.95 | 68.95 | 69.32 | 0.027588 | 2.69 | 1.49 | 2 | 1
21 | 20 yr | 5 | 68.21 | 69.08 | 69.08 | 69.5 | 0.02819 | 2.88 | 1.74 | 2.01 | 0.99
21 | 30 yr | 5 | 68.21 | 69.08 | 69.08 | 69.5 | 0.02819 | 2.88 | 1.74 | 2.01 | 0.99
21 | 50 yr | 6 | 68.21 | 69.18 | 69.18 | 69.67 | 0.029724 | 3.08 | 1.95 | 2.01 | 1
21 | 80 yr | 6 | 68.21 | 69.18 | 69.18 | 69.67 | 0.029724 | 3.08 | 1.95 | 2.01 | 1
21 | 100 yr | 6 | 68.21 | 69.18 | 69.18 | 69.67 | 0.029724 | 3.08 | 1.95 | 2.01 | 1
21.005 |  | Inl Struct
21.01 | 10 yr | 4 | 68.41 | 69.15 | 69.15 | 69.52 | 0.027551 | 2.69 | 1.49 | 2.01 | 1
21.01 | 20 yr | 5 | 68.41 | 69.27 | 69.27 | 69.7 | 0.028939 | 2.91 | 1.72 | 2.01 | 1
21.01 | 30 yr | 5 | 68.41 | 69.27 | 69.27 | 69.7 | 0.028939 | 2.91 | 1.72 | 2.01 | 1
21.01 | 50 yr | 6 | 68.41 | 69.38 | 69.38 | 69.87 | 0.02979 | 3.08 | 1.95 | 2.01 | 1
21.01 | 80 yr | 6 | 68.41 | 69.38 | 69.38 | 69.87 | 0.02979 | 3.08 | 1.95 | 2.01 | 1
21.01 | 100 yr | 6 | 68.41 | 69.38 | 69.38 | 69.87 | 0.02979 | 3.08 | 1.95 | 2.01 | 1
21.2 | 10 yr | 4 | 68.93 | 69.68 | 69.67 | 70.04 | 0.027195 | 2.68 | 1.49 | 2.01 | 0.99
21.2 | 20 yr | 5 | 68.93 | 69.83 | 69.79 | 70.22 | 0.025761 | 2.79 | 1.79 | 2.01 | 0.94
21.2 | 30 yr | 5 | 68.93 | 69.83 | 69.79 | 70.22 | 0.025761 | 2.79 | 1.79 | 2.01 | 0.94
21.2 | 50 yr | 6 | 68.93 | 69.96 | 69.9 | 70.39 | 0.025187 | 2.9 | 2.07 | 2.01 | 0.91
21.2 | 80 yr | 6 | 68.93 | 69.96 | 69.9 | 70.39 | 0.025187 | 2.9 | 2.07 | 2.01 | 0.91
21.2 | 100 yr | 6 | 68.93 | 69.96 | 69.9 | 70.39 | 0.025187 | 2.9 | 2.07 | 2.01 | 0.91
21.32 | 10 yr | 4 | 69.82 | 70.56 | 70.56 | 70.93 | 0.027448 | 2.69 | 1.49 | 2.01 | 1
21.32 | 20 yr | 5 | 69.82 | 70.68 | 70.68 | 71.11 | 0.028615 | 2.9 | 1.73 | 2.01 | 1
21.32 | 30 yr | 5 | 69.82 | 70.68 | 70.68 | 71.11 | 0.028615 | 2.9 | 1.73 | 2.01 | 1
21.32 | 50 yr | 6 | 69.82 | 70.79 | 70.79 | 71.28 | 0.029885 | 3.09 | 1.94 | 2.01 | 1
21.32 | 80 yr | 6 | 69.82 | 70.79 | 70.79 | 71.28 | 0.029885 | 3.09 | 1.94 | 2.01 | 1
21.32 | 100 yr | 6 | 69.82 | 70.79 | 70.79 | 71.28 | 0.029885 | 3.09 | 1.94 | 2.01 | 1
22 | 10 yr | 4 | 70.23 | 71.1 | 70.9 | 71.29 | 0.011797 | 1.97 | 2.04 | 2.4 | 0.68
22 | 20 yr | 5 | 70.23 | 71.27 | 71.01 | 71.48 | 0.011187 | 2.05 | 2.44 | 2.41 | 0.65
22 | 30 yr | 5 | 70.23 | 71.27 | 71.01 | 71.48 | 0.011187 | 2.05 | 2.44 | 2.41 | 0.65
22 | 50 yr | 6 | 70.23 | 71.43 | 71.11 | 71.66 | 0.010789 | 2.12 | 2.83 | 2.41 | 0.62
22 | 80 yr | 6 | 70.23 | 71.43 | 71.11 | 71.66 | 0.010789 | 2.12 | 2.83 | 2.41 | 0.62
22 | 100 yr | 6 | 70.23 | 71.43 | 71.11 | 71.66 | 0.010789 | 2.12 | 2.83 | 2.41 | 0.62
22.005 |  | Inl Struct
22.01 | 10 yr | 4 | 70.43 | 71.39 | 71.1 | 71.55 | 0.008834 | 1.77 | 2.26 | 2.41 | 0.58
22.01 | 20 yr | 5 | 70.43 | 71.54 | 71.21 | 71.72 | 0.009177 | 1.9 | 2.62 | 2.41 | 0.58
22.01 | 30 yr | 5 | 70.43 | 71.54 | 71.21 | 71.72 | 0.009177 | 1.9 | 2.62 | 2.41 | 0.58
22.01 | 50 yr | 6 | 70.43 | 71.68 | 71.31 | 71.89 | 0.009563 | 2.03 | 2.96 | 2.41 | 0.58
22.01 | 80 yr | 6 | 70.43 | 71.68 | 71.31 | 71.89 | 0.009563 | 2.03 | 2.96 | 2.41 | 0.58
22.01 | 100 yr | 6 | 70.43 | 71.68 | 71.31 | 71.89 | 0.009563 | 2.03 | 2.96 | 2.41 | 0.58
22.07 | 10 yr | 4 | 70.79 | 71.46 | 71.46 | 71.8 | 0.024891 | 2.56 | 1.56 | 2.34 | 1
22.07 | 20 yr | 5 | 70.79 | 71.57 | 71.57 | 71.96 | 0.025445 | 2.75 | 1.82 | 2.35 | 1
22.07 | 30 yr | 5 | 70.79 | 71.57 | 71.57 | 71.96 | 0.025445 | 2.75 | 1.82 | 2.35 | 1
22.07 | 50 yr | 6 | 70.79 | 71.67 | 71.67 | 72.11 | 0.025967 | 2.92 | 2.05 | 2.36 | 1
22.07 | 80 yr | 6 | 70.79 | 71.67 | 71.67 | 72.11 | 0.025967 | 2.92 | 2.05 | 2.36 | 1
22.07 | 100 yr | 6 | 70.79 | 71.67 | 71.67 | 72.11 | 0.025967 | 2.92 | 2.05 | 2.36 | 1
22.075 |  | Inl Struct
22.08 | 10 yr | 4 | 71.49 | 72.45 | 72.16 | 72.61 | 0.00888 | 1.77 | 2.26 | 2.41 | 0.58
22.08 | 20 yr | 5 | 71.49 | 72.6 | 72.27 | 72.79 | 0.009225 | 1.91 | 2.62 | 2.41 | 0.58
22.08 | 30 yr | 5 | 71.49 | 72.6 | 72.27 | 72.79 | 0.009225 | 1.91 | 2.62 | 2.41 | 0.58
22.08 | 50 yr | 6 | 71.49 | 72.74 | 72.37 | 72.95 | 0.009602 | 2.03 | 2.96 | 2.41 | 0.58
22.08 | 80 yr | 6 | 71.49 | 72.74 | 72.37 | 72.95 | 0.009602 | 2.03 | 2.96 | 2.41 | 0.58
22.08 | 100 yr | 6 | 71.49 | 72.74 | 72.37 | 72.95 | 0.009602 | 2.03 | 2.96 | 2.41 | 0.58
22.1 | 10 yr | 4 | 71.53 | 72.46 | 72.2 | 72.63 | 0.009913 | 1.84 | 2.17 | 2.37 | 0.62
22.1 | 20 yr | 5 | 71.53 | 72.61 | 72.31 | 72.81 | 0.010179 | 1.97 | 2.53 | 2.38 | 0.61
22.1 | 30 yr | 5 | 71.53 | 72.61 | 72.31 | 72.81 | 0.010179 | 1.97 | 2.53 | 2.38 | 0.61
22.1 | 50 yr | 6 | 71.53 | 72.75 | 72.42 | 72.97 | 0.010484 | 2.09 | 2.87 | 2.4 | 0.61
22.1 | 80 yr | 6 | 71.53 | 72.75 | 72.42 | 72.97 | 0.010484 | 2.09 | 2.87 | 2.4 | 0.61
22.1 | 100 yr | 6 | 71.53 | 72.75 | 72.42 | 72.97 | 0.010484 | 2.09 | 2.87 | 2.4 | 0.61
23 | 10 yr | 4 | 72.12 | 72.89 | 72.83 | 73.13 | 0.014795 | 2.16 | 1.85 | 3.01 | 0.88
23 | 20 yr | 5 | 72.12 | 73.03 | 72.93 | 73.27 | 0.012578 | 2.17 | 2.3 | 3.24 | 0.82
23 | 30 yr | 5 | 72.12 | 73.03 | 72.93 | 73.27 | 0.012578 | 2.17 | 2.3 | 3.24 | 0.82
23 | 50 yr | 6 | 72.12 | 73.17 | 73.02 | 73.41 | 0.011011 | 2.17 | 2.76 | 3.46 | 0.78
23 | 80 yr | 6 | 72.12 | 73.17 | 73.02 | 73.41 | 0.011011 | 2.17 | 2.76 | 3.46 | 0.78
23 | 100 yr | 6 | 72.12 | 73.17 | 73.02 | 73.41 | 0.011011 | 2.17 | 2.76 | 3.46 | 0.78
23.25 | 10 yr | 4 | 74.48 | 75.17 | 75.17 | 75.46 | 0.019904 | 2.4 | 1.66 | 2.82 | 1
23.25 | 20 yr | 5 | 74.48 | 75.27 | 75.27 | 75.6 | 0.019747 | 2.56 | 1.96 | 2.94 | 1
23.25 | 30 yr | 5 | 74.48 | 75.27 | 75.27 | 75.6 | 0.019747 | 2.56 | 1.96 | 2.94 | 1
23.25 | 50 yr | 6 | 74.48 | 75.36 | 75.36 | 75.73 | 0.019561 | 2.68 | 2.24 | 3.06 | 1
23.25 | 80 yr | 6 | 74.48 | 75.36 | 75.36 | 75.73 | 0.019561 | 2.68 | 2.24 | 3.06 | 1
23.25 | 100 yr | 6 | 74.48 | 75.36 | 75.36 | 75.73 | 0.019561 | 2.68 | 2.24 | 3.06 | 1
23.255 |  | Inl Struct
23.26 | 10 yr | 4 | 74.88 | 75.81 | 75.56 | 75.94 | 0.006676 | 1.62 | 2.47 | 3.34 | 0.6
23.26 | 20 yr | 5 | 74.88 | 75.94 | 75.66 | 76.09 | 0.006563 | 1.71 | 2.93 | 3.53 | 0.6
23.26 | 30 yr | 5 | 74.88 | 75.94 | 75.66 | 76.09 | 0.006563 | 1.71 | 2.93 | 3.53 | 0.6
23.26 | 50 yr | 6 | 74.88 | 76.06 | 75.75 | 76.22 | 0.00653 | 1.79 | 3.35 | 3.7 | 0.6
23.26 | 80 yr | 6 | 74.88 | 76.06 | 75.75 | 76.22 | 0.00653 | 1.79 | 3.35 | 3.7 | 0.6
23.26 | 100 yr | 6 | 74.88 | 76.06 | 75.75 | 76.22 | 0.00653 | 1.79 | 3.35 | 3.7 | 0.6
23.31 | 10 yr | 4 | 75.07 | 75.93 | 75.52 | 75.98 | 0.002117 | 0.99 | 4.05 | 5.39 | 0.36
23.31 | 20 yr | 5 | 75.07 | 76.08 | 75.59 | 76.13 | 0.001959 | 1.03 | 4.85 | 5.61 | 0.35
23.31 | 30 yr | 5 | 75.07 | 76.08 | 75.59 | 76.13 | 0.001959 | 1.03 | 4.85 | 5.61 | 0.35
23.31 | 50 yr | 6 | 75.07 | 76.21 | 75.66 | 76.27 | 0.001868 | 1.07 | 5.58 | 5.72 | 0.35
23.31 | 80 yr | 6 | 75.07 | 76.21 | 75.66 | 76.27 | 0.001868 | 1.07 | 5.58 | 5.72 | 0.35
23.31 | 100 yr | 6 | 75.07 | 76.21 | 75.66 | 76.27 | 0.001868 | 1.07 | 5.58 | 5.72 | 0.35
23.315 |  | Inl Struct
23.32 | 10 yr | 4 | 75.67 | 76.28 | 76.11 | 76.37 | 0.005849 | 1.36 | 2.94 | 5.41 | 0.59
23.32 | 20 yr | 5 | 75.67 | 76.37 | 76.17 | 76.48 | 0.00572 | 1.46 | 3.43 | 5.5 | 0.59
23.32 | 30 yr | 5 | 75.67 | 76.37 | 76.17 | 76.48 | 0.00572 | 1.46 | 3.43 | 5.5 | 0.59
23.32 | 50 yr | 6 | 75.67 | 76.45 | 76.23 | 76.57 | 0.005657 | 1.54 | 3.88 | 5.58 | 0.59
23.32 | 80 yr | 6 | 75.67 | 76.45 | 76.23 | 76.57 | 0.005657 | 1.54 | 3.88 | 5.58 | 0.59
23.32 | 100 yr | 6 | 75.67 | 76.45 | 76.23 | 76.57 | 0.005657 | 1.54 | 3.88 | 5.58 | 0.59
24 | 10 yr | 4 | 77.52 | 78.31 | 78.31 | 78.6 | 0.019309 | 2.4 | 1.66 | 2.84 | 1
24 | 20 yr | 5 | 77.52 | 78.41 | 78.41 | 78.74 | 0.018809 | 2.53 | 1.98 | 3.04 | 1
24 | 30 yr | 5 | 77.52 | 78.41 | 78.41 | 78.74 | 0.018809 | 2.53 | 1.98 | 3.04 | 1
24 | 50 yr | 6 | 77.52 | 78.51 | 78.51 | 78.86 | 0.018519 | 2.63 | 2.28 | 3.21 | 1
24 | 80 yr | 6 | 77.52 | 78.51 | 78.51 | 78.86 | 0.018519 | 2.63 | 2.28 | 3.21 | 1
24 | 100 yr | 6 | 77.52 | 78.51 | 78.51 | 78.86 | 0.018519 | 2.63 | 2.28 | 3.21 | 1
24.32 | 10 yr | 4 | 79.44 | 79.95 | 79.95 | 80.19 | 0.019254 | 2.18 | 1.83 | 3.78 | 1
24.32 | 20 yr | 5 | 79.44 | 80.03 | 80.03 | 80.31 | 0.018885 | 2.33 | 2.14 | 3.84 | 1
24.32 | 30 yr | 5 | 79.44 | 80.03 | 80.03 | 80.31 | 0.018885 | 2.33 | 2.14 | 3.84 | 1
24.32 | 50 yr | 6 | 79.44 | 80.1 | 80.1 | 80.42 | 0.018807 | 2.48 | 2.42 | 3.9 | 1
24.32 | 80 yr | 6 | 79.44 | 80.1 | 80.1 | 80.42 | 0.018807 | 2.48 | 2.42 | 3.9 | 1
24.32 | 100 yr | 6 | 79.44 | 80.1 | 80.1 | 80.42 | 0.018807 | 2.48 | 2.42 | 3.9 | 1
24.325 |  | Inl Struct
24.33 | 10 yr | 4 | 79.84 | 80.55 | 80.35 | 80.67 | 0.006273 | 1.49 | 2.68 | 4.11 | 0.59
24.33 | 20 yr | 5 | 79.84 | 80.66 | 80.43 | 80.79 | 0.006223 | 1.6 | 3.13 | 4.22 | 0.59
24.33 | 30 yr | 5 | 79.84 | 80.66 | 80.43 | 80.79 | 0.006223 | 1.6 | 3.13 | 4.22 | 0.59
24.33 | 50 yr | 6 | 79.84 | 80.76 | 80.5 | 80.91 | 0.006181 | 1.69 | 3.56 | 4.32 | 0.59
24.33 | 80 yr | 6 | 79.84 | 80.76 | 80.5 | 80.91 | 0.006181 | 1.69 | 3.56 | 4.32 | 0.59
24.33 | 100 yr | 6 | 79.84 | 80.76 | 80.5 | 80.91 | 0.006181 | 1.69 | 3.56 | 4.32 | 0.59
24.35 | 10 yr | 4 | 79.85 | 80.55 | 80.39 | 80.7 | 0.008789 | 1.7 | 2.35 | 3.5 | 0.66
24.35 | 20 yr | 5 | 79.85 | 80.66 | 80.47 | 80.83 | 0.008999 | 1.84 | 2.72 | 3.55 | 0.67
24.35 | 30 yr | 5 | 79.85 | 80.66 | 80.47 | 80.83 | 0.008999 | 1.84 | 2.72 | 3.55 | 0.67
24.35 | 50 yr | 6 | 79.85 | 80.75 | 80.55 | 80.95 | 0.009192 | 1.96 | 3.06 | 3.59 | 0.68
24.35 | 80 yr | 6 | 79.85 | 80.75 | 80.55 | 80.95 | 0.009192 | 1.96 | 3.06 | 3.59 | 0.68
24.35 | 100 yr | 6 | 79.85 | 80.75 | 80.55 | 80.95 | 0.009192 | 1.96 | 3.06 | 3.59 | 0.68
24.355 |  | Inl Struct
24.36 | 10 yr | 4 | 80.25 | 81 | 80.78 | 81.13 | 0.006695 | 1.55 | 2.58 | 3.65 | 0.59
24.36 | 20 yr | 5 | 80.25 | 81.12 | 80.86 | 81.26 | 0.006689 | 1.66 | 3.01 | 3.72 | 0.59
24.36 | 30 yr | 5 | 80.25 | 81.12 | 80.86 | 81.26 | 0.006689 | 1.66 | 3.01 | 3.72 | 0.59
24.36 | 50 yr | 6 | 80.25 | 81.23 | 80.94 | 81.38 | 0.006744 | 1.76 | 3.41 | 3.79 | 0.59
24.36 | 80 yr | 6 | 80.25 | 81.23 | 80.94 | 81.38 | 0.006744 | 1.76 | 3.41 | 3.79 | 0.59
24.36 | 100 yr | 6 | 80.25 | 81.23 | 80.94 | 81.38 | 0.006744 | 1.76 | 3.41 | 3.79 | 0.59
24.41 | 10 yr | 4 | 80.26 | 80.98 | 80.98 | 81.33 | 0.025939 | 2.62 | 1.52 | 2.14 | 0.99
24.41 | 20 yr | 5 | 80.26 | 81.09 | 81.09 | 81.5 | 0.027088 | 2.84 | 1.76 | 2.15 | 1
24.41 | 30 yr | 5 | 80.26 | 81.09 | 81.09 | 81.5 | 0.027088 | 2.84 | 1.76 | 2.15 | 1
24.41 | 50 yr | 6 | 80.26 | 81.2 | 81.2 | 81.66 | 0.027758 | 3.01 | 2 | 2.16 | 1
24.41 | 80 yr | 6 | 80.26 | 81.2 | 81.2 | 81.66 | 0.027758 | 3.01 | 2 | 2.16 | 1
24.41 | 100 yr | 6 | 80.26 | 81.2 | 81.2 | 81.66 | 0.027758 | 3.01 | 2 | 2.16 | 1
25 | 10 yr | 4 | 82.37 | 83.06 | 83.06 | 83.36 | 0.020324 | 2.42 | 1.65 | 2.75 | 1
25 | 20 yr | 5 | 82.37 | 83.17 | 83.17 | 83.51 | 0.020358 | 2.59 | 1.93 | 2.86 | 1
25 | 30 yr | 5 | 82.37 | 83.17 | 83.17 | 83.51 | 0.020358 | 2.59 | 1.93 | 2.86 | 1
25 | 50 yr | 6 | 82.37 | 83.26 | 83.26 | 83.64 | 0.020077 | 2.71 | 2.21 | 2.96 | 1
25 | 80 yr | 6 | 82.37 | 83.26 | 83.26 | 83.64 | 0.020077 | 2.71 | 2.21 | 2.96 | 1
25 | 100 yr | 6 | 82.37 | 83.26 | 83.26 | 83.64 | 0.020077 | 2.71 | 2.21 | 2.96 | 1
26 | 10 yr | 4 | 86.87 | 87.5 | 87.5 | 87.78 | 0.020024 | 2.36 | 1.7 | 3 | 1
26 | 20 yr | 5 | 86.87 | 87.6 | 87.6 | 87.92 | 0.019238 | 2.49 | 2.01 | 3.1 | 0.99
26 | 30 yr | 5 | 86.87 | 87.6 | 87.6 | 87.92 | 0.019238 | 2.49 | 2.01 | 3.1 | 0.99
26 | 50 yr | 6 | 86.87 | 87.68 | 87.68 | 88.04 | 0.019633 | 2.65 | 2.27 | 3.18 | 1
26 | 80 yr | 6 | 86.87 | 87.68 | 87.68 | 88.04 | 0.019633 | 2.65 | 2.27 | 3.18 | 1
26 | 100 yr | 6 | 86.87 | 87.68 | 87.68 | 88.04 | 0.019633 | 2.65 | 2.27 | 3.18 | 1
27 | 10 yr | 4 | 94.72 | 95.35 | 95.35 | 95.63 | 0.020194 | 2.37 | 1.69 | 3 | 1.01
27 | 20 yr | 5 | 94.72 | 95.44 | 95.44 | 95.77 | 0.020076 | 2.53 | 1.98 | 3.09 | 1.01
27 | 30 yr | 5 | 94.72 | 95.44 | 95.44 | 95.77 | 0.020076 | 2.53 | 1.98 | 3.09 | 1.01
27 | 50 yr | 6 | 94.72 | 95.53 | 95.53 | 95.89 | 0.019741 | 2.66 | 2.26 | 3.17 | 1.01
27 | 80 yr | 6 | 94.72 | 95.53 | 95.53 | 95.89 | 0.019741 | 2.66 | 2.26 | 3.17 | 1.01
27 | 100 yr | 6 | 94.72 | 95.53 | 95.53 | 95.89 | 0.019741 | 2.66 | 2.26 | 3.17 | 1.01
28 | 10 yr | 4 | 99.22 | 99.84 | 99.84 | 100.11 | 0.019245 | 2.3 | 1.74 | 3.22 | 1
28 | 20 yr | 5 | 99.22 | 99.93 | 99.93 | 100.24 | 0.019245 | 2.46 | 2.03 | 3.34 | 1.01
28 | 30 yr | 5 | 99.22 | 99.93 | 99.93 | 100.24 | 0.019245 | 2.46 | 2.03 | 3.34 | 1.01
28 | 50 yr | 6 | 99.22 | 100.02 | 100.02 | 100.35 | 0.018635 | 2.57 | 2.33 | 3.46 | 1
28 | 80 yr | 6 | 99.22 | 100.02 | 100.02 | 100.35 | 0.018635 | 2.57 | 2.33 | 3.46 | 1
28 | 100 yr | 6 | 99.22 | 100.02 | 100.02 | 100.35 | 0.018635 | 2.57 | 2.33 | 3.46 | 1
29 | 10 yr | 4 | 109.37 | 110.03 | 110.03 | 110.32 | 0.020148 | 2.4 | 1.67 | 2.86 | 1
29 | 20 yr | 5 | 109.37 | 110.13 | 110.13 | 110.46 | 0.020025 | 2.55 | 1.96 | 2.96 | 1
29 | 30 yr | 5 | 109.37 | 110.13 | 110.13 | 110.46 | 0.020025 | 2.55 | 1.96 | 2.96 | 1
29 | 50 yr | 6 | 109.37 | 110.22 | 110.22 | 110.59 | 0.019889 | 2.69 | 2.23 | 3.05 | 1
29 | 80 yr | 6 | 109.37 | 110.22 | 110.22 | 110.59 | 0.019889 | 2.69 | 2.23 | 3.05 | 1
29 | 100 yr | 6 | 109.37 | 110.22 | 110.22 | 110.59 | 0.019889 | 2.69 | 2.23 | 3.05 | 1
30 | 10 yr | 4 | 115.33 | 116.05 | 116.05 | 116.35 | 0.019793 | 2.42 | 1.65 | 2.77 | 1
30 | 20 yr | 5 | 115.33 | 116.16 | 116.16 | 116.49 | 0.019702 | 2.57 | 1.94 | 2.9 | 1
30 | 30 yr | 5 | 115.33 | 116.16 | 116.16 | 116.49 | 0.019702 | 2.57 | 1.94 | 2.9 | 1
30 | 50 yr | 6 | 115.33 | 116.25 | 116.25 | 116.62 | 0.019581 | 2.7 | 2.22 | 3.03 | 1
30 | 80 yr | 6 | 115.33 | 116.25 | 116.25 | 116.62 | 0.019581 | 2.7 | 2.22 | 3.03 | 1
30 | 100 yr | 6 | 115.33 | 116.25 | 116.25 | 116.62 | 0.019581 | 2.7 | 2.22 | 3.03 | 1
31 | 10 yr | 4 | 119.73 | 120.43 | 120.43 | 120.74 | 0.020718 | 2.45 | 1.63 | 2.65 | 1
31 | 20 yr | 5 | 119.73 | 120.53 | 120.53 | 120.88 | 0.020972 | 2.62 | 1.91 | 2.75 | 1.01
31 | 30 yr | 5 | 119.73 | 120.53 | 120.53 | 120.88 | 0.020972 | 2.62 | 1.91 | 2.75 | 1.01
31 | 50 yr | 6 | 119.73 | 120.63 | 120.63 | 121.02 | 0.020921 | 2.76 | 2.17 | 2.84 | 1.01
31 | 80 yr | 6 | 119.73 | 120.63 | 120.63 | 121.02 | 0.020921 | 2.76 | 2.17 | 2.84 | 1.01
31 | 100 yr | 6 | 119.73 | 120.63 | 120.63 | 121.02 | 0.020921 | 2.76 | 2.17 | 2.84 | 1.01
32 | 10 yr | 4 | 126.87 | 127.56 | 127.56 | 127.86 | 0.0202 | 2.42 | 1.66 | 2.79 | 1
32 | 20 yr | 5 | 126.87 | 127.67 | 127.67 | 128 | 0.019735 | 2.56 | 1.96 | 2.92 | 1
32 | 30 yr | 5 | 126.87 | 127.67 | 127.67 | 128 | 0.019735 | 2.56 | 1.96 | 2.92 | 1
32 | 50 yr | 6 | 126.87 | 127.76 | 127.76 | 128.13 | 0.019632 | 2.68 | 2.24 | 3.02 | 1
32 | 80 yr | 6 | 126.87 | 127.76 | 127.76 | 128.13 | 0.019632 | 2.68 | 2.24 | 3.02 | 1
32 | 100 yr | 6 | 126.87 | 127.76 | 127.76 | 128.13 | 0.019632 | 2.68 | 2.24 | 3.02 | 1
33 | 10 yr | 4 | 132.72 | 133.37 | 133.37 | 133.61 | 0.017981 | 2.2 | 1.82 | 3.62 | 0.99
33 | 20 yr | 5 | 132.72 | 133.45 | 133.45 | 133.73 | 0.018015 | 2.35 | 2.13 | 3.83 | 1
33 | 30 yr | 5 | 132.72 | 133.45 | 133.45 | 133.73 | 0.018015 | 2.35 | 2.13 | 3.83 | 1
33 | 50 yr | 6 | 132.72 | 133.53 | 133.53 | 133.84 | 0.017449 | 2.44 | 2.46 | 4.04 | 1
33 | 80 yr | 6 | 132.72 | 133.53 | 133.53 | 133.84 | 0.017449 | 2.44 | 2.46 | 4.04 | 1
33 | 100 yr | 6 | 132.72 | 133.53 | 133.53 | 133.84 | 0.017449 | 2.44 | 2.46 | 4.04 | 1
34 | 10 yr | 4 | 147.34 | 148 | 148 | 148.24 | 0.018047 | 2.17 | 1.84 | 3.78 | 0.99
34 | 20 yr | 5 | 147.34 | 148.09 | 148.09 | 148.35 | 0.017735 | 2.3 | 2.18 | 4.04 | 1
34 | 30 yr | 5 | 147.34 | 148.09 | 148.09 | 148.35 | 0.017735 | 2.3 | 2.18 | 4.04 | 1
34 | 50 yr | 6 | 147.34 | 148.16 | 148.16 | 148.46 | 0.017541 | 2.4 | 2.5 | 4.27 | 1
34 | 80 yr | 6 | 147.34 | 148.16 | 148.16 | 148.46 | 0.017541 | 2.4 | 2.5 | 4.27 | 1
34 | 100 yr | 6 | 147.34 | 148.16 | 148.16 | 148.46 | 0.017541 | 2.4 | 2.5 | 4.27 | 1
35 | 10 yr | 4 | 155.82 | 156.51 | 156.51 | 156.79 | 0.018696 | 2.32 | 1.72 | 3.18 | 1.01
35 | 20 yr | 5 | 155.82 | 156.61 | 156.61 | 156.91 | 0.017974 | 2.44 | 2.05 | 3.38 | 1
35 | 30 yr | 5 | 155.82 | 156.61 | 156.61 | 156.91 | 0.017974 | 2.44 | 2.05 | 3.38 | 1
35 | 50 yr | 6 | 155.82 | 156.7 | 156.7 | 157.03 | 0.017446 | 2.54 | 2.37 | 3.56 | 0.99
35 | 80 yr | 6 | 155.82 | 156.7 | 156.7 | 157.03 | 0.017446 | 2.54 | 2.37 | 3.56 | 0.99
35 | 100 yr | 6 | 155.82 | 156.7 | 156.7 | 157.03 | 0.017446 | 2.54 | 2.37 | 3.56 | 0.99
36 | 10 yr | 4 | 163.72 | 164.52 | 164.52 | 164.81 | 0.018997 | 2.38 | 1.68 | 2.9 | 1
36 | 20 yr | 5 | 163.72 | 164.62 | 164.62 | 164.94 | 0.018575 | 2.51 | 1.99 | 3.11 | 1
36 | 30 yr | 5 | 163.72 | 164.62 | 164.62 | 164.94 | 0.018575 | 2.51 | 1.99 | 3.11 | 1
36 | 50 yr | 6 | 163.72 | 164.72 | 164.72 | 165.07 | 0.018174 | 2.61 | 2.3 | 3.3 | 1
36 | 80 yr | 6 | 163.72 | 164.72 | 164.72 | 165.07 | 0.018174 | 2.61 | 2.3 | 3.3 | 1
36 | 100 yr | 6 | 163.72 | 164.72 | 164.72 | 165.07 | 0.018174 | 2.61 | 2.3 | 3.3 | 1
37 | 10 yr | 4 | 171.11 | 171.98 | 171.98 | 172.29 | 0.019838 | 2.44 | 1.64 | 2.75 | 1.01
37 | 20 yr | 5 | 171.11 | 172.09 | 172.09 | 172.43 | 0.019409 | 2.56 | 1.95 | 2.97 | 1.01
37 | 30 yr | 5 | 171.11 | 172.09 | 172.09 | 172.43 | 0.019409 | 2.56 | 1.95 | 2.97 | 1.01
37 | 50 yr | 6 | 171.11 | 172.19 | 172.19 | 172.55 | 0.019055 | 2.66 | 2.25 | 3.16 | 1.01
37 | 80 yr | 6 | 171.11 | 172.19 | 172.19 | 172.55 | 0.019055 | 2.66 | 2.25 | 3.16 | 1.01
37 | 100 yr | 6 | 171.11 | 172.19 | 172.19 | 172.55 | 0.019055 | 2.66 | 2.25 | 3.16 | 1.01
37.2 | 10 yr | 4 | 178.32 | 179.2 | 179.2 | 179.5 | 0.019684 | 2.43 | 1.64 | 2.75 | 1
37.2 | 20 yr | 5 | 178.32 | 179.3 | 179.3 | 179.64 | 0.019389 | 2.56 | 1.95 | 2.97 | 1.01
37.2 | 30 yr | 5 | 178.32 | 179.3 | 179.3 | 179.64 | 0.019389 | 2.56 | 1.95 | 2.97 | 1.01
37.2 | 50 yr | 6 | 178.32 | 179.41 | 179.41 | 179.76 | 0.018422 | 2.63 | 2.28 | 3.18 | 0.99
37.2 | 80 yr | 6 | 178.32 | 179.41 | 179.41 | 179.76 | 0.018422 | 2.63 | 2.28 | 3.18 | 0.99
37.2 | 100 yr | 6 | 178.32 | 179.41 | 179.41 | 179.76 | 0.018422 | 2.63 | 2.28 | 3.18 | 0.99