## 개수전
심동천
River Sta | Profile | Q Total | Min Ch El | W.S. Elev | Crit W.S. | E.G. Elev | E.G. Slope | Vel Chnl | Flow Area | Top Width | Froude # Chl
|  | (m3/s) | (m) | (m) | (m) | (m) | (m/m) | (m/s) | (m2) | (m)
0 | 10 yr | 58 | 65.68 | 67.64 | 66.91 | 67.87 | 0.002301 | 2.14 | 27.13 | 14.13 | 0.49
0 | 20 yr | 66 | 65.68 | 67.81 | 67.02 | 68.06 | 0.002301 | 2.23 | 29.55 | 14.18 | 0.49
0 | 30 yr | 71 | 65.68 | 67.91 | 67.07 | 68.18 | 0.0023 | 2.29 | 31.02 | 14.2 | 0.49
0 | 50 yr | 77 | 65.68 | 68.03 | 67.16 | 68.31 | 0.0023 | 2.35 | 32.74 | 14.2 | 0.49
0 | 80 yr | 82 | 65.68 | 68.13 | 67.22 | 68.42 | 0.002304 | 2.4 | 34.13 | 14.2 | 0.49
0 | 100 yr | 84 | 65.68 | 68.17 | 67.24 | 68.47 | 0.002303 | 2.42 | 34.68 | 14.2 | 0.49
0.13 | 10 yr | 58 | 66.88 | 68.12 | 68.12 | 68.74 | 0.010369 | 3.5 | 16.59 | 13.4 | 1
0.13 | 20 yr | 66 | 66.88 | 68.23 | 68.23 | 68.91 | 0.010153 | 3.64 | 18.15 | 13.4 | 1
0.13 | 30 yr | 71 | 66.88 | 68.3 | 68.3 | 69.01 | 0.010071 | 3.72 | 19.07 | 13.4 | 1
0.13 | 50 yr | 77 | 66.88 | 68.38 | 68.38 | 69.13 | 0.010137 | 3.84 | 20.06 | 13.4 | 1
0.13 | 80 yr | 82 | 66.88 | 68.44 | 68.44 | 69.22 | 0.010038 | 3.91 | 20.96 | 13.4 | 1
0.13 | 100 yr | 84 | 66.88 | 68.47 | 68.47 | 69.26 | 0.010024 | 3.94 | 21.3 | 13.4 | 1
0.135 |  | Inl Struct
0.14 | 10 yr | 58 | 66.88 | 68.66 | 68.12 | 68.96 | 0.003373 | 2.43 | 23.86 | 13.4 | 0.58
0.14 | 20 yr | 66 | 66.88 | 68.82 | 68.23 | 69.15 | 0.003357 | 2.54 | 26.02 | 13.4 | 0.58
0.14 | 30 yr | 71 | 66.88 | 68.92 | 68.3 | 69.26 | 0.003357 | 2.6 | 27.3 | 13.4 | 0.58
0.14 | 50 yr | 77 | 66.88 | 69.03 | 68.38 | 69.4 | 0.00335 | 2.67 | 28.83 | 13.4 | 0.58
0.14 | 80 yr | 82 | 66.88 | 69.12 | 68.44 | 69.5 | 0.003354 | 2.73 | 30.05 | 13.4 | 0.58
0.14 | 100 yr | 84 | 66.88 | 69.16 | 68.47 | 69.54 | 0.003353 | 2.75 | 30.54 | 13.4 | 0.58
0.3 | 10 yr | 58 | 66.92 | 68.73 | 68.15 | 69.02 | 0.003124 | 2.37 | 24.51 | 13.59 | 0.56
0.3 | 20 yr | 66 | 66.92 | 68.89 | 68.27 | 69.2 | 0.003117 | 2.47 | 26.7 | 13.59 | 0.56
0.3 | 30 yr | 71 | 66.92 | 68.99 | 68.33 | 69.31 | 0.003119 | 2.53 | 28.01 | 13.6 | 0.56
0.3 | 50 yr | 77 | 66.92 | 69.1 | 68.41 | 69.45 | 0.003116 | 2.6 | 29.57 | 13.6 | 0.56
0.3 | 80 yr | 82 | 66.92 | 69.19 | 68.48 | 69.55 | 0.003121 | 2.66 | 30.82 | 13.61 | 0.56
0.3 | 100 yr | 84 | 66.92 | 69.23 | 68.5 | 69.6 | 0.003121 | 2.68 | 31.32 | 13.61 | 0.56
1 | 10 yr | 58 | 67.08 | 68.79 | 68.79 | 69.47 | 0.009072 | 3.66 | 15.84 | 11.72 | 1.01
1 | 20 yr | 66 | 67.08 | 68.94 | 68.94 | 69.65 | 0.008773 | 3.76 | 17.56 | 12.13 | 1
1 | 30 yr | 71 | 67.08 | 69.01 | 69.01 | 69.76 | 0.008765 | 3.84 | 18.5 | 12.35 | 1
1 | 50 yr | 77 | 67.08 | 69.11 | 69.11 | 69.89 | 0.008662 | 3.91 | 19.68 | 12.63 | 1
1 | 80 yr | 82 | 67.08 | 69.18 | 69.18 | 69.99 | 0.008623 | 3.98 | 20.62 | 12.84 | 1
1 | 100 yr | 84 | 67.08 | 69.21 | 69.21 | 70.02 | 0.008596 | 4 | 21 | 12.92 | 1
2 | 10 yr | 58 | 67.93 | 69.63 | 69.63 | 70.29 | 0.008949 | 3.61 | 16.07 | 12.12 | 1
2 | 20 yr | 66 | 67.93 | 69.76 | 69.76 | 70.47 | 0.00877 | 3.72 | 17.73 | 12.55 | 1
2 | 30 yr | 71 | 67.93 | 69.84 | 69.84 | 70.57 | 0.008674 | 3.79 | 18.75 | 12.8 | 1
2 | 50 yr | 77 | 67.93 | 69.94 | 69.94 | 70.69 | 0.008522 | 3.85 | 19.99 | 13.1 | 1
2 | 80 yr | 82 | 67.93 | 70.01 | 70.01 | 70.79 | 0.008505 | 3.92 | 20.92 | 13.32 | 1
2 | 100 yr | 84 | 67.93 | 70.03 | 70.03 | 70.83 | 0.008533 | 3.95 | 21.26 | 13.4 | 1
3 | 10 yr | 58 | 68.39 | 70.16 | 70.03 | 70.69 | 0.006831 | 3.24 | 17.89 | 13.03 | 0.88
3 | 20 yr | 66 | 68.39 | 70.29 | 70.16 | 70.87 | 0.006786 | 3.36 | 19.65 | 13.46 | 0.89
3 | 30 yr | 71 | 68.39 | 70.37 | 70.24 | 70.97 | 0.006755 | 3.42 | 20.73 | 13.72 | 0.89
3 | 50 yr | 77 | 68.39 | 70.46 | 70.33 | 71.09 | 0.006754 | 3.51 | 21.97 | 14.02 | 0.89
3 | 80 yr | 82 | 68.39 | 70.54 | 70.4 | 71.18 | 0.006675 | 3.55 | 23.07 | 14.28 | 0.89
3 | 100 yr | 84 | 68.39 | 70.57 | 70.43 | 71.22 | 0.006616 | 3.57 | 23.55 | 14.38 | 0.89
4 | 10 yr | 58 | 69.12 | 70.81 | 70.81 | 71.48 | 0.009028 | 3.64 | 15.94 | 11.89 | 1
4 | 20 yr | 66 | 69.12 | 70.94 | 70.94 | 71.66 | 0.008871 | 3.76 | 17.57 | 12.28 | 1
4 | 30 yr | 71 | 69.12 | 71.03 | 71.03 | 71.77 | 0.008705 | 3.81 | 18.62 | 12.53 | 1
4 | 50 yr | 77 | 69.12 | 71.12 | 71.12 | 71.89 | 0.008665 | 3.9 | 19.76 | 12.79 | 1
4 | 80 yr | 82 | 69.12 | 71.18 | 71.18 | 71.99 | 0.008635 | 3.98 | 20.62 | 12.8 | 1
4 | 100 yr | 84 | 69.12 | 71.21 | 71.21 | 72.03 | 0.008713 | 4.02 | 20.89 | 12.8 | 1
5 | 10 yr | 58 | 69.39 | 71.44 | 70.98 | 71.79 | 0.003632 | 2.61 | 22.21 | 13.66 | 0.65
5 | 20 yr | 66 | 69.39 | 71.59 | 71.11 | 71.97 | 0.003655 | 2.72 | 24.28 | 14.07 | 0.66
5 | 30 yr | 71 | 69.39 | 71.68 | 71.19 | 72.07 | 0.003671 | 2.78 | 25.53 | 14.31 | 0.66
5 | 50 yr | 77 | 69.39 | 71.78 | 71.28 | 72.2 | 0.003671 | 2.85 | 27.04 | 14.6 | 0.67
5 | 80 yr | 82 | 69.39 | 71.87 | 71.34 | 72.3 | 0.003663 | 2.9 | 28.3 | 14.84 | 0.67
5 | 100 yr | 84 | 69.39 | 71.9 | 71.38 | 72.34 | 0.003643 | 2.91 | 28.83 | 14.9 | 0.67
5.12 | 10 yr | 58 | 69.5 | 71.52 | 70.94 | 71.84 | 0.003176 | 2.51 | 23.1 | 12.72 | 0.59
5.12 | 20 yr | 66 | 69.5 | 71.66 | 71.07 | 72.01 | 0.003302 | 2.65 | 24.89 | 12.89 | 0.61
5.12 | 30 yr | 71 | 69.5 | 71.74 | 71.15 | 72.12 | 0.003385 | 2.74 | 25.94 | 13 | 0.62
5.12 | 50 yr | 77 | 69.5 | 71.83 | 71.23 | 72.24 | 0.003476 | 2.83 | 27.18 | 13.11 | 0.63
5.12 | 80 yr | 82 | 69.5 | 71.91 | 71.3 | 72.34 | 0.003535 | 2.91 | 28.21 | 13.21 | 0.63
5.12 | 100 yr | 84 | 69.5 | 71.94 | 71.33 | 72.38 | 0.003544 | 2.93 | 28.66 | 13.25 | 0.64
5.125 |  | Inl Struct
5.13 | 10 yr | 58 | 71.1 | 72.5 | 72.5 | 73.11 | 0.009126 | 3.47 | 16.71 | 13.7 | 1
5.13 | 20 yr | 66 | 71.1 | 72.62 | 72.62 | 73.28 | 0.008868 | 3.59 | 18.4 | 14 | 1
5.13 | 30 yr | 71 | 71.1 | 72.69 | 72.69 | 73.37 | 0.008837 | 3.67 | 19.36 | 14.17 | 1
5.13 | 50 yr | 77 | 71.1 | 72.76 | 72.76 | 73.49 | 0.008845 | 3.77 | 20.4 | 14.2 | 1
5.13 | 80 yr | 82 | 71.1 | 72.83 | 72.83 | 73.58 | 0.008753 | 3.85 | 21.33 | 14.2 | 1
5.13 | 100 yr | 84 | 71.1 | 72.86 | 72.86 | 73.62 | 0.008679 | 3.87 | 21.72 | 14.2 | 1
6 | 10 yr | 58 | 70.77 | 73.05 | 72.37 | 73.3 | 0.002272 | 2.2 | 26.39 | 14.4 | 0.52
6 | 20 yr | 66 | 70.77 | 73.19 | 72.5 | 73.47 | 0.002363 | 2.33 | 28.37 | 14.4 | 0.53
6 | 30 yr | 71 | 70.77 | 73.27 | 72.57 | 73.57 | 0.002415 | 2.4 | 29.57 | 14.4 | 0.53
6 | 50 yr | 77 | 70.77 | 73.37 | 72.65 | 73.69 | 0.002474 | 2.49 | 30.96 | 14.4 | 0.54
6 | 80 yr | 82 | 70.77 | 73.45 | 72.71 | 73.78 | 0.002525 | 2.56 | 32.07 | 14.4 | 0.55
6 | 100 yr | 84 | 70.77 | 73.48 | 72.73 | 73.82 | 0.002547 | 2.58 | 32.5 | 14.4 | 0.55
7 | 10 yr | 58 | 71.11 | 73.13 | 72.72 | 73.47 | 0.003748 | 2.6 | 22.31 | 14.3 | 0.66
7 | 20 yr | 66 | 71.11 | 73.27 | 72.84 | 73.64 | 0.003736 | 2.72 | 24.3 | 14.3 | 0.66
7 | 30 yr | 71 | 71.11 | 73.35 | 72.91 | 73.75 | 0.003734 | 2.78 | 25.51 | 14.3 | 0.67
7 | 50 yr | 77 | 71.11 | 73.45 | 73 | 73.87 | 0.003734 | 2.86 | 26.91 | 14.3 | 0.67
7 | 80 yr | 82 | 71.11 | 73.53 | 73.06 | 73.96 | 0.003744 | 2.93 | 28.03 | 14.3 | 0.67
7 | 100 yr | 84 | 71.11 | 73.56 | 73.09 | 74 | 0.003752 | 2.95 | 28.46 | 14.3 | 0.67
8 | 10 yr | 58 | 71.72 | 73.32 | 73.32 | 73.96 | 0.008907 | 3.55 | 16.34 | 12.69 | 1
8 | 20 yr | 66 | 71.72 | 73.44 | 73.44 | 74.13 | 0.008813 | 3.68 | 17.95 | 13.07 | 1
8 | 30 yr | 71 | 71.72 | 73.52 | 73.52 | 74.23 | 0.008714 | 3.74 | 18.97 | 13.31 | 1
8 | 50 yr | 77 | 71.72 | 73.61 | 73.61 | 74.35 | 0.008583 | 3.81 | 20.19 | 13.59 | 1
8 | 80 yr | 82 | 71.72 | 73.68 | 73.68 | 74.44 | 0.008542 | 3.88 | 21.14 | 13.8 | 1
8 | 100 yr | 84 | 71.72 | 73.71 | 73.71 | 74.48 | 0.008501 | 3.9 | 21.54 | 13.89 | 1
9 | 10 yr | 58 | 71.95 | 73.88 | 73.55 | 74.29 | 0.004581 | 2.83 | 20.52 | 13.42 | 0.73
9 | 20 yr | 66 | 71.95 | 74.02 | 73.68 | 74.46 | 0.004629 | 2.95 | 22.39 | 13.82 | 0.74
9 | 30 yr | 71 | 71.95 | 74.1 | 73.76 | 74.57 | 0.00467 | 3.02 | 23.51 | 14.06 | 0.75
9 | 50 yr | 77 | 71.95 | 74.19 | 73.85 | 74.68 | 0.00471 | 3.11 | 24.78 | 14.2 | 0.75
9 | 80 yr | 82 | 71.95 | 74.26 | 73.92 | 74.78 | 0.004723 | 3.18 | 25.81 | 14.2 | 0.75
9 | 100 yr | 84 | 71.95 | 74.29 | 73.95 | 74.81 | 0.004738 | 3.21 | 26.19 | 14.2 | 0.75
10 | 10 yr | 58 | 72.07 | 74.15 | 73.69 | 74.5 | 0.00367 | 2.62 | 22.12 | 13.67 | 0.66
10 | 20 yr | 66 | 72.07 | 74.3 | 73.82 | 74.68 | 0.003717 | 2.73 | 24.14 | 14.09 | 0.67
10 | 30 yr | 71 | 72.07 | 74.38 | 73.9 | 74.78 | 0.003747 | 2.8 | 25.36 | 14.34 | 0.67
10 | 50 yr | 77 | 72.07 | 74.48 | 73.99 | 74.9 | 0.003761 | 2.87 | 26.82 | 14.6 | 0.68
10 | 80 yr | 82 | 72.07 | 74.56 | 74.06 | 75 | 0.003772 | 2.94 | 27.93 | 14.6 | 0.68
10 | 100 yr | 84 | 72.07 | 74.59 | 74.09 | 75.03 | 0.00378 | 2.96 | 28.36 | 14.6 | 0.68
10.31 | 10 yr | 58 | 72.31 | 74.24 | 73.89 | 74.67 | 0.00464 | 2.9 | 20.01 | 12.25 | 0.72
10.31 | 20 yr | 66 | 72.31 | 74.38 | 74.02 | 74.85 | 0.004709 | 3.03 | 21.78 | 12.52 | 0.73
10.31 | 30 yr | 71 | 72.31 | 74.47 | 74.1 | 74.96 | 0.004755 | 3.11 | 22.83 | 12.69 | 0.74
10.31 | 50 yr | 77 | 72.31 | 74.56 | 74.2 | 75.08 | 0.004799 | 3.2 | 24.08 | 12.88 | 0.75
10.31 | 80 yr | 82 | 72.31 | 74.64 | 74.27 | 75.18 | 0.004867 | 3.27 | 25.04 | 13.02 | 0.75
10.31 | 100 yr | 84 | 72.31 | 74.67 | 74.3 | 75.22 | 0.004895 | 3.3 | 25.42 | 13.08 | 0.76
10.315 |  | Inl Struct
10.32 | 10 yr | 58 | 74.11 | 75.59 | 75.59 | 76.19 | 0.008976 | 3.41 | 17 | 14.43 | 1
10.32 | 20 yr | 66 | 74.11 | 75.72 | 75.72 | 76.34 | 0.008682 | 3.51 | 18.82 | 14.93 | 1
10.32 | 30 yr | 71 | 74.11 | 75.78 | 75.78 | 76.44 | 0.008659 | 3.58 | 19.83 | 15.19 | 1
10.32 | 50 yr | 77 | 74.11 | 75.86 | 75.86 | 76.55 | 0.008581 | 3.67 | 20.99 | 15.3 | 1
10.32 | 80 yr | 82 | 74.11 | 75.92 | 75.92 | 76.63 | 0.008567 | 3.75 | 21.87 | 15.3 | 1
10.32 | 100 yr | 84 | 74.11 | 75.94 | 75.94 | 76.67 | 0.008531 | 3.78 | 22.24 | 15.3 | 1
11 | 10 yr | 58 | 73.56 | 76.08 | 75.14 | 76.28 | 0.001583 | 1.97 | 29.43 | 13.8 | 0.43
11 | 20 yr | 66 | 73.56 | 76.21 | 75.27 | 76.44 | 0.001717 | 2.11 | 31.23 | 13.8 | 0.45
11 | 30 yr | 71 | 73.56 | 76.29 | 75.34 | 76.54 | 0.001798 | 2.2 | 32.31 | 13.8 | 0.46
11 | 50 yr | 77 | 73.56 | 76.38 | 75.42 | 76.65 | 0.001894 | 2.3 | 33.53 | 13.8 | 0.47
11 | 80 yr | 82 | 73.56 | 76.45 | 75.49 | 76.74 | 0.001971 | 2.37 | 34.53 | 13.8 | 0.48
11 | 100 yr | 84 | 73.56 | 76.48 | 75.51 | 76.78 | 0.002001 | 2.41 | 34.92 | 13.8 | 0.48
12 | 10 yr | 58 | 74.34 | 75.96 | 75.96 | 76.61 | 0.008916 | 3.58 | 16.22 | 12.4 | 1
12 | 20 yr | 66 | 74.34 | 76.09 | 76.09 | 76.79 | 0.008737 | 3.69 | 17.88 | 12.79 | 1
12 | 30 yr | 71 | 74.34 | 76.17 | 76.17 | 76.89 | 0.008688 | 3.77 | 18.85 | 13.01 | 1
12 | 50 yr | 77 | 74.34 | 76.26 | 76.26 | 77.01 | 0.008597 | 3.84 | 20.04 | 13.28 | 1
12 | 80 yr | 82 | 74.34 | 76.33 | 76.33 | 77.11 | 0.008568 | 3.91 | 20.97 | 13.48 | 1
12 | 100 yr | 84 | 74.34 | 76.36 | 76.36 | 77.15 | 0.008578 | 3.94 | 21.32 | 13.56 | 1
13 | 10 yr | 58 | 74.56 | 76.56 | 76.14 | 76.92 | 0.003831 | 2.66 | 21.82 | 13.6 | 0.67
13 | 20 yr | 66 | 74.56 | 76.7 | 76.26 | 77.1 | 0.003878 | 2.77 | 23.79 | 13.98 | 0.68
13 | 30 yr | 71 | 74.56 | 76.79 | 76.34 | 77.2 | 0.003899 | 2.84 | 25 | 14.21 | 0.68
13 | 50 yr | 77 | 74.56 | 76.89 | 76.43 | 77.32 | 0.003922 | 2.92 | 26.39 | 14.4 | 0.69
13 | 80 yr | 82 | 74.56 | 76.97 | 76.5 | 77.42 | 0.003925 | 2.98 | 27.51 | 14.4 | 0.69
13 | 100 yr | 84 | 74.56 | 77 | 76.53 | 77.46 | 0.003925 | 3.01 | 27.95 | 14.4 | 0.69
13.28 | 10 yr | 58 | 74.98 | 76.64 | 76.42 | 77.11 | 0.005755 | 3.04 | 19.05 | 12.81 | 0.8
13.28 | 20 yr | 66 | 74.98 | 76.78 | 76.54 | 77.29 | 0.005685 | 3.16 | 20.86 | 13.03 | 0.8
13.28 | 30 yr | 71 | 74.98 | 76.86 | 76.61 | 77.39 | 0.00565 | 3.23 | 21.96 | 13.16 | 0.8
13.28 | 50 yr | 77 | 74.98 | 76.95 | 76.7 | 77.52 | 0.005641 | 3.32 | 23.22 | 13.31 | 0.8
13.28 | 80 yr | 82 | 74.98 | 77.03 | 76.76 | 77.61 | 0.005645 | 3.38 | 24.23 | 13.43 | 0.8
13.28 | 100 yr | 84 | 74.98 | 77.06 | 76.79 | 77.65 | 0.005644 | 3.41 | 24.63 | 13.48 | 0.81
13.285 |  | Inl Struct
13.29 | 10 yr | 58 | 76.68 | 78.06 | 78.06 | 78.64 | 0.008881 | 3.37 | 17.2 | 14.69 | 0.99
13.29 | 20 yr | 66 | 76.68 | 78.17 | 78.17 | 78.8 | 0.008803 | 3.5 | 18.84 | 15.05 | 1
13.29 | 30 yr | 71 | 76.68 | 78.24 | 78.24 | 78.89 | 0.008666 | 3.57 | 19.91 | 15.28 | 1
13.29 | 50 yr | 77 | 76.68 | 78.32 | 78.32 | 79 | 0.008625 | 3.66 | 21.05 | 15.4 | 1
13.29 | 80 yr | 82 | 76.68 | 78.38 | 78.38 | 79.09 | 0.00857 | 3.73 | 21.96 | 15.4 | 1
13.29 | 100 yr | 84 | 76.68 | 78.4 | 78.4 | 79.12 | 0.008564 | 3.77 | 22.31 | 15.4 | 1
14 | 10 yr | 58 | 76.29 | 78.55 | 77.73 | 78.75 | 0.001778 | 2.01 | 28.93 | 14.9 | 0.46
14 | 20 yr | 66 | 76.29 | 78.68 | 77.85 | 78.91 | 0.001884 | 2.13 | 30.91 | 14.9 | 0.47
14 | 30 yr | 71 | 76.29 | 78.76 | 77.92 | 79.01 | 0.001952 | 2.21 | 32.07 | 14.9 | 0.48
14 | 50 yr | 77 | 76.29 | 78.85 | 78 | 79.12 | 0.002029 | 2.3 | 33.42 | 14.9 | 0.49
14 | 80 yr | 82 | 76.29 | 78.92 | 78.06 | 79.21 | 0.002091 | 2.38 | 34.5 | 14.9 | 0.5
14 | 100 yr | 84 | 76.29 | 78.95 | 78.08 | 79.24 | 0.002115 | 2.4 | 34.93 | 14.9 | 0.5
14.28 | 10 yr | 58 | 76.3 | 78.26 | 78.26 | 79.24 | 0.012829 | 4.38 | 13.25 | 6.81 | 1
14.28 | 20 yr | 66 | 76.3 | 78.43 | 78.43 | 79.5 | 0.013035 | 4.57 | 14.44 | 6.81 | 1
14.28 | 30 yr | 71 | 76.3 | 78.54 | 78.54 | 79.66 | 0.013138 | 4.68 | 15.17 | 6.81 | 1
14.28 | 50 yr | 77 | 76.3 | 78.67 | 78.67 | 79.84 | 0.013249 | 4.8 | 16.03 | 6.81 | 1
14.28 | 80 yr | 82 | 76.3 | 78.76 | 78.76 | 79.99 | 0.01344 | 4.92 | 16.68 | 6.81 | 1
14.28 | 100 yr | 84 | 76.3 | 78.81 | 78.81 | 80.05 | 0.013429 | 4.95 | 16.98 | 6.81 | 1
15 | 10 yr | 58 | 76.56 | 79.21 | 78.14 | 79.38 | 0.001313 | 1.84 | 31.56 | 14.4 | 0.4
15 | 20 yr | 66 | 76.56 | 79.47 | 78.27 | 79.65 | 0.001216 | 1.87 | 35.33 | 14.4 | 0.38
15 | 30 yr | 71 | 76.56 | 79.63 | 78.34 | 79.81 | 0.00117 | 1.89 | 37.61 | 14.4 | 0.37
15 | 50 yr | 77 | 76.56 | 79.82 | 78.43 | 80 | 0.001126 | 1.91 | 40.27 | 14.4 | 0.36
15 | 80 yr | 82 | 76.56 | 79.97 | 78.5 | 80.16 | 0.001096 | 1.93 | 42.45 | 14.4 | 0.36
15 | 100 yr | 84 | 76.56 | 80.03 | 78.53 | 80.22 | 0.001086 | 1.94 | 43.3 | 14.4 | 0.36
16 | 10 yr | 58 | 77.29 | 79.11 | 78.89 | 79.6 | 0.005743 | 3.09 | 18.77 | 12.6 | 0.81
16 | 20 yr | 66 | 77.29 | 79.39 | 79.03 | 79.84 | 0.004482 | 2.95 | 22.4 | 13.3 | 0.72
16 | 30 yr | 71 | 77.29 | 79.56 | 79.1 | 79.98 | 0.003907 | 2.89 | 24.61 | 13.3 | 0.68
16 | 50 yr | 77 | 77.29 | 79.75 | 79.19 | 80.16 | 0.003423 | 2.84 | 27.15 | 13.3 | 0.63
16 | 80 yr | 82 | 77.29 | 79.91 | 79.26 | 80.31 | 0.003121 | 2.81 | 29.22 | 13.3 | 0.6
16 | 100 yr | 84 | 77.29 | 79.97 | 79.29 | 80.36 | 0.003024 | 2.8 | 30.02 | 13.3 | 0.59
17 | 10 yr | 58 | 77.48 | 79.58 | 78.91 | 79.85 | 0.002569 | 2.31 | 25.1 | 13.76 | 0.55
17 | 20 yr | 66 | 77.48 | 79.75 | 79.03 | 80.05 | 0.002525 | 2.39 | 27.59 | 14.06 | 0.55
17 | 30 yr | 71 | 77.48 | 79.87 | 79.11 | 80.17 | 0.002458 | 2.42 | 29.28 | 14.26 | 0.54
17 | 50 yr | 77 | 77.48 | 80.03 | 79.19 | 80.33 | 0.002344 | 2.45 | 31.49 | 14.52 | 0.53
17 | 80 yr | 82 | 77.48 | 80.16 | 79.26 | 80.47 | 0.002238 | 2.45 | 33.43 | 14.75 | 0.52
17 | 100 yr | 84 | 77.48 | 80.21 | 79.29 | 80.52 | 0.002196 | 2.45 | 34.22 | 14.84 | 0.52
17.005 |  | Inl Struct
17.01 | 10 yr | 58 | 79.18 | 81.03 | 80.55 | 81.31 | 0.003045 | 2.35 | 24.71 | 15.8 | 0.6
17.01 | 20 yr | 66 | 79.18 | 81.17 | 80.66 | 81.48 | 0.002988 | 2.44 | 27.04 | 15.8 | 0.6
17.01 | 30 yr | 71 | 79.18 | 81.26 | 80.73 | 81.58 | 0.002963 | 2.5 | 28.44 | 15.8 | 0.59
17.01 | 50 yr | 77 | 79.18 | 81.37 | 80.8 | 81.7 | 0.00294 | 2.56 | 30.06 | 15.8 | 0.59
17.01 | 80 yr | 82 | 79.18 | 81.45 | 80.86 | 81.8 | 0.002925 | 2.61 | 31.39 | 15.8 | 0.59
17.01 | 100 yr | 84 | 79.18 | 81.48 | 80.89 | 81.84 | 0.00292 | 2.63 | 31.91 | 15.8 | 0.59
18 | 10 yr | 58 | 78.88 | 81.21 | 80.42 | 81.43 | 0.001949 | 2.1 | 27.65 | 14.2 | 0.48
18 | 20 yr | 66 | 78.88 | 81.35 | 80.55 | 81.6 | 0.002041 | 2.22 | 29.68 | 14.2 | 0.49
18 | 30 yr | 71 | 78.88 | 81.44 | 80.62 | 81.71 | 0.002094 | 2.3 | 30.9 | 14.2 | 0.5
18 | 50 yr | 77 | 78.88 | 81.54 | 80.7 | 81.83 | 0.002147 | 2.38 | 32.36 | 14.2 | 0.5
18 | 80 yr | 82 | 78.88 | 81.62 | 80.77 | 81.93 | 0.002193 | 2.45 | 33.52 | 14.2 | 0.51
18 | 100 yr | 84 | 78.88 | 81.65 | 80.79 | 81.96 | 0.002211 | 2.47 | 33.97 | 14.2 | 0.51
19 | 10 yr | 58 | 79.03 | 81.28 | 80.64 | 81.57 | 0.002756 | 2.38 | 24.38 | 13.89 | 0.57
19 | 20 yr | 66 | 79.03 | 81.42 | 80.77 | 81.74 | 0.002839 | 2.5 | 26.44 | 14.28 | 0.59
19 | 30 yr | 71 | 79.03 | 81.51 | 80.85 | 81.85 | 0.00286 | 2.56 | 27.69 | 14.3 | 0.59
19 | 50 yr | 77 | 79.03 | 81.62 | 80.94 | 81.97 | 0.002872 | 2.64 | 29.18 | 14.3 | 0.59
19 | 80 yr | 82 | 79.03 | 81.7 | 81.02 | 82.07 | 0.00289 | 2.7 | 30.37 | 14.3 | 0.59
19 | 100 yr | 84 | 79.03 | 81.73 | 81.05 | 82.11 | 0.002897 | 2.72 | 30.84 | 14.3 | 0.59
19.21 | 10 yr | 58 | 79.59 | 81.54 | 81.54 | 82.51 | 0.012874 | 4.37 | 13.28 | 6.81 | 1
19.21 | 20 yr | 66 | 79.59 | 81.71 | 81.71 | 82.78 | 0.013126 | 4.57 | 14.44 | 6.81 | 1
19.21 | 30 yr | 71 | 79.59 | 81.82 | 81.82 | 82.94 | 0.013172 | 4.67 | 15.2 | 6.81 | 1
19.21 | 50 yr | 77 | 79.59 | 81.95 | 81.95 | 83.12 | 0.013287 | 4.8 | 16.05 | 6.81 | 1
19.21 | 80 yr | 82 | 79.59 | 82.05 | 82.05 | 83.27 | 0.013474 | 4.91 | 16.71 | 6.81 | 1
19.21 | 100 yr | 84 | 79.59 | 82.08 | 82.08 | 83.33 | 0.013606 | 4.96 | 16.95 | 6.81 | 1
20 | 10 yr | 58 | 79.82 | 82.48 | 81.5 | 82.69 | 0.001661 | 2.03 | 28.58 | 13.4 | 0.44
20 | 20 yr | 66 | 79.82 | 82.74 | 81.64 | 82.96 | 0.001532 | 2.06 | 32.06 | 13.4 | 0.42
20 | 30 yr | 71 | 79.82 | 82.9 | 81.72 | 83.12 | 0.001473 | 2.08 | 34.15 | 13.4 | 0.42
20 | 50 yr | 77 | 79.82 | 83.08 | 81.81 | 83.31 | 0.001415 | 2.1 | 36.61 | 13.4 | 0.41
20 | 80 yr | 82 | 79.82 | 83.23 | 81.88 | 83.46 | 0.001374 | 2.12 | 38.62 | 13.4 | 0.4
20 | 100 yr | 84 | 79.82 | 83.29 | 81.91 | 83.53 | 0.001359 | 2.13 | 39.42 | 13.4 | 0.4
20.45 | 10 yr | 37 | 80.41 | 82.66 | 81.59 | 82.79 | 0.001107 | 1.54 | 24.05 | 12.73 | 0.36
20.45 | 20 yr | 42 | 80.41 | 82.93 | 81.69 | 83.05 | 0.000976 | 1.53 | 27.47 | 13.22 | 0.34
20.45 | 30 yr | 45 | 80.41 | 83.09 | 81.75 | 83.21 | 0.000905 | 1.52 | 29.61 | 13.51 | 0.33
20.45 | 50 yr | 49 | 80.41 | 83.28 | 81.82 | 83.39 | 0.000849 | 1.52 | 32.17 | 13.85 | 0.32
20.45 | 80 yr | 52 | 80.41 | 83.43 | 81.88 | 83.55 | 0.000795 | 1.51 | 34.34 | 14.14 | 0.31
20.45 | 100 yr | 53 | 80.41 | 83.49 | 81.9 | 83.61 | 0.000769 | 1.5 | 35.23 | 14.25 | 0.31
20.455 |  | Inl Struct
20.46 | 10 yr | 37 | 82.01 | 83.58 | 83.15 | 83.8 | 0.003161 | 2.11 | 17.52 | 13.77 | 0.6
20.46 | 20 yr | 42 | 82.01 | 83.7 | 83.25 | 83.94 | 0.003116 | 2.18 | 19.23 | 14.17 | 0.6
20.46 | 30 yr | 45 | 82.01 | 83.77 | 83.3 | 84.02 | 0.003099 | 2.23 | 20.21 | 14.4 | 0.6
20.46 | 50 yr | 49 | 82.01 | 83.85 | 83.37 | 84.12 | 0.003106 | 2.29 | 21.44 | 14.68 | 0.6
20.46 | 80 yr | 52 | 82.01 | 83.91 | 83.42 | 84.19 | 0.003121 | 2.33 | 22.31 | 14.87 | 0.61
20.46 | 100 yr | 53 | 82.01 | 83.93 | 83.44 | 84.21 | 0.003121 | 2.34 | 22.61 | 14.94 | 0.61
21 | 10 yr | 37 | 81.68 | 83.67 | 82.92 | 83.82 | 0.001701 | 1.73 | 21.44 | 14.16 | 0.45
21 | 20 yr | 42 | 81.68 | 83.79 | 83.01 | 83.96 | 0.001729 | 1.81 | 23.18 | 14.2 | 0.45
21 | 30 yr | 45 | 81.68 | 83.86 | 83.07 | 84.04 | 0.00175 | 1.86 | 24.16 | 14.2 | 0.46
21 | 50 yr | 49 | 81.68 | 83.94 | 83.14 | 84.14 | 0.00179 | 1.93 | 25.36 | 14.2 | 0.46
21 | 80 yr | 52 | 81.68 | 84 | 83.19 | 84.2 | 0.001826 | 1.98 | 26.21 | 14.2 | 0.47
21 | 100 yr | 53 | 81.68 | 84.02 | 83.21 | 84.23 | 0.001836 | 2 | 26.49 | 14.2 | 0.47
22 | 10 yr | 37 | 82.37 | 83.61 | 83.61 | 84.14 | 0.009623 | 3.24 | 11.41 | 10.63 | 1
22 | 20 yr | 42 | 82.37 | 83.71 | 83.71 | 84.28 | 0.009532 | 3.37 | 12.48 | 10.86 | 1
22 | 30 yr | 45 | 82.37 | 83.77 | 83.77 | 84.37 | 0.00937 | 3.42 | 13.15 | 11 | 1
22 | 50 yr | 49 | 82.37 | 83.84 | 83.84 | 84.47 | 0.009382 | 3.52 | 13.94 | 11.16 | 1
22 | 80 yr | 52 | 82.37 | 83.89 | 83.89 | 84.55 | 0.009354 | 3.58 | 14.53 | 11.28 | 1.01
22 | 100 yr | 53 | 82.37 | 83.92 | 83.92 | 84.57 | 0.009204 | 3.58 | 14.8 | 11.34 | 1
23 | 10 yr | 37 | 83.17 | 84.54 | 84.54 | 85.11 | 0.009642 | 3.34 | 11.07 | 9.76 | 1
23 | 20 yr | 42 | 83.17 | 84.65 | 84.65 | 85.26 | 0.009469 | 3.45 | 12.17 | 10.04 | 1
23 | 30 yr | 45 | 83.17 | 84.71 | 84.71 | 85.34 | 0.009376 | 3.51 | 12.81 | 10.19 | 1
23 | 50 yr | 49 | 83.17 | 84.79 | 84.79 | 85.45 | 0.009342 | 3.6 | 13.62 | 10.38 | 1
23 | 80 yr | 52 | 83.17 | 84.86 | 84.86 | 85.53 | 0.009103 | 3.63 | 14.33 | 10.55 | 0.99
23 | 100 yr | 53 | 83.17 | 84.87 | 84.87 | 85.56 | 0.009223 | 3.67 | 14.45 | 10.58 | 1
23.38 | 10 yr | 37 | 83.99 | 85.33 | 85.33 | 85.93 | 0.009992 | 3.42 | 10.83 | 9.15 | 1
23.38 | 20 yr | 42 | 83.99 | 85.44 | 85.44 | 86.08 | 0.009853 | 3.54 | 11.87 | 9.33 | 1
23.38 | 30 yr | 45 | 83.99 | 85.51 | 85.51 | 86.17 | 0.009822 | 3.61 | 12.45 | 9.43 | 1
23.38 | 50 yr | 49 | 83.99 | 85.59 | 85.59 | 86.29 | 0.009685 | 3.69 | 13.27 | 9.56 | 1
23.38 | 80 yr | 52 | 83.99 | 85.65 | 85.65 | 86.37 | 0.009612 | 3.75 | 13.86 | 9.66 | 1
23.38 | 100 yr | 53 | 83.99 | 85.68 | 85.68 | 86.4 | 0.009545 | 3.77 | 14.07 | 9.7 | 1
23.385 |  | Inl Struct
23.39 | 10 yr | 37 | 85.59 | 86.86 | 86.86 | 87.37 | 0.009519 | 3.18 | 11.64 | 11.35 | 1
23.39 | 20 yr | 42 | 85.59 | 86.96 | 86.96 | 87.51 | 0.009211 | 3.27 | 12.85 | 11.71 | 1
23.39 | 30 yr | 45 | 85.59 | 87.01 | 87.01 | 87.58 | 0.009291 | 3.35 | 13.43 | 11.8 | 1
23.39 | 50 yr | 49 | 85.59 | 87.08 | 87.08 | 87.68 | 0.009265 | 3.45 | 14.2 | 11.8 | 1
23.39 | 80 yr | 52 | 85.59 | 87.13 | 87.13 | 87.76 | 0.009108 | 3.5 | 14.84 | 11.8 | 1
23.39 | 100 yr | 53 | 85.59 | 87.15 | 87.15 | 87.78 | 0.009096 | 3.53 | 15.03 | 11.8 | 1
24 | 10 yr | 37 | 85.33 | 87.21 | 86.66 | 87.45 | 0.002925 | 2.19 | 16.86 | 11.15 | 0.57
24 | 20 yr | 42 | 85.33 | 87.31 | 86.77 | 87.59 | 0.00311 | 2.33 | 18.04 | 11.4 | 0.59
24 | 30 yr | 45 | 85.33 | 87.37 | 86.83 | 87.67 | 0.003201 | 2.4 | 18.75 | 11.54 | 0.6
24 | 50 yr | 49 | 85.33 | 87.45 | 86.92 | 87.77 | 0.003314 | 2.49 | 19.67 | 11.72 | 0.61
24 | 80 yr | 52 | 85.33 | 87.51 | 86.97 | 87.84 | 0.003397 | 2.56 | 20.34 | 11.86 | 0.62
24 | 100 yr | 53 | 85.33 | 87.53 | 86.99 | 87.87 | 0.00342 | 2.58 | 20.57 | 11.9 | 0.63
25 | 10 yr | 37 | 85.59 | 87.35 | 86.91 | 87.62 | 0.003554 | 2.33 | 15.87 | 11.27 | 0.63
25 | 20 yr | 42 | 85.59 | 87.46 | 87.03 | 87.77 | 0.003658 | 2.45 | 17.18 | 11.56 | 0.64
25 | 30 yr | 45 | 85.59 | 87.53 | 87.08 | 87.85 | 0.003706 | 2.51 | 17.95 | 11.73 | 0.65
25 | 50 yr | 49 | 85.59 | 87.61 | 87.16 | 87.95 | 0.003764 | 2.58 | 18.96 | 11.95 | 0.65
25 | 80 yr | 52 | 85.59 | 87.67 | 87.22 | 88.03 | 0.003807 | 2.64 | 19.7 | 12.11 | 0.66
25 | 100 yr | 53 | 85.59 | 87.69 | 87.24 | 88.05 | 0.003819 | 2.66 | 19.95 | 12.16 | 0.66
25.21 | 10 yr | 37 | 85.62 | 87.4 | 86.99 | 87.74 | 0.004337 | 2.59 | 14.28 | 9.27 | 0.67
25.21 | 20 yr | 42 | 85.62 | 87.51 | 87.11 | 87.89 | 0.004562 | 2.74 | 15.32 | 9.42 | 0.69
25.21 | 30 yr | 45 | 85.62 | 87.57 | 87.18 | 87.98 | 0.004682 | 2.83 | 15.93 | 9.51 | 0.7
25.21 | 50 yr | 49 | 85.62 | 87.65 | 87.27 | 88.09 | 0.004856 | 2.94 | 16.69 | 9.62 | 0.71
25.21 | 80 yr | 52 | 85.62 | 87.71 | 87.33 | 88.17 | 0.004974 | 3.01 | 17.26 | 9.7 | 0.72
25.21 | 100 yr | 53 | 85.62 | 87.73 | 87.34 | 88.2 | 0.00501 | 3.04 | 17.44 | 9.73 | 0.72
25.215 |  | Inl Struct
25.22 | 10 yr | 37 | 87.62 | 89.36 | 88.92 | 89.61 | 0.003293 | 2.24 | 16.51 | 11.8 | 0.6
25.22 | 20 yr | 42 | 87.62 | 89.49 | 89.02 | 89.76 | 0.003229 | 2.33 | 18.06 | 11.8 | 0.6
25.22 | 30 yr | 45 | 87.62 | 89.56 | 89.09 | 89.85 | 0.003216 | 2.38 | 18.93 | 11.8 | 0.6
25.22 | 50 yr | 49 | 87.62 | 89.66 | 89.16 | 89.96 | 0.003193 | 2.44 | 20.08 | 11.8 | 0.6
25.22 | 80 yr | 52 | 87.62 | 89.73 | 89.22 | 90.05 | 0.003173 | 2.48 | 20.94 | 11.8 | 0.6
25.22 | 100 yr | 53 | 87.62 | 89.76 | 89.23 | 90.07 | 0.00317 | 2.5 | 21.21 | 11.8 | 0.59
26 | 10 yr | 37 | 87.64 | 89.45 | 88.94 | 89.71 | 0.003125 | 2.24 | 16.5 | 11.04 | 0.59
26 | 20 yr | 42 | 87.64 | 89.58 | 89.05 | 89.86 | 0.003186 | 2.35 | 17.91 | 11.3 | 0.59
26 | 30 yr | 45 | 87.64 | 89.65 | 89.11 | 89.94 | 0.003213 | 2.4 | 18.74 | 11.46 | 0.6
26 | 50 yr | 49 | 87.64 | 89.75 | 89.18 | 90.06 | 0.003231 | 2.47 | 19.86 | 11.66 | 0.6
26 | 80 yr | 52 | 87.64 | 89.82 | 89.25 | 90.14 | 0.003233 | 2.51 | 20.7 | 11.82 | 0.61
26 | 100 yr | 53 | 87.64 | 89.84 | 89.26 | 90.17 | 0.003235 | 2.53 | 20.98 | 11.86 | 0.61
26.09 | 10 yr | 37 | 87.65 | 89.6 | 88.68 | 89.74 | 0.001512 | 1.66 | 22.24 | 11.46 | 0.38
26.09 | 20 yr | 42 | 87.65 | 89.73 | 88.76 | 89.89 | 0.001597 | 1.77 | 23.77 | 11.47 | 0.39
26.09 | 30 yr | 45 | 87.65 | 89.81 | 88.81 | 89.98 | 0.001646 | 1.83 | 24.65 | 11.47 | 0.4
26.09 | 50 yr | 49 | 87.65 | 89.91 | 88.88 | 90.09 | 0.001706 | 1.9 | 25.79 | 11.48 | 0.4
26.09 | 80 yr | 52 | 87.65 | 89.98 | 88.94 | 90.17 | 0.001747 | 1.95 | 26.63 | 11.48 | 0.41
26.09 | 100 yr | 53 | 87.65 | 90 | 88.95 | 90.2 | 0.001762 | 1.97 | 26.91 | 11.48 | 0.41
27 | 10 yr | 37 | 88.03 | 89.7 | 89.7 | 90.39 | 0.010528 | 3.69 | 10.01 | 7.22 | 1
27 | 20 yr | 42 | 88.03 | 89.83 | 89.83 | 90.57 | 0.010415 | 3.82 | 11 | 7.41 | 1
27 | 30 yr | 45 | 88.03 | 89.91 | 89.91 | 90.68 | 0.010401 | 3.89 | 11.56 | 7.52 | 1
27 | 50 yr | 49 | 88.03 | 90 | 90 | 90.81 | 0.010408 | 3.99 | 12.29 | 7.66 | 1.01
27 | 80 yr | 52 | 88.03 | 90.08 | 90.08 | 90.91 | 0.010253 | 4.03 | 12.89 | 7.77 | 1
27 | 100 yr | 53 | 88.03 | 90.1 | 90.1 | 90.94 | 0.010288 | 4.06 | 13.05 | 7.8 | 1
28 | 10 yr | 37 | 88.69 | 90.32 | 90.32 | 91.05 | 0.011309 | 3.77 | 9.82 | 6.81 | 1
28 | 20 yr | 42 | 88.69 | 90.46 | 90.46 | 91.24 | 0.011196 | 3.9 | 10.77 | 6.92 | 1
28 | 30 yr | 45 | 88.69 | 90.54 | 90.54 | 91.35 | 0.011305 | 3.99 | 11.28 | 6.98 | 1
28 | 50 yr | 49 | 88.69 | 90.64 | 90.64 | 91.49 | 0.011235 | 4.08 | 12.01 | 7.06 | 1
28 | 80 yr | 52 | 88.69 | 90.71 | 90.71 | 91.59 | 0.01127 | 4.15 | 12.52 | 7.12 | 1
28 | 100 yr | 53 | 88.69 | 90.73 | 90.73 | 91.63 | 0.011294 | 4.18 | 12.68 | 7.14 | 1
29 | 10 yr | 37 | 89.48 | 91.14 | 91.14 | 91.85 | 0.010909 | 3.75 | 9.87 | 6.91 | 1
29 | 20 yr | 42 | 89.48 | 91.27 | 91.27 | 92.04 | 0.010845 | 3.88 | 10.82 | 7.07 | 1
29 | 30 yr | 45 | 89.48 | 91.35 | 91.35 | 92.15 | 0.010751 | 3.95 | 11.39 | 7.12 | 1
29 | 50 yr | 49 | 89.48 | 91.45 | 91.45 | 92.29 | 0.010842 | 4.06 | 12.06 | 7.18 | 1
29 | 80 yr | 52 | 89.48 | 91.52 | 91.52 | 92.39 | 0.010849 | 4.14 | 12.57 | 7.22 | 1
29 | 100 yr | 53 | 89.48 | 91.54 | 91.54 | 92.42 | 0.010849 | 4.16 | 12.75 | 7.24 | 1
30 | 10 yr | 37 | 90.02 | 91.74 | 91.74 | 92.49 | 0.011585 | 3.83 | 9.65 | 6.43 | 1
30 | 20 yr | 42 | 90.02 | 91.88 | 91.88 | 92.68 | 0.01155 | 3.97 | 10.58 | 6.57 | 1
30 | 30 yr | 45 | 90.02 | 91.96 | 91.96 | 92.8 | 0.011508 | 4.04 | 11.13 | 6.65 | 1
30 | 50 yr | 49 | 90.02 | 92.07 | 92.07 | 92.94 | 0.01152 | 4.14 | 11.83 | 6.74 | 1
30 | 80 yr | 52 | 90.02 | 92.14 | 92.14 | 93.05 | 0.011624 | 4.22 | 12.31 | 6.8 | 1
30 | 100 yr | 53 | 90.02 | 92.17 | 92.17 | 93.08 | 0.011562 | 4.24 | 12.5 | 6.82 | 1
31 | 10 yr | 37 | 91.62 | 93.37 | 93.37 | 94.13 | 0.011657 | 3.86 | 9.58 | 6.3 | 1
31 | 20 yr | 42 | 91.62 | 93.52 | 93.52 | 94.33 | 0.011638 | 4 | 10.5 | 6.42 | 1
31 | 30 yr | 45 | 91.62 | 93.6 | 93.6 | 94.45 | 0.011684 | 4.08 | 11.02 | 6.48 | 1
31 | 50 yr | 49 | 91.62 | 93.7 | 93.7 | 94.6 | 0.011779 | 4.19 | 11.69 | 6.57 | 1
31 | 80 yr | 52 | 91.62 | 93.78 | 93.78 | 94.7 | 0.011701 | 4.25 | 12.24 | 6.63 | 1
31 | 100 yr | 53 | 91.62 | 93.8 | 93.8 | 94.74 | 0.011811 | 4.29 | 12.36 | 6.65 | 1
32 | 10 yr | 37 | 92.74 | 94.53 | 94.53 | 95.31 | 0.011833 | 3.9 | 9.49 | 6.14 | 1
32 | 20 yr | 42 | 92.74 | 94.68 | 94.68 | 95.51 | 0.011801 | 4.03 | 10.41 | 6.25 | 1
32 | 30 yr | 45 | 92.74 | 94.76 | 94.76 | 95.63 | 0.011924 | 4.13 | 10.91 | 6.32 | 1
32 | 50 yr | 49 | 92.74 | 94.87 | 94.87 | 95.78 | 0.011903 | 4.22 | 11.61 | 6.41 | 1
32 | 80 yr | 52 | 92.74 | 94.95 | 94.95 | 95.89 | 0.011923 | 4.29 | 12.12 | 6.47 | 1
32 | 100 yr | 53 | 92.74 | 94.98 | 94.98 | 95.92 | 0.011867 | 4.3 | 12.31 | 6.49 | 1
33 | 10 yr | 37 | 93.37 | 95.15 | 95.13 | 95.89 | 0.011227 | 3.81 | 9.72 | 6.3 | 0.98
33 | 20 yr | 42 | 93.37 | 95.3 | 95.27 | 96.09 | 0.011146 | 3.93 | 10.68 | 6.44 | 0.98
33 | 30 yr | 45 | 93.37 | 95.39 | 95.36 | 96.21 | 0.0111 | 4 | 11.24 | 6.52 | 0.97
33 | 50 yr | 49 | 93.37 | 95.5 | 95.46 | 96.36 | 0.011047 | 4.09 | 11.98 | 6.61 | 0.97
33 | 80 yr | 52 | 93.37 | 95.59 | 95.54 | 96.46 | 0.011014 | 4.15 | 12.52 | 6.67 | 0.97
33 | 100 yr | 53 | 93.37 | 95.61 | 95.57 | 96.5 | 0.010998 | 4.17 | 12.7 | 6.69 | 0.97
33.31 | 10 yr | 37 | 93.91 | 95.94 | 95.29 | 96.19 | 0.002833 | 2.24 | 16.53 | 9.48 | 0.54
33.31 | 20 yr | 42 | 93.91 | 96.13 | 95.41 | 96.4 | 0.002689 | 2.28 | 18.39 | 9.62 | 0.53
33.31 | 30 yr | 45 | 93.91 | 96.25 | 95.48 | 96.52 | 0.002619 | 2.31 | 19.48 | 9.7 | 0.52
33.31 | 50 yr | 49 | 93.91 | 96.39 | 95.56 | 96.67 | 0.002543 | 2.34 | 20.9 | 9.81 | 0.51
33.31 | 80 yr | 52 | 93.91 | 96.5 | 95.62 | 96.78 | 0.002496 | 2.37 | 21.94 | 9.88 | 0.51
33.31 | 100 yr | 53 | 93.91 | 96.53 | 95.64 | 96.82 | 0.002483 | 2.38 | 22.28 | 9.91 | 0.51
33.315 |  | Inl Struct
33.32 | 10 yr | 37 | 94.91 | 96.76 | 96.25 | 97.05 | 0.003414 | 2.37 | 15.59 | 9.48 | 0.59
33.32 | 20 yr | 42 | 94.91 | 96.91 | 96.36 | 97.22 | 0.00341 | 2.47 | 17.02 | 9.6 | 0.59
33.32 | 30 yr | 45 | 94.91 | 97 | 96.42 | 97.32 | 0.003407 | 2.52 | 17.87 | 9.67 | 0.59
33.32 | 50 yr | 49 | 94.91 | 97.11 | 96.51 | 97.45 | 0.003399 | 2.58 | 18.97 | 9.76 | 0.59
33.32 | 80 yr | 52 | 94.91 | 97.2 | 96.56 | 97.55 | 0.0034 | 2.63 | 19.78 | 9.83 | 0.59
33.32 | 100 yr | 53 | 94.91 | 97.22 | 96.58 | 97.58 | 0.003405 | 2.64 | 20.04 | 9.85 | 0.59
34 | 10 yr | 37 | 94.78 | 96.75 | 96.36 | 97.16 | 0.00529 | 2.85 | 12.99 | 7.67 | 0.7
34 | 20 yr | 42 | 94.78 | 96.89 | 96.49 | 97.34 | 0.005459 | 2.99 | 14.06 | 7.81 | 0.71
34 | 30 yr | 45 | 94.78 | 96.97 | 96.56 | 97.45 | 0.005543 | 3.06 | 14.7 | 7.89 | 0.72
34 | 50 yr | 49 | 94.78 | 97.08 | 96.65 | 97.58 | 0.005634 | 3.15 | 15.54 | 8 | 0.72
34 | 80 yr | 52 | 94.78 | 97.15 | 96.73 | 97.68 | 0.0057 | 3.22 | 16.15 | 8.07 | 0.73
34 | 100 yr | 53 | 94.78 | 97.18 | 96.75 | 97.71 | 0.005729 | 3.24 | 16.35 | 8.1 | 0.73
35 | 10 yr | 37 | 95.36 | 96.99 | 96.99 | 97.73 | 0.011671 | 3.79 | 9.76 | 6.71 | 1
35 | 20 yr | 42 | 95.36 | 97.13 | 97.13 | 97.92 | 0.011591 | 3.93 | 10.7 | 6.82 | 1
35 | 30 yr | 45 | 95.36 | 97.21 | 97.21 | 98.03 | 0.01152 | 4 | 11.26 | 6.88 | 1
35 | 50 yr | 49 | 95.36 | 97.31 | 97.31 | 98.17 | 0.011616 | 4.11 | 11.93 | 6.96 | 1
35 | 80 yr | 52 | 95.36 | 97.38 | 97.38 | 98.27 | 0.011636 | 4.18 | 12.44 | 7.02 | 1
35 | 100 yr | 53 | 95.36 | 97.41 | 97.41 | 98.31 | 0.011592 | 4.2 | 12.63 | 7.04 | 1
36 | 10 yr | 37 | 96.27 | 97.91 | 97.91 | 98.62 | 0.011587 | 3.72 | 9.95 | 7.08 | 1
36 | 20 yr | 42 | 96.27 | 98.05 | 98.05 | 98.8 | 0.011444 | 3.85 | 10.92 | 7.2 | 1
36 | 30 yr | 45 | 96.27 | 98.12 | 98.12 | 98.91 | 0.011472 | 3.93 | 11.45 | 7.27 | 1
36 | 50 yr | 49 | 96.27 | 98.22 | 98.22 | 99.04 | 0.011465 | 4.03 | 12.16 | 7.35 | 1
36 | 80 yr | 52 | 96.27 | 98.29 | 98.29 | 99.14 | 0.011469 | 4.1 | 12.68 | 7.41 | 1
36 | 100 yr | 53 | 96.27 | 98.31 | 98.31 | 99.18 | 0.011452 | 4.12 | 12.86 | 7.43 | 1
37 | 10 yr | 37 | 97.56 | 99.26 | 99.26 | 99.99 | 0.011757 | 3.78 | 9.79 | 6.7 | 1
37 | 20 yr | 42 | 97.56 | 99.39 | 99.39 | 100.18 | 0.011818 | 3.93 | 10.68 | 6.8 | 1
37 | 30 yr | 45 | 97.56 | 99.47 | 99.47 | 100.29 | 0.01172 | 4 | 11.24 | 6.87 | 1
37 | 50 yr | 49 | 97.56 | 99.57 | 99.57 | 100.43 | 0.011733 | 4.1 | 11.94 | 6.94 | 1
37 | 80 yr | 52 | 97.56 | 99.65 | 99.65 | 100.54 | 0.011699 | 4.17 | 12.46 | 6.99 | 1
37 | 100 yr | 53 | 97.56 | 99.67 | 99.67 | 100.57 | 0.011851 | 4.21 | 12.58 | 7 | 1
38 | 10 yr | 37 | 98.45 | 100.09 | 100.09 | 100.8 | 0.011713 | 3.73 | 9.92 | 7.07 | 1.01
38 | 20 yr | 42 | 98.45 | 100.22 | 100.22 | 100.98 | 0.011515 | 3.85 | 10.9 | 7.2 | 1
38 | 30 yr | 45 | 98.45 | 100.3 | 100.3 | 101.09 | 0.011484 | 3.93 | 11.45 | 7.27 | 1
38 | 50 yr | 49 | 98.45 | 100.4 | 100.4 | 101.23 | 0.011493 | 4.03 | 12.15 | 7.35 | 1
38 | 80 yr | 52 | 98.45 | 100.47 | 100.47 | 101.33 | 0.011472 | 4.1 | 12.68 | 7.41 | 1
38 | 100 yr | 53 | 98.45 | 100.49 | 100.49 | 101.36 | 0.011459 | 4.12 | 12.86 | 7.43 | 1
39 | 10 yr | 37 | 99.65 | 101.14 | 101.14 | 101.8 | 0.011358 | 3.6 | 10.28 | 7.79 | 1
39 | 20 yr | 42 | 99.65 | 101.27 | 101.27 | 101.98 | 0.011149 | 3.72 | 11.28 | 7.88 | 0.99
39 | 30 yr | 45 | 99.65 | 101.34 | 101.34 | 102.08 | 0.011144 | 3.81 | 11.83 | 7.93 | 0.99
39 | 50 yr | 49 | 99.65 | 101.42 | 101.42 | 102.21 | 0.011226 | 3.92 | 12.51 | 7.98 | 1
39 | 80 yr | 52 | 99.65 | 101.49 | 101.49 | 102.3 | 0.011252 | 3.99 | 13.02 | 8.02 | 1
39 | 100 yr | 53 | 99.65 | 101.51 | 101.51 | 102.33 | 0.011282 | 4.02 | 13.18 | 8.04 | 1
39.19 | 10 yr | 37 | 100.61 | 102.25 | 102.25 | 103.07 | 0.013631 | 4 | 9.25 | 5.68 | 1
39.19 | 20 yr | 42 | 100.61 | 102.4 | 102.4 | 103.28 | 0.013808 | 4.17 | 10.07 | 5.68 | 1
39.19 | 30 yr | 45 | 100.61 | 102.48 | 102.48 | 103.41 | 0.013919 | 4.27 | 10.55 | 5.69 | 1
39.19 | 50 yr | 49 | 100.61 | 102.59 | 102.59 | 103.57 | 0.01409 | 4.39 | 11.16 | 5.69 | 1
39.19 | 80 yr | 52 | 100.61 | 102.67 | 102.67 | 103.69 | 0.014201 | 4.48 | 11.62 | 5.69 | 1
39.19 | 100 yr | 53 | 100.61 | 102.69 | 102.69 | 103.73 | 0.014222 | 4.5 | 11.77 | 5.7 | 1
39.4 | 10 yr | 37 | 100.83 | 102.72 | 102.45 | 103.31 | 0.008706 | 3.41 | 10.86 | 5.79 | 0.79
39.4 | 20 yr | 42 | 100.83 | 102.89 | 102.59 | 103.53 | 0.008801 | 3.54 | 11.85 | 5.8 | 0.79
39.4 | 30 yr | 45 | 100.83 | 102.99 | 102.68 | 103.66 | 0.008859 | 3.62 | 12.43 | 5.81 | 0.79
39.4 | 50 yr | 49 | 100.83 | 103.13 | 102.78 | 103.83 | 0.008815 | 3.7 | 13.24 | 5.81 | 0.78
39.4 | 80 yr | 52 | 100.83 | 103.23 | 102.87 | 103.95 | 0.00887 | 3.77 | 13.8 | 5.81 | 0.78
39.4 | 100 yr | 53 | 100.83 | 103.26 | 102.89 | 103.99 | 0.008893 | 3.79 | 13.98 | 5.81 | 0.78
40 | 10 yr | 37 | 101.03 | 102.92 | 102.64 | 103.4 | 0.006313 | 3.08 | 12.03 | 7.4 | 0.77
40 | 20 yr | 42 | 101.03 | 103.13 | 102.77 | 103.62 | 0.005691 | 3.08 | 13.63 | 7.4 | 0.73
40 | 30 yr | 45 | 101.03 | 103.26 | 102.85 | 103.74 | 0.005418 | 3.09 | 14.56 | 7.4 | 0.7
40 | 50 yr | 49 | 101.03 | 103.42 | 102.94 | 103.92 | 0.00511 | 3.1 | 15.79 | 7.4 | 0.68
40 | 80 yr | 52 | 101.03 | 103.54 | 103.01 | 104.04 | 0.004957 | 3.12 | 16.66 | 7.4 | 0.66
40 | 100 yr | 53 | 101.03 | 103.58 | 103.02 | 104.08 | 0.004914 | 3.13 | 16.94 | 7.4 | 0.66
41 | 10 yr | 37 | 102.13 | 104.13 | 104.13 | 104.79 | 0.009942 | 3.6 | 10.28 | 7.78 | 1
41 | 20 yr | 42 | 102.13 | 104.26 | 104.26 | 104.96 | 0.009868 | 3.72 | 11.29 | 7.96 | 1
41 | 30 yr | 45 | 102.13 | 104.33 | 104.33 | 105.06 | 0.009867 | 3.79 | 11.86 | 8.06 | 1
41 | 50 yr | 49 | 102.13 | 104.42 | 104.42 | 105.19 | 0.009833 | 3.88 | 12.63 | 8.19 | 1
41 | 80 yr | 52 | 102.13 | 104.49 | 104.49 | 105.28 | 0.009872 | 3.96 | 13.14 | 8.2 | 1
41 | 100 yr | 53 | 102.13 | 104.51 | 104.51 | 105.31 | 0.009866 | 3.98 | 13.31 | 8.2 | 1
41.3 | 10 yr | 37 | 102.87 | 104.75 | 104.75 | 105.35 | 0.009755 | 3.41 | 10.85 | 9.12 | 1
41.3 | 20 yr | 42 | 102.87 | 104.87 | 104.87 | 105.5 | 0.009666 | 3.51 | 11.96 | 9.55 | 1
41.3 | 30 yr | 45 | 102.87 | 104.94 | 104.94 | 105.59 | 0.009551 | 3.56 | 12.65 | 9.8 | 1
41.3 | 50 yr | 49 | 102.87 | 105.03 | 105.03 | 105.7 | 0.009418 | 3.62 | 13.55 | 10.12 | 1
41.3 | 80 yr | 52 | 102.87 | 105.1 | 105.1 | 105.78 | 0.00931 | 3.66 | 14.22 | 10.36 | 1
41.3 | 100 yr | 53 | 102.87 | 105.11 | 105.11 | 105.81 | 0.009398 | 3.69 | 14.37 | 10.41 | 1
41.305 |  | Inl Struct
41.31 | 10 yr | 37 | 103.67 | 105.94 | 105.44 | 106.18 | 0.003098 | 2.14 | 17.28 | 12.81 | 0.59
41.31 | 20 yr | 42 | 103.67 | 106.08 | 105.55 | 106.33 | 0.00303 | 2.19 | 19.15 | 13.45 | 0.59
41.31 | 30 yr | 45 | 103.67 | 106.16 | 105.61 | 106.42 | 0.002994 | 2.22 | 20.23 | 13.71 | 0.58
41.31 | 50 yr | 49 | 103.67 | 106.26 | 105.69 | 106.53 | 0.002957 | 2.27 | 21.62 | 14.05 | 0.58
41.31 | 80 yr | 52 | 103.67 | 106.34 | 105.74 | 106.6 | 0.002934 | 2.3 | 22.64 | 14.29 | 0.58
41.31 | 100 yr | 53 | 103.67 | 106.36 | 105.76 | 106.63 | 0.002924 | 2.31 | 22.99 | 14.37 | 0.58
42 | 10 yr | 37 | 104.02 | 105.94 | 105.72 | 106.29 | 0.005435 | 2.61 | 14.18 | 12 | 0.77
42 | 20 yr | 42 | 104.02 | 106.08 | 105.82 | 106.44 | 0.005089 | 2.64 | 15.91 | 12.47 | 0.75
42 | 30 yr | 45 | 104.02 | 106.16 | 105.88 | 106.52 | 0.004946 | 2.66 | 16.89 | 12.73 | 0.74
42 | 50 yr | 49 | 104.02 | 106.26 | 105.95 | 106.63 | 0.004794 | 2.7 | 18.17 | 13.06 | 0.73
42 | 80 yr | 52 | 104.02 | 106.33 | 106 | 106.71 | 0.004698 | 2.72 | 19.11 | 13.3 | 0.72
42 | 100 yr | 53 | 104.02 | 106.35 | 106.03 | 106.73 | 0.004662 | 2.73 | 19.43 | 13.38 | 0.72
43 | 10 yr | 37 | 105.77 | 107.54 | 107.54 | 108.06 | 0.009455 | 3.21 | 11.52 | 10.94 | 1
43 | 20 yr | 42 | 105.77 | 107.64 | 107.64 | 108.2 | 0.009292 | 3.3 | 12.71 | 11.35 | 1
43 | 30 yr | 45 | 105.77 | 107.7 | 107.7 | 108.28 | 0.009219 | 3.36 | 13.4 | 11.55 | 1
43 | 50 yr | 49 | 105.77 | 107.78 | 107.78 | 108.38 | 0.009178 | 3.43 | 14.27 | 11.8 | 1
43 | 80 yr | 52 | 105.77 | 107.83 | 107.83 | 108.45 | 0.009263 | 3.5 | 14.85 | 11.96 | 1
43 | 100 yr | 53 | 105.77 | 107.85 | 107.85 | 108.48 | 0.009117 | 3.5 | 15.14 | 12.04 | 1
44 | 10 yr | 37 | 107.03 | 108.95 | 108.95 | 109.55 | 0.009788 | 3.44 | 10.76 | 8.92 | 1
44 | 20 yr | 42 | 107.03 | 109.07 | 109.07 | 109.71 | 0.009616 | 3.53 | 11.91 | 9.35 | 1
44 | 30 yr | 45 | 107.03 | 109.14 | 109.14 | 109.8 | 0.009581 | 3.58 | 12.55 | 9.58 | 1
44 | 50 yr | 49 | 107.03 | 109.24 | 109.24 | 109.91 | 0.009429 | 3.64 | 13.46 | 9.9 | 1
44 | 80 yr | 52 | 107.03 | 109.3 | 109.3 | 109.99 | 0.009442 | 3.7 | 14.06 | 10.11 | 1
44 | 100 yr | 53 | 107.03 | 109.32 | 109.32 | 110.02 | 0.009368 | 3.71 | 14.3 | 10.19 | 1
45 | 10 yr | 37 | 108.44 | 110.42 | 110.42 | 111.04 | 0.010043 | 3.49 | 10.61 | 8.52 | 1
45 | 20 yr | 42 | 108.44 | 110.55 | 110.55 | 111.2 | 0.009922 | 3.59 | 11.71 | 8.92 | 1
45 | 30 yr | 45 | 108.44 | 110.61 | 110.61 | 111.29 | 0.009928 | 3.65 | 12.33 | 9.14 | 1
45 | 50 yr | 49 | 108.44 | 110.71 | 110.71 | 111.41 | 0.00973 | 3.7 | 13.24 | 9.45 | 1
45 | 80 yr | 52 | 108.44 | 110.78 | 110.78 | 111.49 | 0.009708 | 3.75 | 13.85 | 9.66 | 1
45 | 100 yr | 53 | 108.44 | 110.8 | 110.8 | 111.52 | 0.009615 | 3.76 | 14.1 | 9.74 | 1
45.24 | 10 yr | 37 | 109.01 | 111.4 | 111.4 | 112.42 | 0.016273 | 4.49 | 8.25 | 4 | 1
45.24 | 20 yr | 42 | 109.01 | 111.57 | 111.57 | 112.69 | 0.016914 | 4.69 | 8.96 | 4 | 1
45.24 | 30 yr | 45 | 109.01 | 111.68 | 111.68 | 112.85 | 0.017261 | 4.8 | 9.38 | 4 | 1
45.24 | 50 yr | 49 | 109.01 | 111.82 | 111.82 | 113.06 | 0.017669 | 4.93 | 9.93 | 4 | 1
45.24 | 80 yr | 52 | 109.01 | 111.92 | 111.92 | 113.21 | 0.017968 | 5.03 | 10.34 | 4 | 1
45.24 | 100 yr | 53 | 109.01 | 111.95 | 111.95 | 113.26 | 0.018134 | 5.07 | 10.45 | 4 | 1
45.245 |  | Inl Struct
45.25 | 10 yr | 37 | 109.41 | 111.72 | 111.72 | 112.75 | 0.016153 | 4.49 | 8.23 | 4 | 1
45.25 | 20 yr | 42 | 109.41 | 111.9 | 111.9 | 113.02 | 0.016725 | 4.69 | 8.96 | 4 | 1
45.25 | 30 yr | 45 | 109.41 | 112 | 112 | 113.18 | 0.017079 | 4.8 | 9.38 | 4 | 1
45.25 | 50 yr | 49 | 109.41 | 112.14 | 112.14 | 113.38 | 0.017475 | 4.93 | 9.93 | 4 | 1
45.25 | 80 yr | 52 | 109.41 | 112.24 | 112.24 | 113.53 | 0.017928 | 5.05 | 10.31 | 4 | 1
45.25 | 100 yr | 53 | 109.41 | 112.28 | 112.28 | 113.58 | 0.01793 | 5.07 | 10.46 | 4 | 1
46 | 10 yr | 37 | 109.92 | 112.45 | 112.45 | 113.6 | 0.0197 | 4.75 | 7.78 | 3.4 | 1
46 | 20 yr | 42 | 109.92 | 112.65 | 112.65 | 113.9 | 0.020389 | 4.95 | 8.49 | 3.4 | 1
46 | 30 yr | 45 | 109.92 | 112.77 | 112.77 | 114.08 | 0.020886 | 5.06 | 8.89 | 3.4 | 1
46 | 50 yr | 49 | 109.92 | 112.93 | 112.93 | 114.3 | 0.021451 | 5.2 | 9.42 | 3.4 | 1
46 | 80 yr | 52 | 109.92 | 113.03 | 113.03 | 114.47 | 0.02205 | 5.32 | 9.78 | 3.4 | 1
46 | 100 yr | 53 | 109.92 | 113.07 | 113.07 | 114.53 | 0.022114 | 5.34 | 9.92 | 3.4 | 1
46.17 | 10 yr | 37 | 110.45 | 112.9 | 112.78 | 113.93 | 0.018122 | 4.5 | 8.23 | 3.41 | 0.92
46.17 | 20 yr | 42 | 110.45 | 113.18 | 112.98 | 114.25 | 0.017757 | 4.58 | 9.17 | 3.41 | 0.89
46.17 | 30 yr | 45 | 110.45 | 113.3 | 113.1 | 114.42 | 0.018152 | 4.69 | 9.6 | 3.41 | 0.89
46.17 | 50 yr | 49 | 110.45 | 113.48 | 113.25 | 114.66 | 0.018427 | 4.79 | 10.22 | 3.41 | 0.88
46.17 | 80 yr | 52 | 110.45 | 113.67 | 113.36 | 114.84 | 0.017942 | 4.8 | 10.84 | 3.41 | 0.86
46.17 | 100 yr | 53 | 110.45 | 113.71 | 113.4 | 114.9 | 0.018014 | 4.82 | 10.99 | 3.41 | 0.86
47 | 10 yr | 37 | 111.95 | 114.54 | 114.54 | 115.74 | 0.020807 | 4.84 | 7.64 | 3.2 | 1
47 | 20 yr | 42 | 111.95 | 114.75 | 114.75 | 116.05 | 0.021785 | 5.05 | 8.31 | 3.2 | 1
47 | 30 yr | 45 | 111.95 | 114.88 | 114.88 | 116.23 | 0.022284 | 5.17 | 8.71 | 3.2 | 1
47 | 50 yr | 49 | 111.95 | 115.04 | 115.04 | 116.47 | 0.022965 | 5.31 | 9.23 | 3.2 | 1
47 | 80 yr | 52 | 111.95 | 115.15 | 115.15 | 116.65 | 0.023561 | 5.42 | 9.59 | 3.2 | 1
47 | 100 yr | 53 | 111.95 | 115.19 | 115.19 | 116.71 | 0.023693 | 5.45 | 9.72 | 3.2 | 1
47.07 | 10 yr | 37 | 112.14 | 114.73 | 114.73 | 115.93 | 0.020889 | 4.85 | 7.63 | 3.2 | 1
47.07 | 20 yr | 42 | 112.14 | 114.95 | 114.95 | 116.24 | 0.021672 | 5.04 | 8.33 | 3.2 | 1
47.07 | 30 yr | 45 | 112.14 | 115.07 | 115.07 | 116.42 | 0.022244 | 5.16 | 8.72 | 3.2 | 1
47.07 | 50 yr | 49 | 112.14 | 115.49 | 115.23 | 116.7 | 0.018612 | 4.87 | 10.06 | 3.2 | 0.88
47.07 | 80 yr | 52 | 112.14 | 115.66 | 115.34 | 116.88 | 0.018484 | 4.9 | 10.6 | 3.2 | 0.86
47.07 | 100 yr | 53 | 112.14 | 115.54 | 115.38 | 116.91 | 0.02097 | 5.19 | 10.22 | 3.2 | 0.93
47.075 |  | Inl Struct
47.08 | 10 yr | 37 | 112.64 | 115.15 | 115.15 | 116.35 | 0.020613 | 4.84 | 7.64 | 3.2 | 1
47.08 | 20 yr | 42 | 112.64 | 115.37 | 115.37 | 116.66 | 0.021522 | 5.05 | 8.32 | 3.2 | 1
47.08 | 30 yr | 45 | 112.64 | 115.49 | 115.49 | 116.85 | 0.022067 | 5.16 | 8.71 | 3.2 | 1
47.08 | 50 yr | 49 | 112.64 | 115.65 | 115.65 | 117.09 | 0.02277 | 5.31 | 9.23 | 3.2 | 1
47.08 | 80 yr | 52 | 112.64 | 115.76 | 115.76 | 117.26 | 0.023378 | 5.43 | 9.58 | 3.2 | 1
47.08 | 100 yr | 53 | 112.64 | 115.8 | 115.8 | 117.32 | 0.023501 | 5.45 | 9.72 | 3.2 | 1
48 | 10 yr | 37 | 113.37 | 116.35 | 115.83 | 116.89 | 0.007106 | 3.24 | 11.41 | 5.34 | 0.71
48 | 20 yr | 42 | 113.37 | 116.67 | 116.01 | 117.19 | 0.006334 | 3.19 | 13.15 | 5.64 | 0.67
48 | 30 yr | 45 | 113.37 | 116.85 | 116.11 | 117.36 | 0.005949 | 3.17 | 14.22 | 5.82 | 0.65
48 | 50 yr | 49 | 113.37 | 117.09 | 116.24 | 117.59 | 0.005507 | 3.13 | 15.64 | 6.05 | 0.62
48 | 80 yr | 52 | 113.37 | 117.27 | 116.34 | 117.76 | 0.005211 | 3.11 | 16.73 | 6.22 | 0.6
48 | 100 yr | 53 | 113.37 | 117.33 | 116.38 | 117.82 | 0.005124 | 3.1 | 17.09 | 6.27 | 0.6
48.21 | 10 yr | 37 | 114.12 | 117.17 | 117.17 | 118.61 | 0.030569 | 5.32 | 6.95 | 2.4 | 1
48.21 | 20 yr | 42 | 114.12 | 117.42 | 117.42 | 118.99 | 0.032417 | 5.56 | 7.55 | 2.4 | 1
48.21 | 30 yr | 45 | 114.12 | 117.57 | 117.57 | 119.21 | 0.033316 | 5.68 | 7.92 | 2.4 | 1
48.21 | 50 yr | 49 | 114.12 | 117.76 | 117.76 | 119.5 | 0.034669 | 5.85 | 8.38 | 2.4 | 1
48.21 | 80 yr | 52 | 114.12 | 117.9 | 117.9 | 119.71 | 0.035697 | 5.97 | 8.71 | 2.4 | 1
48.21 | 100 yr | 53 | 114.12 | 117.95 | 117.95 | 119.78 | 0.035882 | 6 | 8.83 | 2.4 | 1
49 | 10 yr | 37 | 115.07 | 118.68 | 117.22 | 118.85 | 0.001494 | 1.84 | 20.12 | 7.74 | 0.36
49 | 20 yr | 42 | 115.07 | 119.07 | 117.36 | 119.24 | 0.001318 | 1.81 | 23.21 | 8.06 | 0.34
49 | 30 yr | 45 | 115.07 | 119.3 | 117.45 | 119.46 | 0.001236 | 1.8 | 25.06 | 8.24 | 0.33
49 | 50 yr | 49 | 115.07 | 119.6 | 117.55 | 119.76 | 0.00114 | 1.78 | 27.51 | 8.3 | 0.31
49 | 80 yr | 52 | 115.07 | 119.81 | 117.62 | 119.97 | 0.001084 | 1.77 | 29.31 | 8.3 | 0.3
49 | 100 yr | 53 | 115.07 | 119.88 | 117.65 | 120.04 | 0.001068 | 1.77 | 29.89 | 8.3 | 0.3
50 | 10 yr | 37 | 116.83 | 118.93 | 118.93 | 119.62 | 0.010324 | 3.69 | 10.03 | 7.26 | 1
50 | 20 yr | 42 | 116.83 | 119.07 | 119.07 | 119.8 | 0.010095 | 3.79 | 11.09 | 7.54 | 1
50 | 30 yr | 45 | 116.83 | 119.14 | 119.14 | 119.91 | 0.010145 | 3.87 | 11.63 | 7.61 | 1
50 | 50 yr | 49 | 116.83 | 119.33 | 119.24 | 120.05 | 0.008606 | 3.74 | 13.11 | 7.8 | 0.92
50 | 80 yr | 52 | 116.83 | 119.63 | 119.31 | 120.21 | 0.006171 | 3.37 | 15.43 | 8.1 | 0.78
50 | 100 yr | 53 | 116.83 | 119.71 | 119.33 | 120.26 | 0.005669 | 3.28 | 16.14 | 8.18 | 0.75
51 | 10 yr | 37 | 117.17 | 119.58 | 119.21 | 120 | 0.005171 | 2.87 | 12.89 | 7.7 | 0.71
51 | 20 yr | 42 | 117.17 | 119.72 | 119.35 | 120.18 | 0.005288 | 3.01 | 13.97 | 7.7 | 0.71
51 | 30 yr | 45 | 117.17 | 119.81 | 119.42 | 120.29 | 0.005332 | 3.08 | 14.62 | 7.7 | 0.71
51 | 50 yr | 49 | 117.17 | 119.88 | 119.51 | 120.41 | 0.005705 | 3.23 | 15.16 | 7.7 | 0.74
51 | 80 yr | 52 | 117.17 | 119.95 | 119.58 | 120.51 | 0.005797 | 3.31 | 15.72 | 7.7 | 0.74
51 | 100 yr | 53 | 117.17 | 119.99 | 119.6 | 120.55 | 0.005698 | 3.31 | 16.04 | 7.7 | 0.73