## 개수전
월봉천
River Sta | Profile | Q Total | Min Ch El | W.S. Elev | Crit W.S. | E.G. Elev | E.G. Slope | Vel Chnl | Flow Area | Top Width | Froude # Chl
|  | (m3/s) | (m) | (m) | (m) | (m) | (m/m) | (m/s) | (m2) | (m)
0 | 10 yr | 22 | 65.79 | 67.12 | 67.12 | 67.67 | 0.012806 | 3.29 | 6.68 | 6.08 | 1
0 | 20 yr | 25 | 65.79 | 67.22 | 67.22 | 67.81 | 0.012637 | 3.4 | 7.35 | 6.25 | 1
0 | 30 yr | 27 | 65.79 | 67.29 | 67.29 | 67.91 | 0.012541 | 3.47 | 7.79 | 6.36 | 1
0 | 50 yr | 29 | 65.79 | 67.36 | 67.36 | 68 | 0.012439 | 3.53 | 8.22 | 6.46 | 1
0 | 80 yr | 31 | 65.79 | 67.42 | 67.42 | 68.08 | 0.012451 | 3.6 | 8.62 | 6.56 | 1
0 | 100 yr | 32 | 65.79 | 67.45 | 67.45 | 68.12 | 0.012496 | 3.63 | 8.81 | 6.6 | 1
1 | 10 yr | 22 | 67.47 | 68.9 | 68.9 | 69.47 | 0.013054 | 3.36 | 6.55 | 5.66 | 1
1 | 20 yr | 25 | 67.47 | 69.01 | 69.01 | 69.63 | 0.013063 | 3.48 | 7.18 | 5.83 | 1
1 | 30 yr | 27 | 67.47 | 69.08 | 69.08 | 69.72 | 0.012923 | 3.54 | 7.62 | 5.94 | 1
1 | 50 yr | 29 | 67.47 | 69.15 | 69.15 | 69.82 | 0.012861 | 3.61 | 8.04 | 6.05 | 1
1 | 80 yr | 31 | 67.47 | 69.22 | 69.22 | 69.91 | 0.012872 | 3.67 | 8.44 | 6.14 | 1
1 | 100 yr | 32 | 67.47 | 69.26 | 69.26 | 69.95 | 0.012782 | 3.7 | 8.66 | 6.2 | 1
2 | 10 yr | 22 | 69.16 | 70.35 | 70.35 | 70.87 | 0.012456 | 3.2 | 6.89 | 6.56 | 1
2 | 20 yr | 25 | 69.16 | 70.45 | 70.45 | 71.01 | 0.012486 | 3.33 | 7.51 | 6.69 | 1
2 | 30 yr | 27 | 69.16 | 70.51 | 70.51 | 71.1 | 0.012351 | 3.39 | 7.96 | 6.77 | 1
2 | 50 yr | 29 | 69.16 | 70.57 | 70.57 | 71.18 | 0.012299 | 3.46 | 8.37 | 6.85 | 1
2 | 80 yr | 31 | 69.16 | 70.63 | 70.63 | 71.27 | 0.012238 | 3.53 | 8.79 | 6.93 | 1
2 | 100 yr | 32 | 69.16 | 70.66 | 70.66 | 71.31 | 0.012214 | 3.56 | 8.99 | 6.97 | 1
2.005 |  | Inl Struct
2.01 | 10 yr | 22 | 70.36 | 71.48 | 71.48 | 71.94 | 0.011743 | 3.01 | 7.31 | 7.9 | 1
2.01 | 20 yr | 25 | 70.36 | 71.57 | 71.57 | 72.06 | 0.01157 | 3.12 | 8.01 | 8 | 1
2.01 | 30 yr | 27 | 70.36 | 71.61 | 71.61 | 72.14 | 0.011714 | 3.22 | 8.39 | 8 | 1
2.01 | 50 yr | 29 | 70.36 | 71.66 | 71.66 | 72.22 | 0.011701 | 3.3 | 8.8 | 8 | 1
2.01 | 80 yr | 31 | 70.36 | 71.72 | 71.72 | 72.29 | 0.011551 | 3.36 | 9.24 | 8 | 1
2.01 | 100 yr | 32 | 70.36 | 71.74 | 71.74 | 72.33 | 0.011696 | 3.41 | 9.4 | 8 | 1
3 | 10 yr | 22 | 70.85 | 72.17 | 72.17 | 72.69 | 0.012105 | 3.2 | 6.87 | 6.59 | 1
3 | 20 yr | 25 | 70.85 | 72.28 | 72.28 | 72.83 | 0.011923 | 3.3 | 7.57 | 6.81 | 1
3 | 30 yr | 27 | 70.85 | 72.34 | 72.34 | 72.92 | 0.011835 | 3.37 | 8.02 | 6.95 | 1
3 | 50 yr | 29 | 70.85 | 72.41 | 72.41 | 73 | 0.011641 | 3.41 | 8.49 | 7.09 | 1
3 | 80 yr | 31 | 70.85 | 72.46 | 72.46 | 73.08 | 0.011727 | 3.49 | 8.89 | 7.21 | 1
3 | 100 yr | 32 | 70.85 | 72.5 | 72.5 | 73.12 | 0.01165 | 3.51 | 9.12 | 7.28 | 1
4 | 10 yr | 22 | 72.59 | 74.04 | 74.04 | 74.76 | 0.017965 | 3.75 | 5.86 | 4.08 | 1
4 | 20 yr | 25 | 72.59 | 74.17 | 74.17 | 74.95 | 0.018198 | 3.91 | 6.4 | 4.08 | 1
4 | 30 yr | 27 | 72.59 | 74.25 | 74.25 | 75.07 | 0.01851 | 4.01 | 6.72 | 4.09 | 1
4 | 50 yr | 29 | 72.59 | 74.33 | 74.33 | 75.19 | 0.018759 | 4.11 | 7.05 | 4.09 | 1
4 | 80 yr | 31 | 72.59 | 74.41 | 74.41 | 75.31 | 0.019056 | 4.21 | 7.36 | 4.1 | 1
4 | 100 yr | 32 | 72.59 | 74.45 | 74.45 | 75.37 | 0.019109 | 4.25 | 7.53 | 4.1 | 1
5 | 10 yr | 22 | 74.14 | 75.64 | 75.64 | 76.21 | 0.012767 | 3.36 | 6.55 | 5.75 | 1
5 | 20 yr | 25 | 74.14 | 75.76 | 75.76 | 76.36 | 0.012437 | 3.44 | 7.26 | 5.97 | 1
5 | 30 yr | 27 | 74.14 | 75.83 | 75.83 | 76.46 | 0.012483 | 3.52 | 7.67 | 6.09 | 1
5 | 50 yr | 29 | 74.14 | 75.9 | 75.9 | 76.55 | 0.01238 | 3.58 | 8.11 | 6.22 | 1
5 | 80 yr | 31 | 74.14 | 75.97 | 75.97 | 76.64 | 0.01231 | 3.63 | 8.53 | 6.32 | 1
5 | 100 yr | 32 | 74.14 | 76 | 76 | 76.68 | 0.012281 | 3.66 | 8.73 | 6.35 | 1
6 | 10 yr | 22 | 75.45 | 77.07 | 77.07 | 77.66 | 0.012862 | 3.39 | 6.48 | 5.48 | 1
6 | 20 yr | 25 | 75.45 | 77.19 | 77.19 | 77.82 | 0.012846 | 3.51 | 7.12 | 5.69 | 1
6 | 30 yr | 27 | 75.45 | 77.27 | 77.27 | 77.92 | 0.012754 | 3.57 | 7.56 | 5.83 | 1
6 | 50 yr | 29 | 75.45 | 77.33 | 77.33 | 78.01 | 0.012811 | 3.64 | 7.96 | 5.95 | 1.01
6 | 80 yr | 31 | 75.45 | 77.41 | 77.41 | 78.1 | 0.012651 | 3.69 | 8.4 | 6.09 | 1
6 | 100 yr | 32 | 75.45 | 77.44 | 77.44 | 78.14 | 0.012601 | 3.71 | 8.62 | 6.15 | 1
7 | 10 yr | 22 | 77.11 | 78.72 | 78.72 | 79.3 | 0.012751 | 3.37 | 6.53 | 5.62 | 1
7 | 20 yr | 25 | 77.11 | 78.84 | 78.84 | 79.45 | 0.012513 | 3.46 | 7.22 | 5.86 | 1
7 | 30 yr | 27 | 77.11 | 78.91 | 78.91 | 79.54 | 0.012524 | 3.53 | 7.64 | 6 | 1
7 | 50 yr | 29 | 77.11 | 78.98 | 78.98 | 79.64 | 0.012482 | 3.6 | 8.05 | 6.06 | 1
7 | 80 yr | 31 | 77.11 | 79.04 | 79.04 | 79.73 | 0.01265 | 3.69 | 8.41 | 6.1 | 1
7 | 100 yr | 32 | 77.11 | 79.07 | 79.07 | 79.77 | 0.012576 | 3.71 | 8.62 | 6.13 | 1
8 | 10 yr | 22 | 78.87 | 80.53 | 80.53 | 81.15 | 0.01482 | 3.49 | 6.3 | 5.08 | 1
8 | 20 yr | 25 | 78.87 | 80.66 | 80.66 | 81.32 | 0.014669 | 3.59 | 6.95 | 5.28 | 1
8 | 30 yr | 27 | 78.87 | 80.74 | 80.74 | 81.42 | 0.014589 | 3.66 | 7.38 | 5.4 | 1
8 | 50 yr | 29 | 78.87 | 80.81 | 80.81 | 81.52 | 0.014674 | 3.73 | 7.77 | 5.51 | 1
8 | 80 yr | 31 | 78.87 | 80.89 | 80.89 | 81.61 | 0.014515 | 3.78 | 8.2 | 5.62 | 1
8 | 100 yr | 32 | 78.87 | 80.92 | 80.92 | 81.66 | 0.014519 | 3.81 | 8.4 | 5.68 | 1
9 | 10 yr | 22 | 80.25 | 81.85 | 81.85 | 82.47 | 0.014639 | 3.47 | 6.34 | 5.2 | 1
9 | 20 yr | 25 | 80.25 | 81.98 | 81.98 | 82.63 | 0.014462 | 3.57 | 7 | 5.39 | 1
9 | 30 yr | 27 | 80.25 | 82.06 | 82.06 | 82.73 | 0.014401 | 3.64 | 7.42 | 5.51 | 1
9 | 50 yr | 29 | 80.25 | 82.13 | 82.13 | 82.83 | 0.014421 | 3.71 | 7.82 | 5.62 | 1
9 | 80 yr | 31 | 80.25 | 82.2 | 82.2 | 82.92 | 0.014365 | 3.76 | 8.24 | 5.73 | 1
9 | 100 yr | 32 | 80.25 | 82.24 | 82.24 | 82.97 | 0.014262 | 3.78 | 8.46 | 5.79 | 1
10 | 10 yr | 22 | 82.17 | 83.77 | 83.77 | 84.34 | 0.012703 | 3.36 | 6.54 | 5.69 | 1
10 | 20 yr | 25 | 82.17 | 83.89 | 83.89 | 84.49 | 0.012511 | 3.46 | 7.23 | 5.93 | 1
10 | 30 yr | 27 | 82.17 | 83.95 | 83.95 | 84.59 | 0.012552 | 3.53 | 7.65 | 6.07 | 1
10 | 50 yr | 29 | 82.17 | 84.03 | 84.03 | 84.68 | 0.012415 | 3.58 | 8.09 | 6.22 | 1
10 | 80 yr | 31 | 82.17 | 84.1 | 84.1 | 84.77 | 0.012226 | 3.62 | 8.55 | 6.36 | 1
10 | 100 yr | 32 | 82.17 | 84.13 | 84.13 | 84.81 | 0.012263 | 3.66 | 8.75 | 6.42 | 1
10.43 | 10 yr | 22 | 83.2 | 84.68 | 84.68 | 85.39 | 0.017631 | 3.74 | 5.88 | 4.06 | 0.99
10.43 | 20 yr | 25 | 83.2 | 84.8 | 84.8 | 85.58 | 0.018108 | 3.92 | 6.38 | 4.08 | 1
10.43 | 30 yr | 27 | 83.2 | 84.88 | 84.88 | 85.71 | 0.018295 | 4.01 | 6.73 | 4.09 | 1
10.43 | 50 yr | 29 | 83.2 | 84.97 | 84.97 | 85.83 | 0.018527 | 4.11 | 7.06 | 4.1 | 1
10.43 | 80 yr | 31 | 83.2 | 85.04 | 85.04 | 85.94 | 0.018879 | 4.21 | 7.36 | 4.1 | 1
10.43 | 100 yr | 32 | 83.2 | 85.08 | 85.08 | 86 | 0.019034 | 4.26 | 7.52 | 4.1 | 1
11 | 10 yr | 22 | 83.57 | 85.2 | 85.2 | 85.8 | 0.013124 | 3.43 | 6.42 | 5.36 | 1
11 | 20 yr | 25 | 83.57 | 85.32 | 85.32 | 85.96 | 0.013057 | 3.54 | 7.07 | 5.57 | 1
11 | 30 yr | 27 | 83.57 | 85.4 | 85.4 | 86.06 | 0.012957 | 3.6 | 7.5 | 5.67 | 1
11 | 50 yr | 29 | 83.57 | 85.47 | 85.47 | 86.16 | 0.012975 | 3.68 | 7.89 | 5.72 | 1
11 | 80 yr | 31 | 83.57 | 85.54 | 85.54 | 86.25 | 0.012914 | 3.74 | 8.29 | 5.78 | 1
11 | 100 yr | 32 | 83.57 | 85.57 | 85.57 | 86.3 | 0.013027 | 3.78 | 8.46 | 5.8 | 1
12 | 10 yr | 22 | 85.08 | 86.66 | 86.66 | 87.22 | 0.0126 | 3.32 | 6.62 | 5.88 | 1
12 | 20 yr | 25 | 85.08 | 86.77 | 86.77 | 87.37 | 0.012466 | 3.42 | 7.3 | 6.12 | 1
12 | 30 yr | 27 | 85.08 | 86.85 | 86.85 | 87.46 | 0.012368 | 3.48 | 7.75 | 6.28 | 1
12 | 50 yr | 29 | 85.08 | 86.91 | 86.91 | 87.55 | 0.01227 | 3.54 | 8.19 | 6.38 | 1
12 | 80 yr | 31 | 85.08 | 86.98 | 86.98 | 87.64 | 0.012296 | 3.62 | 8.57 | 6.42 | 1
12 | 100 yr | 32 | 85.08 | 87 | 87 | 87.68 | 0.012392 | 3.66 | 8.74 | 6.44 | 1
13 | 10 yr | 22 | 86.1 | 87.53 | 87.53 | 88.22 | 0.016758 | 3.68 | 5.98 | 4.34 | 1
13 | 20 yr | 25 | 86.1 | 87.66 | 87.66 | 88.41 | 0.0169 | 3.83 | 6.53 | 4.37 | 1
13 | 30 yr | 27 | 86.1 | 87.74 | 87.74 | 88.53 | 0.017134 | 3.93 | 6.87 | 4.38 | 1
13 | 50 yr | 29 | 86.1 | 87.82 | 87.82 | 88.64 | 0.017192 | 4.01 | 7.23 | 4.39 | 1
13 | 80 yr | 31 | 86.1 | 87.89 | 87.89 | 88.75 | 0.017417 | 4.1 | 7.55 | 4.4 | 1
13 | 100 yr | 32 | 86.1 | 87.93 | 87.93 | 88.81 | 0.01759 | 4.15 | 7.7 | 4.4 | 1
14 | 10 yr | 22 | 87.38 | 88.82 | 88.82 | 89.52 | 0.017044 | 3.7 | 5.95 | 4.26 | 1
14 | 20 yr | 25 | 87.38 | 88.95 | 88.95 | 89.7 | 0.017278 | 3.85 | 6.49 | 4.28 | 1
14 | 30 yr | 27 | 87.38 | 89.03 | 89.03 | 89.82 | 0.017424 | 3.95 | 6.84 | 4.29 | 1
14 | 50 yr | 29 | 87.38 | 89.1 | 89.1 | 89.94 | 0.017767 | 4.05 | 7.16 | 4.3 | 1
14 | 80 yr | 31 | 87.38 | 89.18 | 89.18 | 90.05 | 0.01798 | 4.14 | 7.48 | 4.3 | 1
14 | 100 yr | 32 | 87.38 | 89.22 | 89.22 | 90.11 | 0.017944 | 4.17 | 7.67 | 4.3 | 1
14.2 | 10 yr | 22 | 88.03 | 89.37 | 89.37 | 90.03 | 0.016252 | 3.58 | 6.14 | 4.64 | 1
14.2 | 20 yr | 25 | 88.03 | 89.49 | 89.49 | 90.2 | 0.016608 | 3.75 | 6.67 | 4.65 | 1
14.2 | 30 yr | 27 | 88.03 | 89.56 | 89.56 | 90.32 | 0.016716 | 3.84 | 7.02 | 4.66 | 1
14.2 | 50 yr | 29 | 88.03 | 89.64 | 89.64 | 90.43 | 0.016882 | 3.94 | 7.37 | 4.67 | 1
14.2 | 80 yr | 31 | 88.03 | 89.71 | 89.71 | 90.53 | 0.016954 | 4.02 | 7.72 | 4.68 | 1
14.2 | 100 yr | 32 | 88.03 | 89.75 | 89.75 | 90.59 | 0.017086 | 4.06 | 7.87 | 4.68 | 1
14.205 |  | Inl Struct
14.21 | 10 yr | 10 | 89.13 | 89.92 | 89.92 | 90.31 | 0.015285 | 2.74 | 3.65 | 4.7 | 0.99
14.21 | 20 yr | 11 | 89.13 | 89.97 | 89.97 | 90.38 | 0.015467 | 2.84 | 3.87 | 4.7 | 1
14.21 | 30 yr | 12 | 89.13 | 90.02 | 90.02 | 90.46 | 0.015563 | 2.93 | 4.1 | 4.7 | 1
14.21 | 50 yr | 13 | 89.13 | 90.07 | 90.07 | 90.53 | 0.015595 | 3.01 | 4.32 | 4.7 | 1
14.21 | 80 yr | 13 | 89.13 | 90.22 | 90.07 | 90.56 | 0.009979 | 2.58 | 5.03 | 4.7 | 0.8
14.21 | 100 yr | 14 | 89.13 | 90.22 | 90.11 | 90.61 | 0.011374 | 2.76 | 5.06 | 4.7 | 0.85
15 | 10 yr | 10 | 89.82 | 90.85 | 90.85 | 91.25 | 0.013651 | 2.79 | 3.58 | 4.47 | 0.99
15 | 20 yr | 11 | 89.82 | 90.9 | 90.9 | 91.32 | 0.013787 | 2.88 | 3.82 | 4.57 | 1
15 | 30 yr | 12 | 89.82 | 90.96 | 90.96 | 91.4 | 0.01371 | 2.94 | 4.08 | 4.67 | 1
15 | 50 yr | 13 | 89.82 | 91.02 | 91.02 | 91.47 | 0.013454 | 2.99 | 4.35 | 4.78 | 1
15 | 80 yr | 13 | 89.82 | 91.02 | 91.02 | 91.47 | 0.013454 | 2.99 | 4.35 | 4.78 | 1
15 | 100 yr | 14 | 89.82 | 91.07 | 91.07 | 91.54 | 0.013351 | 3.04 | 4.61 | 4.88 | 1
16 | 10 yr | 10 | 91.79 | 92.73 | 92.73 | 93.11 | 0.013664 | 2.75 | 3.64 | 4.77 | 1
16 | 20 yr | 11 | 91.79 | 92.78 | 92.78 | 93.19 | 0.013478 | 2.81 | 3.91 | 4.88 | 1
16 | 30 yr | 12 | 91.79 | 92.83 | 92.83 | 93.26 | 0.01356 | 2.89 | 4.15 | 4.97 | 1.01
16 | 50 yr | 13 | 91.79 | 92.89 | 92.89 | 93.33 | 0.013292 | 2.94 | 4.43 | 5.07 | 1
16 | 80 yr | 13 | 91.79 | 92.89 | 92.89 | 93.33 | 0.013292 | 2.94 | 4.43 | 5.07 | 1
16 | 100 yr | 14 | 91.79 | 92.94 | 92.94 | 93.39 | 0.013103 | 2.98 | 4.69 | 5.17 | 1
17 | 10 yr | 10 | 94.77 | 95.8 | 95.8 | 96.21 | 0.013915 | 2.83 | 3.54 | 4.35 | 1
17 | 20 yr | 11 | 94.77 | 95.86 | 95.86 | 96.29 | 0.013897 | 2.9 | 3.79 | 4.45 | 1
17 | 30 yr | 12 | 94.77 | 95.92 | 95.92 | 96.37 | 0.013742 | 2.96 | 4.05 | 4.56 | 1
17 | 50 yr | 13 | 94.77 | 95.97 | 95.97 | 96.44 | 0.013625 | 3.02 | 4.31 | 4.66 | 1
17 | 80 yr | 13 | 94.77 | 95.97 | 95.97 | 96.44 | 0.013625 | 3.02 | 4.31 | 4.66 | 1
17 | 100 yr | 14 | 94.77 | 96.03 | 96.03 | 96.51 | 0.013585 | 3.07 | 4.55 | 4.75 | 1
18 | 10 yr | 10 | 96.34 | 97.41 | 97.41 | 97.83 | 0.013902 | 2.84 | 3.52 | 4.25 | 1
18 | 20 yr | 11 | 96.34 | 97.47 | 97.47 | 97.91 | 0.013927 | 2.92 | 3.77 | 4.36 | 1
18 | 30 yr | 12 | 96.34 | 97.53 | 97.53 | 97.98 | 0.014063 | 3 | 4 | 4.46 | 1.01
18 | 50 yr | 13 | 96.34 | 97.58 | 97.58 | 98.06 | 0.013829 | 3.04 | 4.27 | 4.56 | 1
18 | 80 yr | 13 | 96.34 | 97.58 | 97.58 | 98.06 | 0.013829 | 3.04 | 4.27 | 4.56 | 1
18 | 100 yr | 14 | 96.34 | 97.64 | 97.64 | 98.13 | 0.013751 | 3.1 | 4.52 | 4.66 | 1
19 | 10 yr | 10 | 99.94 | 101.02 | 101.02 | 101.43 | 0.014125 | 2.86 | 3.5 | 4.19 | 1
19 | 20 yr | 11 | 99.94 | 101.08 | 101.08 | 101.51 | 0.013933 | 2.92 | 3.76 | 4.31 | 1
19 | 30 yr | 12 | 99.94 | 101.13 | 101.13 | 101.59 | 0.013987 | 3 | 4 | 4.4 | 1
19 | 50 yr | 13 | 99.94 | 101.19 | 101.19 | 101.67 | 0.013962 | 3.06 | 4.25 | 4.5 | 1.01
19 | 80 yr | 13 | 99.94 | 101.19 | 101.19 | 101.67 | 0.013962 | 3.06 | 4.25 | 4.5 | 1.01
19 | 100 yr | 14 | 99.94 | 101.25 | 101.25 | 101.74 | 0.01373 | 3.1 | 4.51 | 4.6 | 1
19.18 | 10 yr | 10 | 100.03 | 101.33 | 101.07 | 101.66 | 0.010439 | 2.53 | 3.95 | 3.06 | 0.71
19.18 | 20 yr | 11 | 100.03 | 101.38 | 101.14 | 101.75 | 0.011452 | 2.68 | 4.1 | 3.06 | 0.74
19.18 | 30 yr | 12 | 100.03 | 101.43 | 101.2 | 101.84 | 0.012485 | 2.83 | 4.24 | 3.07 | 0.77
19.18 | 50 yr | 13 | 100.03 | 101.45 | 101.26 | 101.92 | 0.013868 | 3.01 | 4.32 | 3.07 | 0.81
19.18 | 80 yr | 13 | 100.03 | 101.45 | 101.26 | 101.92 | 0.013868 | 3.01 | 4.32 | 3.07 | 0.81
19.18 | 100 yr | 14 | 100.03 | 101.49 | 101.33 | 102 | 0.01491 | 3.15 | 4.45 | 3.07 | 0.84
19.35 | 10 yr | 10 | 100.72 | 101.53 | 101.53 | 101.9 | 0.013819 | 2.67 | 3.75 | 5.23 | 1.01
19.35 | 20 yr | 11 | 100.72 | 101.59 | 101.59 | 101.97 | 0.013463 | 2.73 | 4.03 | 5.31 | 1
19.35 | 30 yr | 12 | 100.72 | 101.74 | 101.64 | 102.05 | 0.00925 | 2.46 | 4.87 | 5.54 | 0.84
19.35 | 50 yr | 13 | 100.72 | 101.86 | 101.68 | 102.14 | 0.007529 | 2.35 | 5.54 | 5.72 | 0.76
19.35 | 80 yr | 13 | 100.72 | 101.86 | 101.68 | 102.14 | 0.007529 | 2.35 | 5.54 | 5.72 | 0.76
19.35 | 100 yr | 14 | 100.72 | 101.98 | 101.73 | 102.23 | 0.006295 | 2.25 | 6.21 | 5.89 | 0.7
19.355 |  | Inl Struct
19.36 | 10 yr | 10 | 101.72 | 102.59 | 102.52 | 102.86 | 0.009547 | 2.31 | 4.33 | 5.92 | 0.86
19.36 | 20 yr | 11 | 101.72 | 102.64 | 102.57 | 102.93 | 0.009535 | 2.37 | 4.63 | 6.03 | 0.86
19.36 | 30 yr | 12 | 101.72 | 102.69 | 102.61 | 102.99 | 0.009469 | 2.43 | 4.93 | 6.14 | 0.87
19.36 | 50 yr | 13 | 101.72 | 102.74 | 102.66 | 103.06 | 0.009356 | 2.48 | 5.23 | 6.22 | 0.86
19.36 | 80 yr | 13 | 101.72 | 102.74 | 102.66 | 103.06 | 0.009356 | 2.48 | 5.23 | 6.22 | 0.86
19.36 | 100 yr | 14 | 101.72 | 102.79 | 102.7 | 103.12 | 0.009232 | 2.53 | 5.53 | 6.27 | 0.86
20 | 10 yr | 10 | 102.48 | 103.42 | 103.42 | 103.81 | 0.013767 | 2.76 | 3.62 | 4.7 | 1
20 | 20 yr | 11 | 102.48 | 103.48 | 103.48 | 103.88 | 0.013541 | 2.82 | 3.9 | 4.81 | 1
20 | 30 yr | 12 | 102.48 | 103.53 | 103.53 | 103.96 | 0.013385 | 2.88 | 4.16 | 4.91 | 1
20 | 50 yr | 13 | 102.48 | 103.58 | 103.58 | 104.03 | 0.013392 | 2.95 | 4.4 | 5 | 1
20 | 80 yr | 13 | 102.48 | 103.58 | 103.58 | 104.03 | 0.013392 | 2.95 | 4.4 | 5 | 1
20 | 100 yr | 14 | 102.48 | 103.64 | 103.64 | 104.09 | 0.013122 | 2.99 | 4.68 | 5.09 | 1
21 | 10 yr | 10 | 104.07 | 105.52 | 105.52 | 105.99 | 0.015721 | 3.03 | 3.3 | 3.54 | 1
21 | 20 yr | 11 | 104.07 | 105.6 | 105.6 | 106.08 | 0.015588 | 3.09 | 3.56 | 3.67 | 1
21 | 30 yr | 12 | 104.07 | 105.67 | 105.67 | 106.17 | 0.015297 | 3.13 | 3.83 | 3.8 | 1
21 | 50 yr | 13 | 104.07 | 105.72 | 105.72 | 106.25 | 0.015594 | 3.23 | 4.03 | 3.8 | 1
21 | 80 yr | 13 | 104.07 | 105.72 | 105.72 | 106.25 | 0.015594 | 3.23 | 4.03 | 3.8 | 1
21 | 100 yr | 14 | 104.07 | 105.77 | 105.77 | 106.33 | 0.015777 | 3.31 | 4.23 | 3.8 | 1
21.12 | 10 yr | 10 | 105.86 | 107.82 | 107.82 | 108.77 | 0.053558 | 4.32 | 2.32 | 1.21 | 1
21.12 | 20 yr | 11 | 105.86 | 107.94 | 107.94 | 108.96 | 0.05633 | 4.47 | 2.46 | 1.21 | 1
21.12 | 30 yr | 12 | 105.86 | 108.06 | 108.06 | 109.14 | 0.058695 | 4.6 | 2.61 | 1.21 | 1
21.12 | 50 yr | 13 | 105.86 | 108.18 | 108.18 | 109.32 | 0.060878 | 4.72 | 2.75 | 1.21 | 1
21.12 | 80 yr | 13 | 105.86 | 108.18 | 108.18 | 109.32 | 0.060878 | 4.72 | 2.75 | 1.21 | 1
21.12 | 100 yr | 14 | 105.86 | 108.29 | 108.29 | 109.49 | 0.063303 | 4.85 | 2.89 | 1.21 | 1
21.31 | 10 yr | 10 | 106.68 | 108.86 | 107.72 | 108.95 | 0.001668 | 1.31 | 7.64 | 4 | 0.3
21.31 | 20 yr | 11 | 106.68 | 109.05 | 107.79 | 109.14 | 0.001572 | 1.31 | 8.4 | 4 | 0.29
21.31 | 30 yr | 12 | 106.68 | 109.24 | 107.85 | 109.32 | 0.001503 | 1.31 | 9.14 | 4 | 0.28
21.31 | 50 yr | 13 | 106.68 | 109.42 | 107.92 | 109.5 | 0.001451 | 1.32 | 9.86 | 4 | 0.27
21.31 | 80 yr | 13 | 106.68 | 109.42 | 107.92 | 109.5 | 0.001451 | 1.32 | 9.86 | 4 | 0.27
21.31 | 100 yr | 14 | 106.68 | 109.59 | 107.98 | 109.68 | 0.001412 | 1.32 | 10.57 | 4 | 0.26
21.32 | 10 yr | 10 | 107.48 | 108.75 | 108.49 | 109 | 0.007055 | 2.24 | 4.46 | 4 | 0.68
21.32 | 20 yr | 11 | 107.48 | 108.96 | 108.54 | 109.18 | 0.005216 | 2.06 | 5.33 | 4 | 0.57
21.32 | 30 yr | 12 | 107.48 | 109.16 | 108.6 | 109.36 | 0.004238 | 1.96 | 6.13 | 4 | 0.5
21.32 | 50 yr | 13 | 107.48 | 109.35 | 108.65 | 109.53 | 0.003635 | 1.89 | 6.89 | 4 | 0.46
21.32 | 80 yr | 13 | 107.48 | 109.35 | 108.65 | 109.53 | 0.003635 | 1.89 | 6.89 | 4 | 0.46
21.32 | 100 yr | 14 | 107.48 | 109.54 | 108.71 | 109.71 | 0.003224 | 1.84 | 7.63 | 4 | 0.42
22 | 10 yr | 10 | 107.58 | 108.84 | 108.62 | 109.2 | 0.011943 | 2.65 | 3.77 | 3 | 0.76
22 | 20 yr | 11 | 107.58 | 109.01 | 108.69 | 109.34 | 0.010288 | 2.57 | 4.27 | 3 | 0.69
22 | 30 yr | 12 | 107.58 | 109.18 | 108.76 | 109.5 | 0.008946 | 2.5 | 4.81 | 3 | 0.63
22 | 50 yr | 13 | 107.58 | 109.36 | 108.82 | 109.66 | 0.007966 | 2.43 | 5.34 | 3.01 | 0.58
22 | 80 yr | 13 | 107.58 | 109.36 | 108.82 | 109.66 | 0.007966 | 2.43 | 5.34 | 3.01 | 0.58
22 | 100 yr | 14 | 107.58 | 109.54 | 108.89 | 109.83 | 0.007237 | 2.39 | 5.87 | 3.01 | 0.55
22.23 | 10 yr | 10 | 112.25 | 112.89 | 112.89 | 113.19 | 0.013403 | 2.41 | 4.15 | 7.09 | 1.01
22.23 | 20 yr | 11 | 112.25 | 112.94 | 112.94 | 113.25 | 0.013058 | 2.47 | 4.45 | 7.17 | 1
22.23 | 30 yr | 12 | 112.25 | 112.97 | 112.97 | 113.3 | 0.013184 | 2.55 | 4.7 | 7.24 | 1.01
22.23 | 50 yr | 13 | 112.25 | 113.01 | 113.01 | 113.36 | 0.012799 | 2.6 | 5.01 | 7.33 | 1
22.23 | 80 yr | 13 | 112.25 | 113.01 | 113.01 | 113.36 | 0.012799 | 2.6 | 5.01 | 7.33 | 1
22.23 | 100 yr | 14 | 112.25 | 113.05 | 113.05 | 113.41 | 0.012568 | 2.65 | 5.29 | 7.4 | 1
23 | 10 yr | 10 | 113.94 | 114.59 | 114.59 | 114.89 | 0.013303 | 2.41 | 4.14 | 6.98 | 1
23 | 20 yr | 11 | 113.94 | 114.63 | 114.63 | 114.94 | 0.013171 | 2.49 | 4.42 | 7.05 | 1
23 | 30 yr | 12 | 113.94 | 114.67 | 114.67 | 115 | 0.013173 | 2.56 | 4.68 | 7.12 | 1.01
23 | 50 yr | 13 | 113.94 | 114.7 | 114.7 | 115.05 | 0.013008 | 2.62 | 4.96 | 7.19 | 1.01
23 | 80 yr | 13 | 113.94 | 114.7 | 114.7 | 115.05 | 0.013008 | 2.62 | 4.96 | 7.19 | 1.01
23 | 100 yr | 14 | 113.94 | 114.74 | 114.74 | 115.11 | 0.012796 | 2.67 | 5.24 | 7.26 | 1
23.09 | 10 yr | 10 | 117.97 | 118.62 | 118.62 | 118.91 | 0.013152 | 2.4 | 4.17 | 7.09 | 1
23.09 | 20 yr | 11 | 117.97 | 118.66 | 118.66 | 118.97 | 0.013115 | 2.47 | 4.45 | 7.17 | 1
23.09 | 30 yr | 12 | 117.97 | 118.7 | 118.7 | 119.02 | 0.01283 | 2.53 | 4.74 | 7.25 | 1
23.09 | 50 yr | 13 | 117.97 | 118.73 | 118.73 | 119.08 | 0.012953 | 2.61 | 4.99 | 7.32 | 1.01
23.09 | 80 yr | 13 | 117.97 | 118.73 | 118.73 | 119.08 | 0.012953 | 2.61 | 4.99 | 7.32 | 1.01
23.09 | 100 yr | 14 | 117.97 | 118.77 | 118.77 | 119.13 | 0.012625 | 2.65 | 5.28 | 7.4 | 1