## 개수전
윗뜸천
River Sta | Profile | Q Total | Min Ch El | W.S. Elev | Crit W.S. | E.G. Elev | E.G. Slope | Vel Chnl | Flow Area | Top Width | Froude # Chl
|  | (m3/s) | (m) | (m) | (m) | (m) | (m/m) | (m/s) | (m2) | (m)
0 | 10 yr | 7 | 46.58 | 48.19 | 47.48 | 48.28 | 0.002301 | 1.26 | 5.54 | 4.67 | 0.37
0 | 20 yr | 8 | 46.58 | 48.31 | 47.56 | 48.4 | 0.002303 | 1.31 | 6.11 | 4.8 | 0.37
0 | 30 yr | 9 | 46.58 | 48.43 | 47.63 | 48.52 | 0.002301 | 1.35 | 6.65 | 4.8 | 0.37
0 | 50 yr | 9 | 46.58 | 48.43 | 47.63 | 48.52 | 0.002301 | 1.35 | 6.65 | 4.8 | 0.37
0 | 80 yr | 10 | 46.58 | 48.54 | 47.7 | 48.63 | 0.0023 | 1.39 | 7.17 | 4.8 | 0.36
0 | 100 yr | 10 | 46.58 | 48.54 | 47.7 | 48.63 | 0.0023 | 1.39 | 7.17 | 4.8 | 0.36
1 | 10 yr | 7 | 48.21 | 49.11 | 49.11 | 49.48 | 0.018344 | 2.7 | 2.6 | 3.58 | 1.01
1 | 20 yr | 8 | 48.21 | 49.19 | 49.19 | 49.58 | 0.017932 | 2.78 | 2.88 | 3.7 | 1
1 | 30 yr | 9 | 48.21 | 49.26 | 49.26 | 49.67 | 0.017686 | 2.85 | 3.15 | 3.81 | 1
1 | 50 yr | 9 | 48.21 | 49.26 | 49.26 | 49.67 | 0.017686 | 2.85 | 3.15 | 3.81 | 1
1 | 80 yr | 10 | 48.21 | 49.32 | 49.32 | 49.76 | 0.017762 | 2.94 | 3.4 | 3.9 | 1.01
1 | 100 yr | 10 | 48.21 | 49.32 | 49.32 | 49.76 | 0.017762 | 2.94 | 3.4 | 3.9 | 1.01
2 | 10 yr | 7 | 49.83 | 50.75 | 50.75 | 51.1 | 0.017419 | 2.63 | 2.66 | 3.78 | 1
2 | 20 yr | 8 | 49.83 | 50.82 | 50.82 | 51.2 | 0.017149 | 2.71 | 2.95 | 3.92 | 1
2 | 30 yr | 9 | 49.83 | 50.89 | 50.89 | 51.29 | 0.017128 | 2.8 | 3.21 | 4.05 | 1
2 | 50 yr | 9 | 49.83 | 50.89 | 50.89 | 51.29 | 0.017128 | 2.8 | 3.21 | 4.05 | 1
2 | 80 yr | 10 | 49.83 | 50.96 | 50.96 | 51.38 | 0.01691 | 2.87 | 3.49 | 4.18 | 1
2 | 100 yr | 10 | 49.83 | 50.96 | 50.96 | 51.38 | 0.01691 | 2.87 | 3.49 | 4.18 | 1
3 | 10 yr | 7 | 51.34 | 52.34 | 52.34 | 52.73 | 0.018863 | 2.76 | 2.53 | 3.27 | 1
3 | 20 yr | 8 | 51.34 | 52.42 | 52.42 | 52.84 | 0.018747 | 2.86 | 2.8 | 3.38 | 1
3 | 30 yr | 9 | 51.34 | 52.5 | 52.5 | 52.94 | 0.018323 | 2.92 | 3.08 | 3.5 | 1
3 | 50 yr | 9 | 51.34 | 52.5 | 52.5 | 52.94 | 0.018323 | 2.92 | 3.08 | 3.5 | 1
3 | 80 yr | 10 | 51.34 | 52.57 | 52.57 | 53.03 | 0.018379 | 3.01 | 3.32 | 3.6 | 1
3 | 100 yr | 10 | 51.34 | 52.57 | 52.57 | 53.03 | 0.018379 | 3.01 | 3.32 | 3.6 | 1
3.16 | 10 yr | 7 | 51.82 | 52.88 | 52.88 | 53.33 | 0.022207 | 2.96 | 2.37 | 2.66 | 1
3.16 | 20 yr | 8 | 51.82 | 52.97 | 52.97 | 53.45 | 0.022246 | 3.06 | 2.61 | 2.74 | 1
3.16 | 30 yr | 9 | 51.82 | 53.06 | 53.06 | 53.57 | 0.022183 | 3.15 | 2.85 | 2.81 | 1
3.16 | 50 yr | 9 | 51.82 | 53.06 | 53.06 | 53.57 | 0.022183 | 3.15 | 2.85 | 2.81 | 1
3.16 | 80 yr | 10 | 51.82 | 53.14 | 53.14 | 53.68 | 0.022278 | 3.24 | 3.08 | 2.87 | 1
3.16 | 100 yr | 10 | 51.82 | 53.14 | 53.14 | 53.68 | 0.022278 | 3.24 | 3.08 | 2.87 | 1
3.165 |  | Inl Struct
3.17 | 10 yr | 7 | 53.02 | 54.36 | 54.02 | 54.54 | 0.006581 | 1.88 | 3.73 | 3.77 | 0.6
3.17 | 20 yr | 8 | 53.02 | 54.45 | 54.1 | 54.65 | 0.006754 | 1.96 | 4.08 | 3.9 | 0.61
3.17 | 30 yr | 9 | 53.02 | 54.54 | 54.18 | 54.75 | 0.00678 | 2.02 | 4.45 | 4 | 0.61
3.17 | 50 yr | 9 | 53.02 | 54.54 | 54.18 | 54.75 | 0.00678 | 2.02 | 4.45 | 4 | 0.61
3.17 | 80 yr | 10 | 53.02 | 54.63 | 54.25 | 54.85 | 0.00679 | 2.09 | 4.79 | 4 | 0.61
3.17 | 100 yr | 10 | 53.02 | 54.63 | 54.25 | 54.85 | 0.00679 | 2.09 | 4.79 | 4 | 0.61
3.45 | 10 yr | 7 | 54.64 | 55.56 | 55.56 | 56 | 0.02375 | 2.95 | 2.38 | 2.69 | 1
3.45 | 20 yr | 8 | 54.64 | 55.64 | 55.64 | 56.12 | 0.023944 | 3.07 | 2.61 | 2.71 | 1
3.45 | 30 yr | 9 | 54.64 | 55.72 | 55.72 | 56.24 | 0.02445 | 3.19 | 2.82 | 2.73 | 1
3.45 | 50 yr | 9 | 54.64 | 55.72 | 55.72 | 56.24 | 0.02445 | 3.19 | 2.82 | 2.73 | 1
3.45 | 80 yr | 10 | 54.64 | 55.8 | 55.8 | 56.35 | 0.024779 | 3.3 | 3.03 | 2.74 | 1
3.45 | 100 yr | 10 | 54.64 | 55.8 | 55.8 | 56.35 | 0.024779 | 3.3 | 3.03 | 2.74 | 1
4 | 10 yr | 7 | 54.65 | 55.83 | 55.57 | 56.09 | 0.011414 | 2.26 | 3.1 | 2.75 | 0.68
4 | 20 yr | 8 | 54.65 | 55.94 | 55.65 | 56.22 | 0.011695 | 2.36 | 3.39 | 2.77 | 0.68
4 | 30 yr | 9 | 54.65 | 56.03 | 55.73 | 56.34 | 0.012074 | 2.46 | 3.66 | 2.79 | 0.69
4 | 50 yr | 9 | 54.65 | 56.03 | 55.73 | 56.34 | 0.012074 | 2.46 | 3.66 | 2.79 | 0.69
4 | 80 yr | 10 | 54.65 | 56.13 | 55.81 | 56.46 | 0.012449 | 2.55 | 3.92 | 2.81 | 0.69
4 | 100 yr | 10 | 54.65 | 56.13 | 55.81 | 56.46 | 0.012449 | 2.55 | 3.92 | 2.81 | 0.69
4.17 | 10 yr | 7 | 54.66 | 56.07 | 55.58 | 56.25 | 0.006942 | 1.88 | 3.73 | 2.8 | 0.52
4.17 | 20 yr | 8 | 54.66 | 56.19 | 55.66 | 56.38 | 0.007234 | 1.97 | 4.06 | 2.82 | 0.52
4.17 | 30 yr | 9 | 54.66 | 56.3 | 55.74 | 56.51 | 0.007549 | 2.06 | 4.37 | 2.84 | 0.53
4.17 | 50 yr | 9 | 54.66 | 56.3 | 55.74 | 56.51 | 0.007549 | 2.06 | 4.37 | 2.84 | 0.53
4.17 | 80 yr | 10 | 54.66 | 56.4 | 55.82 | 56.63 | 0.007849 | 2.14 | 4.67 | 2.87 | 0.54
4.17 | 100 yr | 10 | 54.66 | 56.4 | 55.82 | 56.63 | 0.007849 | 2.14 | 4.67 | 2.87 | 0.54
4.19 | 10 yr | 7 | 54.77 | 56.04 | 55.79 | 56.31 | 0.011654 | 2.31 | 3.02 | 2.76 | 0.71
4.19 | 20 yr | 8 | 54.77 | 56.16 | 55.88 | 56.45 | 0.011508 | 2.38 | 3.36 | 2.83 | 0.7
4.19 | 30 yr | 9 | 54.77 | 56.27 | 55.97 | 56.58 | 0.011468 | 2.45 | 3.67 | 2.9 | 0.69
4.19 | 50 yr | 9 | 54.77 | 56.27 | 55.97 | 56.58 | 0.011468 | 2.45 | 3.67 | 2.9 | 0.69
4.19 | 80 yr | 10 | 54.77 | 56.38 | 56.05 | 56.7 | 0.011437 | 2.51 | 3.98 | 2.96 | 0.69
4.19 | 100 yr | 10 | 54.77 | 56.38 | 56.05 | 56.7 | 0.011437 | 2.51 | 3.98 | 2.96 | 0.69
4.195 |  | Inl Struct
4.2 | 10 yr | 7 | 55.77 | 57.06 | 56.74 | 57.26 | 0.007437 | 1.96 | 3.57 | 3.49 | 0.62
4.2 | 20 yr | 8 | 55.77 | 57.16 | 56.82 | 57.37 | 0.007491 | 2.03 | 3.94 | 3.59 | 0.62
4.2 | 30 yr | 9 | 55.77 | 57.26 | 56.9 | 57.48 | 0.007549 | 2.1 | 4.29 | 3.69 | 0.62
4.2 | 50 yr | 9 | 55.77 | 57.26 | 56.9 | 57.48 | 0.007549 | 2.1 | 4.29 | 3.69 | 0.62
4.2 | 80 yr | 10 | 55.77 | 57.35 | 56.97 | 57.59 | 0.007598 | 2.16 | 4.63 | 3.78 | 0.62
4.2 | 100 yr | 10 | 55.77 | 57.35 | 56.97 | 57.59 | 0.007598 | 2.16 | 4.63 | 3.78 | 0.62
5 | 10 yr | 7 | 58.72 | 59.68 | 59.68 | 60.07 | 0.01908 | 2.77 | 2.53 | 3.28 | 1.01
5 | 20 yr | 8 | 58.72 | 59.76 | 59.76 | 60.18 | 0.018792 | 2.86 | 2.8 | 3.39 | 1
5 | 30 yr | 9 | 58.72 | 59.84 | 59.84 | 60.28 | 0.018629 | 2.94 | 3.06 | 3.49 | 1
5 | 50 yr | 9 | 58.72 | 59.84 | 59.84 | 60.28 | 0.018629 | 2.94 | 3.06 | 3.49 | 1
5 | 80 yr | 10 | 58.72 | 59.91 | 59.91 | 60.37 | 0.018491 | 3.01 | 3.32 | 3.58 | 1
5 | 100 yr | 10 | 58.72 | 59.91 | 59.91 | 60.37 | 0.018491 | 3.01 | 3.32 | 3.58 | 1
6 | 10 yr | 7 | 59.95 | 60.98 | 60.98 | 61.44 | 0.023577 | 3 | 2.33 | 2.54 | 1
6 | 20 yr | 8 | 59.95 | 61.07 | 61.07 | 61.56 | 0.023673 | 3.11 | 2.57 | 2.59 | 1
6 | 30 yr | 9 | 59.95 | 61.15 | 61.15 | 61.69 | 0.024113 | 3.23 | 2.79 | 2.63 | 1
6 | 50 yr | 9 | 59.95 | 61.15 | 61.15 | 61.69 | 0.024113 | 3.23 | 2.79 | 2.63 | 1
6 | 80 yr | 10 | 59.95 | 61.24 | 61.24 | 61.8 | 0.024289 | 3.32 | 3.01 | 2.67 | 1
6 | 100 yr | 10 | 59.95 | 61.24 | 61.24 | 61.8 | 0.024289 | 3.32 | 3.01 | 2.67 | 1
6.005 |  | Inl Struct
6.01 | 10 yr | 7 | 60.75 | 62.12 | 61.75 | 62.33 | 0.0078 | 2 | 3.5 | 3.1 | 0.6
6.01 | 20 yr | 8 | 60.75 | 62.23 | 61.84 | 62.45 | 0.007964 | 2.09 | 3.84 | 3.18 | 0.61
6.01 | 30 yr | 9 | 60.75 | 62.33 | 61.92 | 62.57 | 0.008079 | 2.16 | 4.17 | 3.2 | 0.6
6.01 | 50 yr | 9 | 60.75 | 62.33 | 61.92 | 62.57 | 0.008079 | 2.16 | 4.17 | 3.2 | 0.6
6.01 | 80 yr | 10 | 60.75 | 62.43 | 62 | 62.69 | 0.00818 | 2.23 | 4.49 | 3.2 | 0.6
6.01 | 100 yr | 10 | 60.75 | 62.43 | 62 | 62.69 | 0.00818 | 2.23 | 4.49 | 3.2 | 0.6
7 | 10 yr | 7 | 63.85 | 64.81 | 64.81 | 65.25 | 0.022264 | 2.93 | 2.39 | 2.77 | 1
7 | 20 yr | 8 | 63.85 | 64.9 | 64.9 | 65.37 | 0.022291 | 3.04 | 2.64 | 2.82 | 1
7 | 30 yr | 9 | 63.85 | 64.99 | 64.99 | 65.48 | 0.022219 | 3.13 | 2.88 | 2.87 | 1
7 | 50 yr | 9 | 63.85 | 64.99 | 64.99 | 65.48 | 0.022219 | 3.13 | 2.88 | 2.87 | 1
7 | 80 yr | 10 | 63.85 | 65.06 | 65.06 | 65.59 | 0.02225 | 3.22 | 3.11 | 2.91 | 1
7 | 100 yr | 10 | 63.85 | 65.06 | 65.06 | 65.59 | 0.02225 | 3.22 | 3.11 | 2.91 | 1
8 | 10 yr | 7 | 66.95 | 67.72 | 67.72 | 68.07 | 0.019203 | 2.65 | 2.64 | 3.7 | 1
8 | 20 yr | 8 | 66.95 | 67.79 | 67.79 | 68.17 | 0.019019 | 2.76 | 2.9 | 3.74 | 1
8 | 30 yr | 9 | 66.95 | 67.85 | 67.85 | 68.27 | 0.018839 | 2.85 | 3.16 | 3.79 | 1
8 | 50 yr | 9 | 66.95 | 67.85 | 67.85 | 68.27 | 0.018839 | 2.85 | 3.16 | 3.79 | 1
8 | 80 yr | 10 | 66.95 | 67.91 | 67.91 | 68.36 | 0.019216 | 2.96 | 3.38 | 3.82 | 1.01
8 | 100 yr | 10 | 66.95 | 67.91 | 67.91 | 68.36 | 0.019216 | 2.96 | 3.38 | 3.82 | 1.01
8.05 | 10 yr | 7 | 67.26 | 68.05 | 68.05 | 68.44 | 0.021996 | 2.77 | 2.53 | 3.21 | 1
8.05 | 20 yr | 8 | 67.26 | 68.12 | 68.12 | 68.55 | 0.02219 | 2.9 | 2.76 | 3.21 | 1
8.05 | 30 yr | 9 | 67.26 | 68.19 | 68.19 | 68.65 | 0.02262 | 3.02 | 2.98 | 3.21 | 1
8.05 | 50 yr | 9 | 67.26 | 68.19 | 68.19 | 68.65 | 0.02262 | 3.02 | 2.98 | 3.21 | 1
8.05 | 80 yr | 10 | 67.26 | 68.26 | 68.26 | 68.76 | 0.022827 | 3.12 | 3.2 | 3.21 | 1
8.05 | 100 yr | 10 | 67.26 | 68.26 | 68.26 | 68.76 | 0.022827 | 3.12 | 3.2 | 3.21 | 1
9 | 10 yr | 7 | 70.05 | 71.01 | 71.01 | 71.43 | 0.021337 | 2.88 | 2.43 | 2.88 | 1
9 | 20 yr | 8 | 70.05 | 71.09 | 71.09 | 71.55 | 0.021319 | 2.99 | 2.68 | 2.94 | 1
9 | 30 yr | 9 | 70.05 | 71.17 | 71.17 | 71.66 | 0.021319 | 3.09 | 2.92 | 2.99 | 1
9 | 50 yr | 9 | 70.05 | 71.17 | 71.17 | 71.66 | 0.021319 | 3.09 | 2.92 | 2.99 | 1
9 | 80 yr | 10 | 70.05 | 71.25 | 71.25 | 71.76 | 0.02141 | 3.18 | 3.15 | 3.05 | 1
9 | 100 yr | 10 | 70.05 | 71.25 | 71.25 | 71.76 | 0.02141 | 3.18 | 3.15 | 3.05 | 1
9.04 | 10 yr | 7 | 70.36 | 71.28 | 71.28 | 71.71 | 0.023287 | 2.93 | 2.39 | 2.72 | 1
9.04 | 20 yr | 8 | 70.36 | 71.36 | 71.36 | 71.84 | 0.023779 | 3.06 | 2.61 | 2.73 | 1
9.04 | 30 yr | 9 | 70.36 | 71.44 | 71.44 | 71.95 | 0.024072 | 3.18 | 2.83 | 2.75 | 1
9.04 | 50 yr | 9 | 70.36 | 71.44 | 71.44 | 71.95 | 0.024072 | 3.18 | 2.83 | 2.75 | 1
9.04 | 80 yr | 10 | 70.36 | 71.52 | 71.52 | 72.06 | 0.024214 | 3.27 | 3.05 | 2.77 | 1
9.04 | 100 yr | 10 | 70.36 | 71.52 | 71.52 | 72.06 | 0.024214 | 3.27 | 3.05 | 2.77 | 1
10 | 10 yr | 7 | 73.51 | 74.16 | 74.16 | 74.48 | 0.019248 | 2.51 | 2.78 | 4.34 | 1
10 | 20 yr | 8 | 73.51 | 74.23 | 74.23 | 74.57 | 0.018857 | 2.61 | 3.06 | 4.36 | 0.99
10 | 30 yr | 9 | 73.51 | 74.28 | 74.28 | 74.66 | 0.018946 | 2.72 | 3.31 | 4.37 | 1
10 | 50 yr | 9 | 73.51 | 74.28 | 74.28 | 74.66 | 0.018946 | 2.72 | 3.31 | 4.37 | 1
10 | 80 yr | 10 | 73.51 | 74.34 | 74.34 | 74.74 | 0.01895 | 2.82 | 3.55 | 4.38 | 1
10 | 100 yr | 10 | 73.51 | 74.34 | 74.34 | 74.74 | 0.01895 | 2.82 | 3.55 | 4.38 | 1
11 | 10 yr | 7 | 77.51 | 78.47 | 78.47 | 78.88 | 0.020774 | 2.86 | 2.45 | 2.92 | 0.99
11 | 20 yr | 8 | 77.51 | 78.55 | 78.55 | 79 | 0.020777 | 2.96 | 2.7 | 2.98 | 0.99
11 | 30 yr | 9 | 77.51 | 78.63 | 78.63 | 79.11 | 0.021193 | 3.08 | 2.92 | 3.04 | 1
11 | 50 yr | 9 | 77.51 | 78.63 | 78.63 | 79.11 | 0.021193 | 3.08 | 2.92 | 3.04 | 1
11 | 80 yr | 10 | 77.51 | 78.7 | 78.7 | 79.21 | 0.021045 | 3.16 | 3.16 | 3.1 | 1
11 | 100 yr | 10 | 77.51 | 78.7 | 78.7 | 79.21 | 0.021045 | 3.16 | 3.16 | 3.1 | 1
11.1 | 10 yr | 7 | 78.31 | 79.22 | 79.22 | 79.66 | 0.023281 | 2.93 | 2.39 | 2.74 | 1
11.1 | 20 yr | 8 | 78.31 | 79.31 | 79.31 | 79.78 | 0.023404 | 3.05 | 2.63 | 2.76 | 1
11.1 | 30 yr | 9 | 78.31 | 79.39 | 79.39 | 79.9 | 0.023919 | 3.17 | 2.84 | 2.78 | 1
11.1 | 50 yr | 9 | 78.31 | 79.39 | 79.39 | 79.9 | 0.023919 | 3.17 | 2.84 | 2.78 | 1
11.1 | 80 yr | 10 | 78.31 | 79.46 | 79.46 | 80.01 | 0.024136 | 3.27 | 3.06 | 2.8 | 1
11.1 | 100 yr | 10 | 78.31 | 79.46 | 79.46 | 80.01 | 0.024136 | 3.27 | 3.06 | 2.8 | 1
11.15 | 10 yr | 7 | 78.71 | 79.53 | 79.53 | 79.94 | 0.022989 | 2.84 | 2.46 | 3.01 | 1
11.15 | 20 yr | 8 | 78.71 | 79.61 | 79.61 | 80.06 | 0.023133 | 2.96 | 2.7 | 3.01 | 1
11.15 | 30 yr | 9 | 78.71 | 79.69 | 79.69 | 80.17 | 0.023266 | 3.07 | 2.93 | 3.01 | 0.99
11.15 | 50 yr | 9 | 78.71 | 79.69 | 79.69 | 80.17 | 0.023266 | 3.07 | 2.93 | 3.01 | 0.99
11.15 | 80 yr | 10 | 78.71 | 79.75 | 79.75 | 80.27 | 0.023937 | 3.2 | 3.13 | 3.01 | 1
11.15 | 100 yr | 10 | 78.71 | 79.75 | 79.75 | 80.27 | 0.023937 | 3.2 | 3.13 | 3.01 | 1
11.155 |  | Inl Struct
11.16 | 10 yr | 7 | 80.71 | 81.89 | 81.53 | 82.09 | 0.008273 | 1.97 | 3.55 | 3.02 | 0.58
11.16 | 20 yr | 8 | 80.71 | 82 | 81.61 | 82.21 | 0.008475 | 2.06 | 3.87 | 3.02 | 0.58
11.16 | 30 yr | 9 | 80.71 | 82.1 | 81.68 | 82.34 | 0.008667 | 2.15 | 4.19 | 3.02 | 0.58
11.16 | 50 yr | 9 | 80.71 | 82.1 | 81.68 | 82.34 | 0.008667 | 2.15 | 4.19 | 3.02 | 0.58
11.16 | 80 yr | 10 | 80.71 | 82.2 | 81.75 | 82.45 | 0.008862 | 2.22 | 4.5 | 3.02 | 0.58
11.16 | 100 yr | 10 | 80.71 | 82.2 | 81.75 | 82.45 | 0.008862 | 2.22 | 4.5 | 3.02 | 0.58
12 | 10 yr | 7 | 83.51 | 84.41 | 84.41 | 84.82 | 0.020526 | 2.82 | 2.48 | 3.09 | 1.01
12 | 20 yr | 8 | 83.51 | 84.5 | 84.5 | 84.93 | 0.020243 | 2.92 | 2.74 | 3.16 | 1
12 | 30 yr | 9 | 83.51 | 84.57 | 84.57 | 85.04 | 0.020306 | 3.02 | 2.98 | 3.21 | 1
12 | 50 yr | 9 | 83.51 | 84.57 | 84.57 | 85.04 | 0.020306 | 3.02 | 2.98 | 3.21 | 1
12 | 80 yr | 10 | 83.51 | 84.64 | 84.64 | 85.14 | 0.020383 | 3.11 | 3.22 | 3.27 | 1
12 | 100 yr | 10 | 83.51 | 84.64 | 84.64 | 85.14 | 0.020383 | 3.11 | 3.22 | 3.27 | 1
13 | 10 yr | 7 | 87.51 | 88.41 | 88.41 | 88.76 | 0.01749 | 2.64 | 2.66 | 3.73 | 1
13 | 20 yr | 8 | 87.51 | 88.48 | 88.48 | 88.86 | 0.017405 | 2.73 | 2.93 | 3.85 | 1
13 | 30 yr | 9 | 87.51 | 88.55 | 88.55 | 88.95 | 0.01721 | 2.81 | 3.2 | 3.97 | 1
13 | 50 yr | 9 | 87.51 | 88.55 | 88.55 | 88.95 | 0.01721 | 2.81 | 3.2 | 3.97 | 1
13 | 80 yr | 10 | 87.51 | 88.61 | 88.61 | 89.04 | 0.017247 | 2.9 | 3.45 | 4.08 | 1
13 | 100 yr | 10 | 87.51 | 88.61 | 88.61 | 89.04 | 0.017247 | 2.9 | 3.45 | 4.08 | 1
13.09 | 10 yr | 7 | 88.22 | 89.3 | 89.3 | 89.83 | 0.030812 | 3.24 | 2.16 | 2.01 | 1
13.09 | 20 yr | 8 | 88.22 | 89.4 | 89.4 | 89.98 | 0.031669 | 3.38 | 2.36 | 2.02 | 1
13.09 | 30 yr | 9 | 88.22 | 89.49 | 89.49 | 90.12 | 0.032979 | 3.53 | 2.55 | 2.02 | 1
13.09 | 50 yr | 9 | 88.22 | 89.49 | 89.49 | 90.12 | 0.032979 | 3.53 | 2.55 | 2.02 | 1
13.09 | 80 yr | 10 | 88.22 | 89.58 | 89.58 | 90.26 | 0.03374 | 3.65 | 2.74 | 2.02 | 1
13.09 | 100 yr | 10 | 88.22 | 89.58 | 89.58 | 90.26 | 0.03374 | 3.65 | 2.74 | 2.02 | 1
13.095 |  | Inl Struct
13.1 | 10 yr | 4 | 89.22 | 90.28 | 89.96 | 90.46 | 0.010304 | 1.87 | 2.14 | 2.02 | 0.58
13.1 | 20 yr | 5 | 89.22 | 90.45 | 90.08 | 90.66 | 0.010905 | 2.02 | 2.48 | 2.02 | 0.58
13.1 | 30 yr | 5 | 89.22 | 90.45 | 90.08 | 90.66 | 0.010905 | 2.02 | 2.48 | 2.02 | 0.58
13.1 | 50 yr | 6 | 89.22 | 90.61 | 90.19 | 90.84 | 0.011474 | 2.14 | 2.8 | 2.02 | 0.58
13.1 | 80 yr | 6 | 89.22 | 90.61 | 90.19 | 90.84 | 0.011474 | 2.14 | 2.8 | 2.02 | 0.58
13.1 | 100 yr | 6 | 89.22 | 90.61 | 90.19 | 90.84 | 0.011474 | 2.14 | 2.8 | 2.02 | 0.58
14 | 10 yr | 4 | 95.33 | 95.78 | 95.78 | 96 | 0.019212 | 2.07 | 1.93 | 4.56 | 1.02
14 | 20 yr | 5 | 95.33 | 95.85 | 95.85 | 96.1 | 0.018375 | 2.2 | 2.27 | 4.65 | 1.01
14 | 30 yr | 5 | 95.33 | 95.85 | 95.85 | 96.1 | 0.018375 | 2.2 | 2.27 | 4.65 | 1.01
14 | 50 yr | 6 | 95.33 | 95.92 | 95.92 | 96.2 | 0.017858 | 2.32 | 2.58 | 4.74 | 1
14 | 80 yr | 6 | 95.33 | 95.92 | 95.92 | 96.2 | 0.017858 | 2.32 | 2.58 | 4.74 | 1
14 | 100 yr | 6 | 95.33 | 95.92 | 95.92 | 96.2 | 0.017858 | 2.32 | 2.58 | 4.74 | 1
15 | 10 yr | 4 | 102.78 | 103.25 | 103.25 | 103.46 | 0.017867 | 2.03 | 1.97 | 4.66 | 1
15 | 20 yr | 5 | 102.78 | 103.31 | 103.31 | 103.56 | 0.01781 | 2.19 | 2.28 | 4.79 | 1.01
15 | 30 yr | 5 | 102.78 | 103.31 | 103.31 | 103.56 | 0.01781 | 2.19 | 2.28 | 4.79 | 1.01
15 | 50 yr | 6 | 102.78 | 103.38 | 103.38 | 103.65 | 0.016894 | 2.28 | 2.63 | 4.92 | 1
15 | 80 yr | 6 | 102.78 | 103.38 | 103.38 | 103.65 | 0.016894 | 2.28 | 2.63 | 4.92 | 1
15 | 100 yr | 6 | 102.78 | 103.38 | 103.38 | 103.65 | 0.016894 | 2.28 | 2.63 | 4.92 | 1
16 | 10 yr | 4 | 110.23 | 110.81 | 110.81 | 111.05 | 0.01783 | 2.18 | 1.83 | 3.75 | 1
16 | 20 yr | 5 | 110.23 | 110.89 | 110.89 | 111.17 | 0.017424 | 2.32 | 2.16 | 3.92 | 1
16 | 30 yr | 5 | 110.23 | 110.89 | 110.89 | 111.17 | 0.017424 | 2.32 | 2.16 | 3.92 | 1
16 | 50 yr | 6 | 110.23 | 110.97 | 110.97 | 111.27 | 0.017073 | 2.43 | 2.47 | 4.08 | 1
16 | 80 yr | 6 | 110.23 | 110.97 | 110.97 | 111.27 | 0.017073 | 2.43 | 2.47 | 4.08 | 1
16 | 100 yr | 6 | 110.23 | 110.97 | 110.97 | 111.27 | 0.017073 | 2.43 | 2.47 | 4.08 | 1
17 | 10 yr | 4 | 117.68 | 118.36 | 118.36 | 118.61 | 0.017783 | 2.24 | 1.79 | 3.49 | 1
17 | 20 yr | 5 | 117.68 | 118.44 | 118.44 | 118.73 | 0.017615 | 2.37 | 2.11 | 3.71 | 1
17 | 30 yr | 5 | 117.68 | 118.44 | 118.44 | 118.73 | 0.017615 | 2.37 | 2.11 | 3.71 | 1
17 | 50 yr | 6 | 117.68 | 118.53 | 118.53 | 118.84 | 0.017177 | 2.47 | 2.43 | 3.92 | 1
17 | 80 yr | 6 | 117.68 | 118.53 | 118.53 | 118.84 | 0.017177 | 2.47 | 2.43 | 3.92 | 1
17 | 100 yr | 6 | 117.68 | 118.53 | 118.53 | 118.84 | 0.017177 | 2.47 | 2.43 | 3.92 | 1
18 | 10 yr | 4 | 125.13 | 125.89 | 125.89 | 126.17 | 0.018606 | 2.34 | 1.71 | 3.06 | 1
18 | 20 yr | 5 | 125.13 | 126 | 126 | 126.31 | 0.018147 | 2.46 | 2.03 | 3.29 | 1
18 | 30 yr | 5 | 125.13 | 126 | 126 | 126.31 | 0.018147 | 2.46 | 2.03 | 3.29 | 1
18 | 50 yr | 6 | 125.13 | 126.09 | 126.09 | 126.42 | 0.017491 | 2.55 | 2.35 | 3.49 | 0.99
18 | 80 yr | 6 | 125.13 | 126.09 | 126.09 | 126.42 | 0.017491 | 2.55 | 2.35 | 3.49 | 0.99
18 | 100 yr | 6 | 125.13 | 126.09 | 126.09 | 126.42 | 0.017491 | 2.55 | 2.35 | 3.49 | 0.99
18.19 | 10 yr | 4 | 126.96 | 128.26 | 128.26 | 128.84 | 0.057881 | 3.39 | 1.18 | 1.02 | 1
18.19 | 20 yr | 5 | 126.96 | 128.46 | 128.46 | 129.12 | 0.061387 | 3.61 | 1.39 | 1.05 | 1
18.19 | 30 yr | 5 | 126.96 | 128.46 | 128.46 | 129.12 | 0.061387 | 3.61 | 1.39 | 1.05 | 1
18.19 | 50 yr | 6 | 126.96 | 128.64 | 128.64 | 129.38 | 0.064566 | 3.8 | 1.58 | 1.08 | 1
18.19 | 80 yr | 6 | 126.96 | 128.64 | 128.64 | 129.38 | 0.064566 | 3.8 | 1.58 | 1.08 | 1
18.19 | 100 yr | 6 | 126.96 | 128.64 | 128.64 | 129.38 | 0.064566 | 3.8 | 1.58 | 1.08 | 1
19 | 10 yr | 4 | 132.58 | 133.2 | 133.2 | 133.46 | 0.01828 | 2.24 | 1.78 | 3.52 | 1.01
19 | 20 yr | 5 | 132.58 | 133.3 | 133.3 | 133.58 | 0.017349 | 2.35 | 2.13 | 3.72 | 0.99
19 | 30 yr | 5 | 132.58 | 133.3 | 133.3 | 133.58 | 0.017349 | 2.35 | 2.13 | 3.72 | 0.99
19 | 50 yr | 6 | 132.58 | 133.38 | 133.38 | 133.69 | 0.017009 | 2.46 | 2.44 | 3.9 | 0.99
19 | 80 yr | 6 | 132.58 | 133.38 | 133.38 | 133.69 | 0.017009 | 2.46 | 2.44 | 3.9 | 0.99
19 | 100 yr | 6 | 132.58 | 133.38 | 133.38 | 133.69 | 0.017009 | 2.46 | 2.44 | 3.9 | 0.99
19.17 | 10 yr | 4 | 135.11 | 135.58 | 135.58 | 135.81 | 0.020382 | 2.14 | 1.87 | 4.01 | 1
19.17 | 20 yr | 5 | 135.11 | 135.65 | 135.65 | 135.92 | 0.020696 | 2.32 | 2.15 | 4.01 | 1.01
19.17 | 30 yr | 5 | 135.11 | 135.65 | 135.65 | 135.92 | 0.020696 | 2.32 | 2.15 | 4.01 | 1.01
19.17 | 50 yr | 6 | 135.11 | 135.73 | 135.73 | 136.03 | 0.019772 | 2.43 | 2.47 | 4.01 | 0.99
19.17 | 80 yr | 6 | 135.11 | 135.73 | 135.73 | 136.03 | 0.019772 | 2.43 | 2.47 | 4.01 | 0.99
19.17 | 100 yr | 6 | 135.11 | 135.73 | 135.73 | 136.03 | 0.019772 | 2.43 | 2.47 | 4.01 | 0.99
19.175 |  | Inl Struct
19.18 | 10 yr | 4 | 135.91 | 136.58 | 136.38 | 136.69 | 0.006812 | 1.49 | 2.68 | 4.02 | 0.58
19.18 | 20 yr | 5 | 135.91 | 136.69 | 136.45 | 136.82 | 0.00681 | 1.6 | 3.12 | 4.02 | 0.58
19.18 | 30 yr | 5 | 135.91 | 136.69 | 136.45 | 136.82 | 0.00681 | 1.6 | 3.12 | 4.02 | 0.58
19.18 | 50 yr | 6 | 135.91 | 136.79 | 136.52 | 136.94 | 0.006854 | 1.7 | 3.52 | 4.02 | 0.58
19.18 | 80 yr | 6 | 135.91 | 136.79 | 136.52 | 136.94 | 0.006854 | 1.7 | 3.52 | 4.02 | 0.58
19.18 | 100 yr | 6 | 135.91 | 136.79 | 136.52 | 136.94 | 0.006854 | 1.7 | 3.52 | 4.02 | 0.58
20 | 10 yr | 4 | 140.83 | 141.43 | 141.43 | 141.68 | 0.018475 | 2.24 | 1.79 | 3.61 | 1.01
20 | 20 yr | 5 | 140.83 | 141.52 | 141.52 | 141.8 | 0.017454 | 2.34 | 2.13 | 3.8 | 1
20 | 30 yr | 5 | 140.83 | 141.52 | 141.52 | 141.8 | 0.017454 | 2.34 | 2.13 | 3.8 | 1
20 | 50 yr | 6 | 140.83 | 141.6 | 141.6 | 141.91 | 0.017034 | 2.45 | 2.45 | 3.96 | 0.99
20 | 80 yr | 6 | 140.83 | 141.6 | 141.6 | 141.91 | 0.017034 | 2.45 | 2.45 | 3.96 | 0.99
20 | 100 yr | 6 | 140.83 | 141.6 | 141.6 | 141.91 | 0.017034 | 2.45 | 2.45 | 3.96 | 0.99
21 | 10 yr | 4 | 148.3 | 148.9 | 148.9 | 149.15 | 0.018164 | 2.23 | 1.8 | 3.58 | 1
21 | 20 yr | 5 | 148.3 | 148.99 | 148.99 | 149.27 | 0.017278 | 2.34 | 2.14 | 3.76 | 0.99
21 | 30 yr | 5 | 148.3 | 148.99 | 148.99 | 149.27 | 0.017278 | 2.34 | 2.14 | 3.76 | 0.99
21 | 50 yr | 6 | 148.3 | 149.07 | 149.07 | 149.38 | 0.017247 | 2.47 | 2.43 | 3.91 | 1
21 | 80 yr | 6 | 148.3 | 149.07 | 149.07 | 149.38 | 0.017247 | 2.47 | 2.43 | 3.91 | 1
21 | 100 yr | 6 | 148.3 | 149.07 | 149.07 | 149.38 | 0.017247 | 2.47 | 2.43 | 3.91 | 1