## 개수전
유점천
River Sta | Profile | Q Total | Min Ch El | W.S. Elev | Crit W.S. | E.G. Elev | E.G. Slope | Vel Chnl | Flow Area | Top Width | Froude # Chl
|  | (m3/s) | (m) | (m) | (m) | (m) | (m/m) | (m/s) | (m2) | (m)
0 | 10 yr | 31 | 41.62 | 43.27 | 42.7 | 43.45 | 0.0023 | 1.87 | 16.6 | 11.89 | 0.5
0 | 20 yr | 35 | 41.62 | 43.39 | 42.78 | 43.58 | 0.002302 | 1.94 | 18.05 | 12.16 | 0.51
0 | 30 yr | 38 | 41.62 | 43.48 | 42.85 | 43.68 | 0.0023 | 1.99 | 19.11 | 12.35 | 0.51
0 | 50 yr | 41 | 41.62 | 43.56 | 42.9 | 43.77 | 0.002303 | 2.04 | 20.13 | 12.53 | 0.51
0 | 80 yr | 43 | 41.62 | 43.62 | 42.94 | 43.83 | 0.002302 | 2.07 | 20.82 | 12.65 | 0.51
0 | 100 yr | 45 | 41.62 | 43.67 | 42.98 | 43.89 | 0.002303 | 2.09 | 21.49 | 12.77 | 0.52
1 | 10 yr | 31 | 41.64 | 43.4 | 42.73 | 43.56 | 0.001914 | 1.76 | 17.66 | 12.06 | 0.46
1 | 20 yr | 35 | 41.64 | 43.52 | 42.82 | 43.69 | 0.001929 | 1.83 | 19.16 | 12.35 | 0.47
1 | 30 yr | 38 | 41.64 | 43.61 | 42.88 | 43.79 | 0.001941 | 1.88 | 20.25 | 12.55 | 0.47
1 | 50 yr | 41 | 41.64 | 43.69 | 42.94 | 43.88 | 0.001953 | 1.92 | 21.31 | 12.74 | 0.47
1 | 80 yr | 43 | 41.64 | 43.75 | 42.98 | 43.94 | 0.001959 | 1.95 | 22.01 | 12.87 | 0.48
1 | 100 yr | 45 | 41.64 | 43.8 | 43.02 | 44 | 0.001965 | 1.98 | 22.7 | 12.99 | 0.48
1.13 | 10 yr | 31 | 41.65 | 43.42 | 42.75 | 43.58 | 0.001923 | 1.76 | 17.58 | 11.91 | 0.46
1.13 | 20 yr | 35 | 41.65 | 43.55 | 42.84 | 43.72 | 0.001942 | 1.84 | 19.06 | 12.19 | 0.47
1.13 | 30 yr | 38 | 41.65 | 43.64 | 42.9 | 43.82 | 0.001956 | 1.89 | 20.14 | 12.38 | 0.47
1.13 | 50 yr | 41 | 41.65 | 43.72 | 42.96 | 43.91 | 0.001971 | 1.94 | 21.18 | 12.57 | 0.48
1.13 | 80 yr | 43 | 41.65 | 43.77 | 43 | 43.97 | 0.001978 | 1.97 | 21.87 | 12.7 | 0.48
1.13 | 100 yr | 45 | 41.65 | 43.83 | 43.04 | 44.03 | 0.001986 | 2 | 22.55 | 12.82 | 0.48
1.135 |  | Inl Struct
1.14 | 10 yr | 31 | 42.55 | 44.03 | 43.63 | 44.24 | 0.003242 | 2.05 | 15.12 | 12.59 | 0.6
1.14 | 20 yr | 35 | 42.55 | 44.14 | 43.71 | 44.36 | 0.003201 | 2.12 | 16.52 | 12.94 | 0.6
1.14 | 30 yr | 38 | 42.55 | 44.22 | 43.77 | 44.45 | 0.003157 | 2.16 | 17.58 | 13.2 | 0.6
1.14 | 50 yr | 41 | 42.55 | 44.29 | 43.83 | 44.54 | 0.003137 | 2.21 | 18.58 | 13.44 | 0.6
1.14 | 80 yr | 43 | 42.55 | 44.34 | 43.87 | 44.6 | 0.003118 | 2.23 | 19.25 | 13.6 | 0.6
1.14 | 100 yr | 45 | 42.55 | 44.39 | 43.9 | 44.65 | 0.0031 | 2.26 | 19.92 | 13.75 | 0.6
1.32 | 10 yr | 31 | 42.28 | 44.18 | 43.2 | 44.28 | 0.001195 | 1.46 | 21.29 | 11.27 | 0.34
1.32 | 20 yr | 35 | 42.28 | 44.29 | 43.27 | 44.41 | 0.001285 | 1.55 | 22.54 | 11.27 | 0.35
1.32 | 30 yr | 38 | 42.28 | 44.37 | 43.33 | 44.5 | 0.001348 | 1.62 | 23.44 | 11.27 | 0.36
1.32 | 50 yr | 41 | 42.28 | 44.44 | 43.39 | 44.59 | 0.001413 | 1.69 | 24.28 | 11.27 | 0.37
1.32 | 80 yr | 43 | 42.28 | 44.49 | 43.43 | 44.64 | 0.001455 | 1.73 | 24.83 | 11.28 | 0.37
1.32 | 100 yr | 45 | 42.28 | 44.54 | 43.46 | 44.7 | 0.001496 | 1.77 | 25.36 | 11.28 | 0.38
2 | 10 yr | 31 | 42.66 | 44.16 | 43.58 | 44.33 | 0.002427 | 1.84 | 16.85 | 11.25 | 0.48
2 | 20 yr | 35 | 42.66 | 44.27 | 43.66 | 44.46 | 0.002494 | 1.94 | 18.08 | 11.26 | 0.49
2 | 30 yr | 38 | 42.66 | 44.35 | 43.72 | 44.55 | 0.002539 | 2 | 18.98 | 11.26 | 0.49
2 | 50 yr | 41 | 42.66 | 44.42 | 43.77 | 44.64 | 0.002595 | 2.07 | 19.81 | 11.26 | 0.5
2 | 80 yr | 43 | 42.66 | 44.47 | 43.81 | 44.7 | 0.002631 | 2.11 | 20.36 | 11.26 | 0.5
2 | 100 yr | 45 | 42.66 | 44.52 | 43.84 | 44.76 | 0.002668 | 2.15 | 20.89 | 11.26 | 0.51
2.24 | 10 yr | 31 | 43.16 | 44.08 | 44.08 | 44.54 | 0.011072 | 3 | 10.33 | 11.23 | 1
2.24 | 20 yr | 35 | 43.16 | 44.18 | 44.16 | 44.66 | 0.010079 | 3.04 | 11.5 | 11.24 | 0.96
2.24 | 30 yr | 38 | 43.16 | 44.27 | 44.22 | 44.74 | 0.009285 | 3.05 | 12.44 | 11.24 | 0.93
2.24 | 50 yr | 41 | 43.16 | 44.35 | 44.27 | 44.83 | 0.008778 | 3.08 | 13.3 | 11.24 | 0.9
2.24 | 80 yr | 43 | 43.16 | 44.4 | 44.31 | 44.89 | 0.0085 | 3.1 | 13.86 | 11.24 | 0.89
2.24 | 100 yr | 45 | 43.16 | 44.44 | 44.34 | 44.94 | 0.00827 | 3.12 | 14.4 | 11.24 | 0.88
2.32 | 10 yr | 31 | 43.33 | 44.45 | 44.07 | 44.61 | 0.002839 | 1.76 | 17.65 | 15.74 | 0.53
2.32 | 20 yr | 35 | 43.33 | 44.56 | 44.13 | 44.73 | 0.002728 | 1.81 | 19.3 | 15.75 | 0.52
2.32 | 30 yr | 38 | 43.33 | 44.64 | 44.17 | 44.81 | 0.002628 | 1.85 | 20.58 | 15.75 | 0.52
2.32 | 50 yr | 41 | 43.33 | 44.72 | 44.21 | 44.9 | 0.002554 | 1.88 | 21.8 | 15.75 | 0.51
2.32 | 80 yr | 43 | 43.33 | 44.77 | 44.24 | 44.95 | 0.002507 | 1.9 | 22.61 | 15.75 | 0.51
2.32 | 100 yr | 45 | 43.33 | 44.82 | 44.27 | 45.01 | 0.002462 | 1.92 | 23.41 | 15.76 | 0.5
3 | 10 yr | 31 | 43.62 | 44.93 | 44.93 | 45.49 | 0.010064 | 3.3 | 9.39 | 8.5 | 1
3 | 20 yr | 35 | 43.62 | 45.04 | 45.04 | 45.63 | 0.009852 | 3.4 | 10.29 | 8.72 | 1
3 | 30 yr | 38 | 43.62 | 45.11 | 45.11 | 45.73 | 0.00976 | 3.48 | 10.93 | 8.87 | 1
3 | 50 yr | 41 | 43.62 | 45.18 | 45.18 | 45.82 | 0.009692 | 3.55 | 11.56 | 9.01 | 1
3 | 80 yr | 43 | 43.62 | 45.23 | 45.23 | 45.88 | 0.009633 | 3.59 | 11.98 | 9.11 | 1
3 | 100 yr | 45 | 43.62 | 45.27 | 45.27 | 45.94 | 0.009654 | 3.64 | 12.36 | 9.19 | 1
3.2 | 10 yr | 31 | 43.86 | 45.27 | 45.27 | 45.83 | 0.009857 | 3.3 | 9.4 | 8.5 | 1
3.2 | 20 yr | 35 | 43.86 | 45.38 | 45.38 | 45.97 | 0.009771 | 3.4 | 10.28 | 8.76 | 1
3.2 | 30 yr | 38 | 43.86 | 45.45 | 45.45 | 46.07 | 0.009653 | 3.47 | 10.95 | 8.96 | 1
3.2 | 50 yr | 41 | 43.86 | 45.52 | 45.52 | 46.16 | 0.009583 | 3.54 | 11.57 | 9.06 | 1
3.2 | 80 yr | 43 | 43.86 | 45.57 | 45.57 | 46.22 | 0.009482 | 3.58 | 12.01 | 9.13 | 1
3.2 | 100 yr | 45 | 43.86 | 45.61 | 45.61 | 46.28 | 0.009562 | 3.64 | 12.36 | 9.18 | 1
3.205 |  | Inl Struct
3.21 | 10 yr | 31 | 44.36 | 46.14 | 45.71 | 46.4 | 0.003458 | 2.24 | 13.82 | 9.8 | 0.6
3.21 | 20 yr | 35 | 44.36 | 46.27 | 45.8 | 46.54 | 0.003411 | 2.32 | 15.06 | 9.8 | 0.6
3.21 | 30 yr | 38 | 44.36 | 46.36 | 45.86 | 46.65 | 0.003395 | 2.38 | 15.94 | 9.8 | 0.6
3.21 | 50 yr | 41 | 44.36 | 46.45 | 45.93 | 46.75 | 0.003394 | 2.44 | 16.79 | 9.8 | 0.6
3.21 | 80 yr | 43 | 44.36 | 46.5 | 45.98 | 46.82 | 0.00339 | 2.48 | 17.34 | 9.8 | 0.59
3.21 | 100 yr | 45 | 44.36 | 46.56 | 46.02 | 46.88 | 0.003388 | 2.51 | 17.89 | 9.8 | 0.59
4 | 10 yr | 31 | 44.72 | 46.33 | 46.33 | 47.01 | 0.011835 | 3.63 | 8.54 | 6.38 | 1
4 | 20 yr | 35 | 44.72 | 46.46 | 46.46 | 47.17 | 0.011691 | 3.74 | 9.36 | 6.55 | 1
4 | 30 yr | 38 | 44.72 | 46.55 | 46.55 | 47.29 | 0.011713 | 3.83 | 9.93 | 6.67 | 1
4 | 50 yr | 41 | 44.72 | 46.64 | 46.64 | 47.41 | 0.011632 | 3.9 | 10.52 | 6.79 | 1
4 | 80 yr | 43 | 44.72 | 46.69 | 46.69 | 47.48 | 0.011714 | 3.96 | 10.87 | 6.86 | 1
4 | 100 yr | 45 | 44.72 | 46.74 | 46.74 | 47.56 | 0.011637 | 4 | 11.26 | 6.93 | 1
4.4 | 10 yr | 31 | 45.29 | 47.12 | 46.5 | 47.34 | 0.002768 | 2.1 | 14.76 | 9.16 | 0.53
4.4 | 20 yr | 35 | 45.29 | 47.28 | 46.6 | 47.51 | 0.002681 | 2.16 | 16.23 | 9.35 | 0.52
4.4 | 30 yr | 38 | 45.29 | 47.39 | 46.68 | 47.64 | 0.002617 | 2.19 | 17.33 | 9.43 | 0.52
4.4 | 50 yr | 41 | 45.29 | 47.5 | 46.74 | 47.76 | 0.002576 | 2.23 | 18.37 | 9.5 | 0.51
4.4 | 80 yr | 43 | 45.29 | 47.58 | 46.79 | 47.84 | 0.00254 | 2.25 | 19.08 | 9.5 | 0.51
4.4 | 100 yr | 45 | 45.29 | 47.64 | 46.83 | 47.91 | 0.002531 | 2.28 | 19.71 | 9.5 | 0.51
4.405 |  | Inl Struct
4.41 | 10 yr | 31 | 46.09 | 47.72 | 47.28 | 47.98 | 0.003442 | 2.24 | 13.83 | 9.5 | 0.59
4.41 | 20 yr | 35 | 46.09 | 47.84 | 47.37 | 48.12 | 0.003431 | 2.33 | 15.02 | 9.5 | 0.59
4.41 | 30 yr | 38 | 46.09 | 47.94 | 47.44 | 48.23 | 0.003422 | 2.39 | 15.89 | 9.5 | 0.59
4.41 | 50 yr | 41 | 46.09 | 48.02 | 47.5 | 48.33 | 0.003428 | 2.45 | 16.73 | 9.5 | 0.59
4.41 | 80 yr | 43 | 46.09 | 48.08 | 47.54 | 48.4 | 0.003429 | 2.49 | 17.28 | 9.5 | 0.59
4.41 | 100 yr | 45 | 46.09 | 48.14 | 47.58 | 48.46 | 0.003431 | 2.53 | 17.82 | 9.5 | 0.59
5 | 10 yr | 31 | 45.91 | 47.69 | 47.31 | 48.04 | 0.005001 | 2.64 | 11.75 | 7.6 | 0.68
5 | 20 yr | 35 | 45.91 | 47.8 | 47.42 | 48.19 | 0.005183 | 2.77 | 12.62 | 7.6 | 0.69
5 | 30 yr | 38 | 45.91 | 47.89 | 47.51 | 48.3 | 0.005299 | 2.87 | 13.26 | 7.6 | 0.69
5 | 50 yr | 41 | 45.91 | 47.97 | 47.58 | 48.41 | 0.005427 | 2.96 | 13.86 | 7.6 | 0.7
5 | 80 yr | 43 | 45.91 | 48.02 | 47.63 | 48.48 | 0.005501 | 3.02 | 14.26 | 7.6 | 0.7
5 | 100 yr | 45 | 45.91 | 48.07 | 47.67 | 48.55 | 0.005575 | 3.07 | 14.65 | 7.6 | 0.71
6 | 10 yr | 31 | 46.17 | 48.06 | 47.37 | 48.25 | 0.002261 | 1.94 | 16 | 9.92 | 0.49
6 | 20 yr | 35 | 46.17 | 48.21 | 47.47 | 48.41 | 0.002239 | 2 | 17.48 | 10.14 | 0.49
6 | 30 yr | 38 | 46.17 | 48.32 | 47.54 | 48.53 | 0.002218 | 2.04 | 18.58 | 10.31 | 0.49
6 | 50 yr | 41 | 46.17 | 48.42 | 47.6 | 48.64 | 0.002197 | 2.08 | 19.67 | 10.47 | 0.49
6 | 80 yr | 43 | 46.17 | 48.49 | 47.65 | 48.72 | 0.002182 | 2.11 | 20.4 | 10.58 | 0.48
6 | 100 yr | 45 | 46.17 | 48.56 | 47.69 | 48.79 | 0.002166 | 2.13 | 21.12 | 10.68 | 0.48
6.005 |  | Inl Struct
6.01 | 10 yr | 31 | 47.37 | 48.52 | 48.52 | 49 | 0.009799 | 3.07 | 10.11 | 10.55 | 1
6.01 | 20 yr | 35 | 47.37 | 48.61 | 48.61 | 49.12 | 0.009652 | 3.18 | 11.02 | 10.7 | 1
6.01 | 30 yr | 38 | 47.37 | 48.66 | 48.66 | 49.21 | 0.009663 | 3.27 | 11.62 | 10.7 | 1
6.01 | 50 yr | 41 | 47.37 | 48.72 | 48.72 | 49.29 | 0.009542 | 3.34 | 12.26 | 10.7 | 1
6.01 | 80 yr | 43 | 47.37 | 48.76 | 48.76 | 49.35 | 0.009493 | 3.39 | 12.67 | 10.7 | 1
6.01 | 100 yr | 45 | 47.37 | 48.8 | 48.8 | 49.4 | 0.009535 | 3.45 | 13.03 | 10.7 | 1
7 | 10 yr | 31 | 47.62 | 49.13 | 49.13 | 49.77 | 0.011493 | 3.56 | 8.72 | 6.77 | 1
7 | 20 yr | 35 | 47.62 | 49.25 | 49.25 | 49.93 | 0.011334 | 3.66 | 9.55 | 6.93 | 1
7 | 30 yr | 38 | 47.62 | 49.33 | 49.33 | 50.05 | 0.011388 | 3.76 | 10.11 | 7.04 | 1
7 | 50 yr | 41 | 47.62 | 49.41 | 49.41 | 50.16 | 0.011333 | 3.83 | 10.7 | 7.14 | 1
7 | 80 yr | 43 | 47.62 | 49.46 | 49.46 | 50.23 | 0.011308 | 3.88 | 11.08 | 7.21 | 1
7 | 100 yr | 45 | 47.62 | 49.52 | 49.52 | 50.3 | 0.011254 | 3.92 | 11.47 | 7.28 | 1
7.24 | 10 yr | 31 | 47.9 | 49.59 | 49.22 | 49.99 | 0.006091 | 2.8 | 11.06 | 6.58 | 0.69
7.24 | 20 yr | 35 | 47.9 | 49.71 | 49.34 | 50.16 | 0.006357 | 2.95 | 11.86 | 6.59 | 0.7
7.24 | 30 yr | 38 | 47.9 | 49.8 | 49.42 | 50.28 | 0.006542 | 3.06 | 12.43 | 6.59 | 0.71
7.24 | 50 yr | 41 | 47.9 | 49.88 | 49.49 | 50.39 | 0.00676 | 3.16 | 12.97 | 6.59 | 0.72
7.24 | 80 yr | 43 | 47.9 | 49.93 | 49.54 | 50.46 | 0.00691 | 3.23 | 13.31 | 6.6 | 0.73
7.24 | 100 yr | 45 | 47.9 | 49.98 | 49.6 | 50.54 | 0.007073 | 3.3 | 13.63 | 6.6 | 0.73
8 | 10 yr | 31 | 47.95 | 49.72 | 49.54 | 50.18 | 0.006917 | 3.01 | 10.3 | 7.66 | 0.83
8 | 20 yr | 35 | 47.95 | 49.85 | 49.65 | 50.34 | 0.00672 | 3.08 | 11.36 | 7.94 | 0.82
8 | 30 yr | 38 | 47.95 | 49.95 | 49.73 | 50.45 | 0.006582 | 3.13 | 12.15 | 8.14 | 0.82
8 | 50 yr | 41 | 47.95 | 50.05 | 49.81 | 50.56 | 0.006371 | 3.15 | 13 | 8.35 | 0.81
8 | 80 yr | 43 | 47.95 | 50.14 | 49.86 | 50.64 | 0.006048 | 3.13 | 13.72 | 8.53 | 0.79
8 | 100 yr | 45 | 47.95 | 50.21 | 49.92 | 50.71 | 0.005922 | 3.15 | 14.29 | 8.67 | 0.78
8.1 | 10 yr | 31 | 48.01 | 49.78 | 49.59 | 50.25 | 0.006932 | 3.04 | 10.21 | 7.33 | 0.82
8.1 | 20 yr | 35 | 48.01 | 49.92 | 49.7 | 50.41 | 0.006834 | 3.12 | 11.2 | 7.56 | 0.82
8.1 | 30 yr | 38 | 48.01 | 50.01 | 49.79 | 50.53 | 0.006761 | 3.18 | 11.94 | 7.73 | 0.82
8.1 | 50 yr | 41 | 48.01 | 50.11 | 49.87 | 50.64 | 0.006618 | 3.23 | 12.71 | 7.91 | 0.81
8.1 | 80 yr | 43 | 48.01 | 50.19 | 49.92 | 50.72 | 0.006379 | 3.22 | 13.34 | 8.04 | 0.8
8.1 | 100 yr | 45 | 48.01 | 50.25 | 49.97 | 50.79 | 0.006289 | 3.25 | 13.86 | 8.16 | 0.8
8.105 |  | Inl Struct
8.11 | 10 yr | 31 | 49.21 | 50.86 | 50.71 | 51.29 | 0.006819 | 2.91 | 10.64 | 8.7 | 0.84
8.11 | 20 yr | 35 | 49.21 | 50.97 | 50.81 | 51.43 | 0.006803 | 3.01 | 11.63 | 9 | 0.85
8.11 | 30 yr | 38 | 49.21 | 51.03 | 50.88 | 51.53 | 0.007126 | 3.13 | 12.14 | 9.16 | 0.87
8.11 | 50 yr | 41 | 49.21 | 51.08 | 50.96 | 51.62 | 0.007411 | 3.24 | 12.65 | 9.31 | 0.89
8.11 | 80 yr | 43 | 49.21 | 51.12 | 51.01 | 51.68 | 0.007563 | 3.31 | 13 | 9.41 | 0.9
8.11 | 100 yr | 45 | 49.21 | 51.16 | 51.06 | 51.74 | 0.007701 | 3.37 | 13.35 | 9.51 | 0.91
8.41 | 10 yr | 31 | 49.23 | 51.17 | 50.74 | 51.49 | 0.004188 | 2.5 | 12.42 | 8.42 | 0.66
8.41 | 20 yr | 35 | 49.23 | 51.28 | 50.86 | 51.63 | 0.004348 | 2.62 | 13.38 | 8.65 | 0.67
8.41 | 30 yr | 38 | 49.23 | 51.37 | 50.94 | 51.73 | 0.004415 | 2.69 | 14.13 | 8.83 | 0.68
8.41 | 50 yr | 41 | 49.23 | 51.44 | 51.01 | 51.83 | 0.004537 | 2.77 | 14.78 | 8.98 | 0.69
8.41 | 80 yr | 43 | 49.23 | 51.49 | 51.06 | 51.9 | 0.004589 | 2.82 | 15.24 | 9.08 | 0.7
8.41 | 100 yr | 45 | 49.23 | 51.54 | 51.11 | 51.96 | 0.004638 | 2.87 | 15.69 | 9.19 | 0.7
8.415 |  | Inl Struct
8.42 | 10 yr | 31 | 50.03 | 51.63 | 51.48 | 52.05 | 0.006877 | 2.89 | 10.72 | 9.03 | 0.85
8.42 | 20 yr | 35 | 50.03 | 51.7 | 51.59 | 52.18 | 0.007337 | 3.06 | 11.43 | 9.26 | 0.88
8.42 | 30 yr | 38 | 50.03 | 51.76 | 51.66 | 52.28 | 0.007616 | 3.17 | 11.97 | 9.42 | 0.9
8.42 | 50 yr | 41 | 50.03 | 51.82 | 51.73 | 52.37 | 0.007806 | 3.27 | 12.54 | 9.6 | 0.91
8.42 | 80 yr | 43 | 50.03 | 51.86 | 51.78 | 52.43 | 0.007888 | 3.33 | 12.93 | 9.71 | 0.92
8.42 | 100 yr | 45 | 50.03 | 51.9 | 51.83 | 52.48 | 0.007925 | 3.37 | 13.34 | 9.83 | 0.92
9 | 10 yr | 31 | 50.23 | 51.75 | 51.75 | 52.34 | 0.009986 | 3.38 | 9.16 | 7.84 | 1
9 | 20 yr | 35 | 50.23 | 51.86 | 51.86 | 52.48 | 0.009999 | 3.5 | 9.99 | 8.09 | 1.01
9 | 30 yr | 38 | 50.23 | 51.94 | 51.94 | 52.59 | 0.009835 | 3.56 | 10.67 | 8.29 | 1
9 | 50 yr | 41 | 50.23 | 52.01 | 52.01 | 52.68 | 0.009764 | 3.63 | 11.3 | 8.47 | 1
9 | 80 yr | 43 | 50.23 | 52.07 | 52.07 | 52.75 | 0.009664 | 3.66 | 11.74 | 8.59 | 1
9 | 100 yr | 45 | 50.23 | 52.11 | 52.11 | 52.81 | 0.009608 | 3.7 | 12.16 | 8.7 | 1
10 | 10 yr | 31 | 50.27 | 52.44 | 51.81 | 52.68 | 0.00292 | 2.19 | 14.16 | 8.85 | 0.55
10 | 20 yr | 35 | 50.27 | 52.57 | 51.93 | 52.84 | 0.002973 | 2.28 | 15.37 | 9.14 | 0.56
10 | 30 yr | 38 | 50.27 | 52.67 | 52.01 | 52.95 | 0.003028 | 2.34 | 16.21 | 9.33 | 0.57
10 | 50 yr | 41 | 50.27 | 52.76 | 52.09 | 53.05 | 0.003068 | 2.4 | 17.06 | 9.53 | 0.57
10 | 80 yr | 43 | 50.27 | 52.81 | 52.13 | 53.12 | 0.003101 | 2.44 | 17.6 | 9.65 | 0.58
10 | 100 yr | 45 | 50.27 | 52.87 | 52.18 | 53.18 | 0.003128 | 2.48 | 18.14 | 9.77 | 0.58
10.005 |  | Inl Struct
10.01 | 10 yr | 31 | 50.87 | 52.86 | 52.36 | 53.12 | 0.003374 | 2.26 | 13.74 | 9.62 | 0.6
10.01 | 20 yr | 35 | 50.87 | 52.98 | 52.47 | 53.26 | 0.003427 | 2.34 | 14.93 | 9.95 | 0.61
10.01 | 30 yr | 38 | 50.87 | 53.07 | 52.54 | 53.36 | 0.003454 | 2.4 | 15.81 | 10.19 | 0.62
10.01 | 50 yr | 41 | 50.87 | 53.15 | 52.62 | 53.46 | 0.00342 | 2.46 | 16.7 | 10.2 | 0.61
10.01 | 80 yr | 43 | 50.87 | 53.21 | 52.67 | 53.53 | 0.003401 | 2.49 | 17.27 | 10.2 | 0.61
10.01 | 100 yr | 45 | 50.87 | 53.27 | 52.72 | 53.59 | 0.003386 | 2.52 | 17.84 | 10.2 | 0.61
11 | 10 yr | 31 | 51.67 | 52.98 | 52.98 | 53.54 | 0.010071 | 3.3 | 9.38 | 8.49 | 1
11 | 20 yr | 35 | 51.67 | 53.08 | 53.08 | 53.68 | 0.009948 | 3.41 | 10.25 | 8.69 | 1
11 | 30 yr | 38 | 51.67 | 53.16 | 53.16 | 53.78 | 0.009772 | 3.48 | 10.92 | 8.85 | 1
11 | 50 yr | 41 | 51.67 | 53.23 | 53.23 | 53.87 | 0.009683 | 3.55 | 11.56 | 9 | 1
11 | 80 yr | 43 | 51.67 | 53.28 | 53.28 | 53.94 | 0.009624 | 3.59 | 11.98 | 9.09 | 1
11 | 100 yr | 45 | 51.67 | 53.32 | 53.32 | 54 | 0.009669 | 3.65 | 12.34 | 9.17 | 1
11.38 | 10 yr | 31 | 52.22 | 53.78 | 53.78 | 54.41 | 0.010371 | 3.49 | 8.87 | 7.13 | 1
11.38 | 20 yr | 35 | 52.22 | 53.9 | 53.9 | 54.56 | 0.010205 | 3.6 | 9.73 | 7.36 | 1
11.38 | 30 yr | 38 | 52.22 | 53.98 | 53.98 | 54.67 | 0.010237 | 3.68 | 10.31 | 7.5 | 1
11.38 | 50 yr | 41 | 52.22 | 54.06 | 54.06 | 54.78 | 0.010138 | 3.75 | 10.93 | 7.66 | 1
11.38 | 80 yr | 43 | 52.22 | 54.11 | 54.11 | 54.85 | 0.010153 | 3.8 | 11.31 | 7.75 | 1
11.38 | 100 yr | 45 | 52.22 | 54.17 | 54.17 | 54.92 | 0.010075 | 3.84 | 11.72 | 7.85 | 1
11.385 |  | Inl Struct
11.39 | 10 yr | 31 | 52.82 | 54.34 | 54.34 | 54.94 | 0.010125 | 3.41 | 9.09 | 7.72 | 1
11.39 | 20 yr | 35 | 52.82 | 54.46 | 54.46 | 55.09 | 0.009838 | 3.49 | 10.02 | 7.99 | 1
11.39 | 30 yr | 38 | 52.82 | 54.54 | 54.54 | 55.19 | 0.009879 | 3.58 | 10.61 | 8.16 | 1
11.39 | 50 yr | 41 | 52.82 | 54.61 | 54.61 | 55.29 | 0.009781 | 3.64 | 11.25 | 8.34 | 1
11.39 | 80 yr | 43 | 52.82 | 54.66 | 54.66 | 55.36 | 0.009729 | 3.69 | 11.67 | 8.46 | 1
11.39 | 100 yr | 45 | 52.82 | 54.71 | 54.71 | 55.42 | 0.009657 | 3.72 | 12.09 | 8.57 | 1
12 | 10 yr | 31 | 52.97 | 54.61 | 54.61 | 55.23 | 0.010282 | 3.49 | 8.9 | 7.23 | 1
12 | 20 yr | 35 | 52.97 | 54.74 | 54.74 | 55.39 | 0.010045 | 3.57 | 9.8 | 7.5 | 1
12 | 30 yr | 38 | 52.97 | 54.82 | 54.82 | 55.5 | 0.010056 | 3.65 | 10.4 | 7.67 | 1
12 | 50 yr | 41 | 52.97 | 54.9 | 54.9 | 55.6 | 0.009845 | 3.7 | 11.08 | 7.86 | 1
12 | 80 yr | 43 | 52.97 | 54.95 | 54.95 | 55.67 | 0.009869 | 3.75 | 11.46 | 7.97 | 1
12 | 100 yr | 45 | 52.97 | 55 | 55 | 55.73 | 0.009841 | 3.79 | 11.86 | 8.08 | 1
13 | 10 yr | 31 | 53.21 | 55.31 | 54.8 | 55.63 | 0.00402 | 2.5 | 12.38 | 7.6 | 0.63
13 | 20 yr | 35 | 53.21 | 55.44 | 54.92 | 55.79 | 0.004147 | 2.62 | 13.37 | 7.81 | 0.64
13 | 30 yr | 38 | 53.21 | 55.53 | 55 | 55.9 | 0.004199 | 2.69 | 14.14 | 7.97 | 0.64
13 | 50 yr | 41 | 53.21 | 55.61 | 55.08 | 56.01 | 0.004332 | 2.77 | 14.78 | 8.1 | 0.66
13 | 80 yr | 43 | 53.21 | 55.67 | 55.14 | 56.08 | 0.004366 | 2.82 | 15.26 | 8.19 | 0.66
13 | 100 yr | 45 | 53.21 | 55.73 | 55.19 | 56.15 | 0.004413 | 2.86 | 15.71 | 8.28 | 0.66
13.005 |  | Inl Struct
13.01 | 10 yr | 31 | 54.71 | 56.21 | 56.21 | 56.77 | 0.009821 | 3.32 | 9.33 | 8.28 | 1
13.01 | 20 yr | 35 | 54.71 | 56.31 | 56.31 | 56.91 | 0.009786 | 3.43 | 10.2 | 8.56 | 1
13.01 | 30 yr | 38 | 54.71 | 56.39 | 56.39 | 57.01 | 0.0096 | 3.49 | 10.9 | 8.78 | 1
13.01 | 50 yr | 41 | 54.71 | 56.46 | 56.46 | 57.1 | 0.009481 | 3.54 | 11.57 | 8.98 | 1
13.01 | 80 yr | 43 | 54.71 | 56.51 | 56.51 | 57.17 | 0.009428 | 3.58 | 12 | 9.11 | 1
13.01 | 100 yr | 45 | 54.71 | 56.55 | 56.55 | 57.23 | 0.009478 | 3.64 | 12.38 | 9.23 | 1
14 | 10 yr | 31 | 54.97 | 56.72 | 56.55 | 57.2 | 0.007259 | 3.09 | 10.04 | 7.29 | 0.84
14 | 20 yr | 35 | 54.97 | 56.79 | 56.66 | 57.35 | 0.007967 | 3.3 | 10.6 | 7.42 | 0.88
14 | 30 yr | 38 | 54.97 | 56.84 | 56.75 | 57.45 | 0.008619 | 3.48 | 10.93 | 7.5 | 0.92
14 | 50 yr | 41 | 54.97 | 56.91 | 56.83 | 57.56 | 0.008853 | 3.58 | 11.44 | 7.62 | 0.93
14 | 80 yr | 43 | 54.97 | 56.95 | 56.88 | 57.63 | 0.008978 | 3.65 | 11.78 | 7.7 | 0.94
14 | 100 yr | 45 | 54.97 | 56.99 | 56.93 | 57.7 | 0.009104 | 3.71 | 12.11 | 7.77 | 0.95
14.005 |  | Inl Struct
14.01 | 10 yr | 31 | 56.37 | 57.84 | 57.84 | 58.39 | 0.009756 | 3.28 | 9.46 | 8.62 | 1
14.01 | 20 yr | 35 | 56.37 | 57.95 | 57.95 | 58.53 | 0.009694 | 3.38 | 10.34 | 8.93 | 1
14.01 | 30 yr | 38 | 56.37 | 58.02 | 58.02 | 58.63 | 0.009502 | 3.44 | 11.06 | 9.16 | 1
14.01 | 50 yr | 41 | 56.37 | 58.1 | 58.1 | 58.72 | 0.00941 | 3.5 | 11.73 | 9.38 | 1
14.01 | 80 yr | 43 | 56.37 | 58.14 | 58.14 | 58.78 | 0.009426 | 3.54 | 12.13 | 9.51 | 1
14.01 | 100 yr | 45 | 56.37 | 58.19 | 58.19 | 58.84 | 0.009322 | 3.57 | 12.59 | 9.65 | 1
15 | 10 yr | 31 | 57.01 | 58.32 | 58.32 | 58.92 | 0.010928 | 3.42 | 9.05 | 7.58 | 1
15 | 20 yr | 35 | 57.01 | 58.43 | 58.43 | 59.07 | 0.010905 | 3.55 | 9.85 | 7.69 | 1
15 | 30 yr | 38 | 57.01 | 58.51 | 58.51 | 59.18 | 0.010808 | 3.64 | 10.45 | 7.77 | 1
15 | 50 yr | 41 | 57.01 | 58.58 | 58.58 | 59.28 | 0.01073 | 3.71 | 11.04 | 7.85 | 1
15 | 80 yr | 43 | 57.01 | 58.63 | 58.63 | 59.35 | 0.010766 | 3.77 | 11.4 | 7.9 | 1
15 | 100 yr | 45 | 57.01 | 58.68 | 58.68 | 59.42 | 0.010645 | 3.81 | 11.81 | 7.95 | 1
15.06 | 10 yr | 31 | 57.31 | 58.63 | 58.63 | 59.29 | 0.012578 | 3.6 | 8.62 | 6.56 | 1
15.06 | 20 yr | 35 | 57.31 | 58.74 | 58.74 | 59.46 | 0.012615 | 3.74 | 9.36 | 6.56 | 1
15.06 | 30 yr | 38 | 57.31 | 58.82 | 58.82 | 59.58 | 0.012694 | 3.85 | 9.88 | 6.57 | 1
15.06 | 50 yr | 41 | 57.31 | 58.9 | 58.9 | 59.69 | 0.012729 | 3.94 | 10.4 | 6.57 | 1
15.06 | 80 yr | 43 | 57.31 | 58.95 | 58.95 | 59.77 | 0.012775 | 4.01 | 10.73 | 6.57 | 1
15.06 | 100 yr | 45 | 57.31 | 59 | 59 | 59.85 | 0.012803 | 4.07 | 11.07 | 6.57 | 1
16 | 10 yr | 31 | 57.92 | 59.41 | 59.41 | 59.99 | 0.00999 | 3.37 | 9.19 | 7.92 | 1
16 | 20 yr | 35 | 57.92 | 59.52 | 59.52 | 60.14 | 0.00988 | 3.48 | 10.06 | 8.18 | 1
16 | 30 yr | 38 | 57.92 | 59.6 | 59.6 | 60.24 | 0.009762 | 3.55 | 10.72 | 8.37 | 1
16 | 50 yr | 41 | 57.92 | 59.68 | 59.68 | 60.34 | 0.009578 | 3.6 | 11.4 | 8.56 | 0.99
16 | 80 yr | 43 | 57.92 | 59.72 | 59.72 | 60.4 | 0.009681 | 3.66 | 11.75 | 8.66 | 1
16 | 100 yr | 45 | 57.92 | 59.77 | 59.77 | 60.46 | 0.009628 | 3.7 | 12.17 | 8.77 | 1
16.41 | 10 yr | 31 | 58.27 | 60.01 | 59.6 | 60.33 | 0.004403 | 2.52 | 12.3 | 8.17 | 0.66
16.41 | 20 yr | 35 | 58.27 | 60.13 | 59.71 | 60.48 | 0.004499 | 2.63 | 13.29 | 8.32 | 0.67
16.41 | 30 yr | 38 | 58.27 | 60.21 | 59.78 | 60.59 | 0.004589 | 2.72 | 13.98 | 8.42 | 0.67
16.41 | 50 yr | 41 | 58.27 | 60.28 | 59.86 | 60.68 | 0.004705 | 2.8 | 14.62 | 8.5 | 0.68
16.41 | 80 yr | 43 | 58.27 | 60.34 | 59.91 | 60.75 | 0.004709 | 2.85 | 15.1 | 8.5 | 0.68
16.41 | 100 yr | 45 | 58.27 | 60.39 | 59.95 | 60.82 | 0.004772 | 2.9 | 15.52 | 8.5 | 0.69
16.415 |  | Inl Struct
16.42 | 10 yr | 31 | 59.27 | 60.52 | 60.52 | 61.08 | 0.010248 | 3.3 | 9.4 | 8.5 | 1
16.42 | 20 yr | 35 | 59.27 | 60.61 | 60.61 | 61.22 | 0.010275 | 3.44 | 10.17 | 8.5 | 1
16.42 | 30 yr | 38 | 59.27 | 60.68 | 60.68 | 61.32 | 0.010235 | 3.53 | 10.76 | 8.5 | 1
16.42 | 50 yr | 41 | 59.27 | 60.75 | 60.75 | 61.42 | 0.010156 | 3.61 | 11.35 | 8.5 | 1
16.42 | 80 yr | 43 | 59.27 | 60.79 | 60.79 | 61.48 | 0.01021 | 3.68 | 11.7 | 8.5 | 1
16.42 | 100 yr | 45 | 59.27 | 60.84 | 60.84 | 61.55 | 0.010202 | 3.73 | 12.07 | 8.5 | 1
17 | 10 yr | 31 | 58.95 | 60.77 | 60.77 | 61.42 | 0.010477 | 3.56 | 8.71 | 6.75 | 1
17 | 20 yr | 35 | 58.95 | 60.9 | 60.9 | 61.58 | 0.010353 | 3.66 | 9.57 | 7.02 | 1
17 | 30 yr | 38 | 58.95 | 60.99 | 60.99 | 61.69 | 0.010258 | 3.72 | 10.21 | 7.22 | 1
17 | 50 yr | 41 | 58.95 | 61.07 | 61.07 | 61.8 | 0.010215 | 3.79 | 10.81 | 7.4 | 1
17 | 80 yr | 43 | 58.95 | 61.13 | 61.13 | 61.87 | 0.010135 | 3.83 | 11.24 | 7.52 | 1
17 | 100 yr | 45 | 58.95 | 61.18 | 61.18 | 61.94 | 0.01004 | 3.86 | 11.66 | 7.64 | 1
18 | 10 yr | 31 | 59.82 | 61.5 | 61.19 | 61.86 | 0.005161 | 2.68 | 11.58 | 8 | 0.71
18 | 20 yr | 35 | 59.82 | 61.63 | 61.29 | 62.02 | 0.005071 | 2.77 | 12.66 | 8 | 0.7
18 | 30 yr | 38 | 59.82 | 61.72 | 61.37 | 62.13 | 0.005051 | 2.83 | 13.41 | 8 | 0.7
18 | 50 yr | 41 | 59.82 | 61.82 | 61.43 | 62.24 | 0.005046 | 2.9 | 14.14 | 8 | 0.7
18 | 80 yr | 43 | 59.82 | 61.87 | 61.48 | 62.31 | 0.005073 | 2.95 | 14.59 | 8 | 0.7
18 | 100 yr | 45 | 59.82 | 61.92 | 61.52 | 62.38 | 0.005116 | 3 | 15.02 | 8 | 0.7
18.005 |  | Inl Struct
18.01 | 10 yr | 31 | 60.22 | 62.03 | 61.54 | 62.31 | 0.003624 | 2.36 | 13.12 | 8 | 0.59
18.01 | 20 yr | 35 | 60.22 | 62.17 | 61.64 | 62.48 | 0.003636 | 2.46 | 14.25 | 8 | 0.59
18.01 | 30 yr | 38 | 60.22 | 62.27 | 61.71 | 62.6 | 0.003653 | 2.52 | 15.07 | 8 | 0.59
18.01 | 50 yr | 41 | 60.22 | 62.37 | 61.77 | 62.71 | 0.003673 | 2.58 | 15.86 | 8 | 0.59
18.01 | 80 yr | 43 | 60.22 | 62.43 | 61.82 | 62.79 | 0.003687 | 2.63 | 16.38 | 8 | 0.59
18.01 | 100 yr | 45 | 60.22 | 62.5 | 61.86 | 62.86 | 0.003703 | 2.66 | 16.89 | 8 | 0.59
19 | 10 yr | 31 | 61.53 | 63.85 | 63.85 | 64.57 | 0.011643 | 3.74 | 8.3 | 5.86 | 1
19 | 20 yr | 35 | 61.53 | 63.98 | 63.98 | 64.74 | 0.011664 | 3.86 | 9.07 | 6.02 | 1
19 | 30 yr | 38 | 61.53 | 64.08 | 64.08 | 64.87 | 0.011571 | 3.93 | 9.67 | 6.14 | 1
19 | 50 yr | 41 | 61.53 | 64.17 | 64.17 | 64.99 | 0.011566 | 4.01 | 10.22 | 6.2 | 1
19 | 80 yr | 43 | 61.53 | 64.22 | 64.22 | 65.07 | 0.011751 | 4.09 | 10.51 | 6.2 | 1
19 | 100 yr | 45 | 61.53 | 64.27 | 64.27 | 65.15 | 0.011872 | 4.16 | 10.82 | 6.2 | 1
20 | 10 yr | 31 | 63.23 | 65.61 | 65.61 | 66.36 | 0.012319 | 3.85 | 8.06 | 5.35 | 1
20 | 20 yr | 35 | 63.23 | 65.75 | 65.75 | 66.55 | 0.012228 | 3.95 | 8.85 | 5.5 | 1
20 | 30 yr | 38 | 63.23 | 65.84 | 65.84 | 66.68 | 0.012424 | 4.06 | 9.36 | 5.6 | 1
20 | 50 yr | 41 | 63.23 | 65.94 | 65.94 | 66.81 | 0.01237 | 4.13 | 9.92 | 5.71 | 1
20 | 80 yr | 43 | 63.23 | 66.01 | 66.01 | 66.9 | 0.012357 | 4.18 | 10.29 | 5.78 | 1
20 | 100 yr | 45 | 63.23 | 66.06 | 66.06 | 66.98 | 0.012425 | 4.24 | 10.62 | 5.8 | 1
20.23 | 10 yr | 31 | 64.11 | 66.41 | 66.41 | 67.55 | 0.023541 | 4.72 | 6.57 | 2.91 | 1
20.23 | 20 yr | 35 | 64.11 | 66.61 | 66.61 | 67.83 | 0.024409 | 4.91 | 7.13 | 2.91 | 1
20.23 | 30 yr | 38 | 64.11 | 66.75 | 66.75 | 68.04 | 0.025012 | 5.04 | 7.54 | 2.91 | 1
20.23 | 50 yr | 41 | 64.11 | 66.88 | 66.88 | 68.24 | 0.025728 | 5.17 | 7.93 | 2.91 | 1
20.23 | 80 yr | 43 | 64.11 | 66.97 | 66.97 | 68.37 | 0.026223 | 5.26 | 8.18 | 2.91 | 1
20.23 | 100 yr | 45 | 64.11 | 67.05 | 67.05 | 68.5 | 0.026668 | 5.34 | 8.43 | 2.91 | 1
21 | 10 yr | 31 | 64.73 | 67.45 | 67.04 | 67.9 | 0.006047 | 2.97 | 10.45 | 5.6 | 0.69
21 | 20 yr | 35 | 64.73 | 67.75 | 67.17 | 68.17 | 0.005172 | 2.89 | 12.1 | 5.6 | 0.63
21 | 30 yr | 38 | 64.73 | 67.96 | 67.26 | 68.38 | 0.004747 | 2.86 | 13.28 | 5.6 | 0.59
21 | 50 yr | 41 | 64.73 | 68.16 | 67.35 | 68.58 | 0.004431 | 2.84 | 14.43 | 5.6 | 0.56
21 | 80 yr | 43 | 64.73 | 68.3 | 67.4 | 68.71 | 0.004264 | 2.83 | 15.19 | 5.6 | 0.55
21 | 100 yr | 45 | 64.73 | 68.43 | 67.46 | 68.84 | 0.004125 | 2.83 | 15.92 | 5.6 | 0.54
21.33 | 10 yr | 22 | 65.05 | 67.57 | 67.13 | 68.26 | 0.016042 | 3.68 | 5.98 | 2.41 | 0.75
21.33 | 20 yr | 25 | 65.05 | 67.78 | 67.31 | 68.53 | 0.017066 | 3.86 | 6.47 | 2.41 | 0.75
21.33 | 30 yr | 27 | 65.05 | 67.95 | 67.43 | 68.73 | 0.017126 | 3.92 | 6.89 | 2.41 | 0.74
21.33 | 50 yr | 29 | 65.05 | 68.13 | 67.54 | 68.93 | 0.017128 | 3.96 | 7.32 | 2.41 | 0.73
21.33 | 80 yr | 31 | 65.05 | 68.21 | 67.65 | 69.07 | 0.018366 | 4.12 | 7.52 | 2.41 | 0.75
21.33 | 100 yr | 32 | 65.05 | 68.35 | 67.71 | 69.19 | 0.017661 | 4.08 | 7.85 | 2.41 | 0.72
22 | 10 yr | 22 | 65.32 | 68.21 | 67.21 | 68.39 | 0.002111 | 1.85 | 11.89 | 5.4 | 0.4
22 | 20 yr | 25 | 65.32 | 68.49 | 67.31 | 68.67 | 0.001989 | 1.87 | 13.38 | 5.4 | 0.38
22 | 30 yr | 27 | 65.32 | 68.69 | 67.38 | 68.86 | 0.001902 | 1.87 | 14.44 | 5.4 | 0.37
22 | 50 yr | 29 | 65.32 | 68.88 | 67.45 | 69.06 | 0.001828 | 1.87 | 15.48 | 5.4 | 0.35
22 | 80 yr | 31 | 65.32 | 69.03 | 67.51 | 69.22 | 0.00183 | 1.9 | 16.3 | 5.4 | 0.35
22 | 100 yr | 32 | 65.32 | 69.15 | 67.54 | 69.33 | 0.00177 | 1.89 | 16.93 | 5.4 | 0.34
22.16 | 10 yr | 22 | 65.55 | 68.06 | 67.92 | 68.68 | 0.012413 | 3.51 | 6.28 | 4 | 0.89
22.16 | 20 yr | 25 | 65.55 | 68.36 | 68.07 | 68.93 | 0.009965 | 3.34 | 7.49 | 4 | 0.78
22.16 | 30 yr | 27 | 65.55 | 68.56 | 68.15 | 69.1 | 0.008827 | 3.25 | 8.31 | 4 | 0.72
22.16 | 50 yr | 29 | 65.55 | 68.77 | 68.24 | 69.28 | 0.007993 | 3.18 | 9.11 | 4 | 0.67
22.16 | 80 yr | 31 | 65.55 | 68.92 | 68.32 | 69.44 | 0.007731 | 3.19 | 9.72 | 4 | 0.65
22.16 | 100 yr | 32 | 65.55 | 69.04 | 68.36 | 69.54 | 0.007268 | 3.13 | 10.21 | 4 | 0.63
22.165 |  | Inl Struct
22.17 | 10 yr | 22 | 66.55 | 68.57 | 68.57 | 69.3 | 0.01427 | 3.78 | 5.81 | 4 | 1
22.17 | 20 yr | 25 | 66.55 | 68.7 | 68.7 | 69.49 | 0.014585 | 3.94 | 6.34 | 4 | 1
22.17 | 30 yr | 27 | 66.55 | 68.77 | 68.77 | 69.61 | 0.01497 | 4.06 | 6.65 | 4 | 1.01
22.17 | 50 yr | 29 | 66.55 | 68.87 | 68.87 | 69.74 | 0.014982 | 4.13 | 7.01 | 4 | 1
22.17 | 80 yr | 31 | 66.55 | 68.94 | 68.94 | 69.86 | 0.015254 | 4.23 | 7.33 | 4 | 1
22.17 | 100 yr | 32 | 66.55 | 69.04 | 68.98 | 69.92 | 0.014165 | 4.15 | 7.72 | 4 | 0.95
23 | 10 yr | 22 | 67.42 | 69.57 | 69.57 | 70.22 | 0.013021 | 3.57 | 6.16 | 4.73 | 1
23 | 20 yr | 25 | 67.42 | 69.7 | 69.7 | 70.39 | 0.012993 | 3.69 | 6.77 | 4.87 | 1
23 | 30 yr | 27 | 67.42 | 69.77 | 69.77 | 70.5 | 0.013175 | 3.79 | 7.12 | 4.91 | 1.01
23 | 50 yr | 29 | 67.42 | 69.85 | 69.85 | 70.61 | 0.013159 | 3.86 | 7.5 | 4.96 | 1
23 | 80 yr | 31 | 67.42 | 69.92 | 69.92 | 70.71 | 0.013125 | 3.93 | 7.89 | 5 | 1
23 | 100 yr | 32 | 67.42 | 69.96 | 69.96 | 70.76 | 0.013131 | 3.97 | 8.07 | 5.02 | 1
24 | 10 yr | 22 | 69.23 | 71.4 | 71.4 | 72.06 | 0.01322 | 3.61 | 6.09 | 4.62 | 1
24 | 20 yr | 25 | 69.23 | 71.54 | 71.54 | 72.24 | 0.012948 | 3.7 | 6.76 | 4.85 | 1
24 | 30 yr | 27 | 69.23 | 71.62 | 71.62 | 72.35 | 0.012913 | 3.76 | 7.17 | 4.99 | 1
24 | 50 yr | 29 | 69.23 | 71.7 | 71.7 | 72.45 | 0.012845 | 3.83 | 7.57 | 5.06 | 1
24 | 80 yr | 31 | 69.23 | 71.78 | 71.78 | 72.55 | 0.012934 | 3.91 | 7.93 | 5.11 | 1
24 | 100 yr | 32 | 69.23 | 71.81 | 71.81 | 72.6 | 0.012895 | 3.94 | 8.13 | 5.14 | 1
25 | 10 yr | 22 | 70.76 | 72.82 | 72.82 | 73.44 | 0.012148 | 3.49 | 6.31 | 5.12 | 1
25 | 20 yr | 25 | 70.76 | 72.96 | 72.96 | 73.6 | 0.011844 | 3.56 | 7.02 | 5.39 | 1
25 | 30 yr | 27 | 70.76 | 73.03 | 73.03 | 73.7 | 0.011971 | 3.65 | 7.39 | 5.47 | 1
25 | 50 yr | 29 | 70.76 | 73.1 | 73.1 | 73.8 | 0.011903 | 3.72 | 7.81 | 5.54 | 1
25 | 80 yr | 31 | 70.76 | 73.17 | 73.17 | 73.9 | 0.011885 | 3.78 | 8.2 | 5.61 | 1
25 | 100 yr | 32 | 70.76 | 73.2 | 73.2 | 73.95 | 0.011949 | 3.82 | 8.38 | 5.64 | 1
25.35 | 10 yr | 22 | 71.63 | 74.03 | 74.03 | 74.78 | 0.015864 | 3.84 | 5.73 | 3.77 | 0.99
25.35 | 20 yr | 25 | 71.63 | 74.18 | 74.18 | 74.98 | 0.01583 | 3.96 | 6.32 | 3.95 | 1
25.35 | 30 yr | 27 | 71.63 | 74.27 | 74.27 | 75.11 | 0.016014 | 4.05 | 6.67 | 4 | 1
25.35 | 50 yr | 29 | 71.63 | 74.35 | 74.35 | 75.23 | 0.016236 | 4.15 | 6.99 | 4 | 1
25.35 | 80 yr | 31 | 71.63 | 74.43 | 74.43 | 75.35 | 0.016446 | 4.24 | 7.32 | 4 | 1
25.35 | 100 yr | 32 | 71.63 | 74.47 | 74.47 | 75.41 | 0.016622 | 4.29 | 7.46 | 4 | 1
25.355 |  | Inl Struct
25.36 | 10 yr | 22 | 72.63 | 74.85 | 74.69 | 75.44 | 0.010661 | 3.39 | 6.49 | 4 | 0.85
25.36 | 20 yr | 25 | 72.63 | 75 | 74.81 | 75.64 | 0.010841 | 3.52 | 7.09 | 4 | 0.84
25.36 | 30 yr | 27 | 72.63 | 75.1 | 74.9 | 75.76 | 0.010977 | 3.61 | 7.48 | 4 | 0.84
25.36 | 50 yr | 29 | 72.63 | 75.2 | 74.98 | 75.89 | 0.011107 | 3.69 | 7.87 | 4 | 0.84
25.36 | 80 yr | 31 | 72.63 | 75.29 | 75.06 | 76.01 | 0.01125 | 3.76 | 8.24 | 4 | 0.84
25.36 | 100 yr | 32 | 72.63 | 75.34 | 75.1 | 76.07 | 0.011331 | 3.8 | 8.42 | 4 | 0.84
26 | 10 yr | 22 | 73.82 | 75.88 | 75.88 | 76.55 | 0.012988 | 3.61 | 6.09 | 4.56 | 1
26 | 20 yr | 25 | 73.82 | 76.01 | 76.01 | 76.73 | 0.0131 | 3.74 | 6.68 | 4.69 | 1
26 | 30 yr | 27 | 73.82 | 76.1 | 76.1 | 76.84 | 0.013034 | 3.81 | 7.1 | 4.78 | 1
26 | 50 yr | 29 | 73.82 | 76.18 | 76.18 | 76.94 | 0.013076 | 3.88 | 7.48 | 4.86 | 1
26 | 80 yr | 31 | 73.82 | 76.25 | 76.25 | 77.05 | 0.013149 | 3.95 | 7.85 | 4.93 | 1
26 | 100 yr | 32 | 73.82 | 76.29 | 76.29 | 77.1 | 0.013134 | 3.98 | 8.04 | 4.97 | 1
27 | 10 yr | 22 | 74.72 | 76.78 | 76.78 | 77.4 | 0.01219 | 3.5 | 6.29 | 5.06 | 1
27 | 20 yr | 25 | 74.72 | 76.9 | 76.9 | 77.57 | 0.012201 | 3.62 | 6.91 | 5.18 | 1
27 | 30 yr | 27 | 74.72 | 76.98 | 76.98 | 77.67 | 0.012185 | 3.69 | 7.31 | 5.26 | 1
27 | 50 yr | 29 | 74.72 | 77.05 | 77.05 | 77.77 | 0.012285 | 3.77 | 7.68 | 5.33 | 1
27 | 80 yr | 31 | 74.72 | 77.12 | 77.12 | 77.87 | 0.012168 | 3.83 | 8.1 | 5.4 | 1
27 | 100 yr | 32 | 74.72 | 77.16 | 77.16 | 77.92 | 0.012235 | 3.87 | 8.28 | 5.44 | 1
28 | 10 yr | 22 | 75.67 | 77.85 | 77.85 | 78.52 | 0.013333 | 3.63 | 6.07 | 4.56 | 1
28 | 20 yr | 25 | 75.67 | 77.99 | 77.99 | 78.7 | 0.013123 | 3.72 | 6.72 | 4.79 | 1
28 | 30 yr | 27 | 75.67 | 78.08 | 78.08 | 78.81 | 0.012946 | 3.77 | 7.16 | 4.93 | 1
28 | 50 yr | 29 | 75.67 | 78.16 | 78.16 | 78.91 | 0.012998 | 3.85 | 7.54 | 4.99 | 1
28 | 80 yr | 31 | 75.67 | 78.23 | 78.23 | 79.01 | 0.012982 | 3.91 | 7.92 | 5.05 | 1
28 | 100 yr | 32 | 75.67 | 78.27 | 78.27 | 79.06 | 0.013008 | 3.95 | 8.1 | 5.08 | 1
28.3 | 10 yr | 22 | 76.51 | 78.61 | 78.61 | 79.33 | 0.014309 | 3.76 | 5.84 | 4.07 | 1
28.3 | 20 yr | 25 | 76.51 | 78.75 | 78.75 | 79.52 | 0.014223 | 3.88 | 6.45 | 4.18 | 1
28.3 | 30 yr | 27 | 76.51 | 78.84 | 78.84 | 79.64 | 0.014382 | 3.96 | 6.81 | 4.25 | 1
28.3 | 50 yr | 29 | 76.51 | 78.92 | 78.92 | 79.76 | 0.014533 | 4.05 | 7.16 | 4.31 | 1
28.3 | 80 yr | 31 | 76.51 | 79.01 | 79.01 | 79.87 | 0.014452 | 4.11 | 7.55 | 4.38 | 1
28.3 | 100 yr | 32 | 76.51 | 79.05 | 79.05 | 79.93 | 0.014515 | 4.14 | 7.72 | 4.41 | 1
28.305 |  | Inl Struct
28.31 | 10 yr | 22 | 77.51 | 79.58 | 79.38 | 80.13 | 0.010091 | 3.27 | 6.72 | 4.28 | 0.83
28.31 | 20 yr | 25 | 77.51 | 79.74 | 79.52 | 80.32 | 0.01014 | 3.38 | 7.39 | 4.41 | 0.83
28.31 | 30 yr | 27 | 77.51 | 79.84 | 79.61 | 80.44 | 0.010164 | 3.45 | 7.83 | 4.49 | 0.83
28.31 | 50 yr | 29 | 77.51 | 79.93 | 79.7 | 80.56 | 0.010191 | 3.51 | 8.26 | 4.58 | 0.83
28.31 | 80 yr | 31 | 77.51 | 80.02 | 79.78 | 80.67 | 0.010209 | 3.57 | 8.69 | 4.65 | 0.83
28.31 | 100 yr | 32 | 77.51 | 80.07 | 79.82 | 80.73 | 0.010217 | 3.59 | 8.9 | 4.69 | 0.83
29 | 10 yr | 22 | 78.13 | 80.33 | 80.33 | 81.03 | 0.01399 | 3.7 | 5.94 | 4.26 | 1
29 | 20 yr | 25 | 78.13 | 80.47 | 80.47 | 81.21 | 0.013955 | 3.82 | 6.54 | 4.37 | 1
29 | 30 yr | 27 | 78.13 | 80.56 | 80.56 | 81.33 | 0.013995 | 3.9 | 6.92 | 4.44 | 1
29 | 50 yr | 29 | 78.13 | 80.64 | 80.64 | 81.45 | 0.014055 | 3.98 | 7.29 | 4.51 | 1
29 | 80 yr | 31 | 78.13 | 80.72 | 80.72 | 81.55 | 0.01412 | 4.05 | 7.66 | 4.57 | 1
29 | 100 yr | 32 | 78.13 | 80.75 | 80.75 | 81.61 | 0.014261 | 4.1 | 7.81 | 4.6 | 1
29.44 | 10 yr | 22 | 78.98 | 81.22 | 81.22 | 81.91 | 0.014015 | 3.69 | 5.97 | 4.33 | 1
29.44 | 20 yr | 25 | 78.98 | 81.37 | 81.37 | 82.09 | 0.01379 | 3.78 | 6.62 | 4.55 | 1
29.44 | 30 yr | 27 | 78.98 | 81.46 | 81.46 | 82.21 | 0.013724 | 3.84 | 7.03 | 4.68 | 1
29.44 | 50 yr | 29 | 78.98 | 81.54 | 81.54 | 82.32 | 0.013597 | 3.89 | 7.45 | 4.81 | 1
29.44 | 80 yr | 31 | 78.98 | 81.62 | 81.62 | 82.42 | 0.013573 | 3.96 | 7.83 | 4.9 | 1
29.44 | 100 yr | 32 | 78.98 | 81.66 | 81.66 | 82.47 | 0.0136 | 3.99 | 8.02 | 4.94 | 1
29.445 |  | Inl Struct
29.45 | 10 yr | 22 | 79.98 | 82.25 | 82.04 | 82.75 | 0.008774 | 3.12 | 7.06 | 4.77 | 0.82
29.45 | 20 yr | 25 | 79.98 | 82.4 | 82.17 | 82.93 | 0.008748 | 3.21 | 7.78 | 4.92 | 0.82
29.45 | 30 yr | 27 | 79.98 | 82.5 | 82.26 | 83.04 | 0.008738 | 3.27 | 8.25 | 5.01 | 0.81
29.45 | 50 yr | 29 | 79.98 | 82.59 | 82.34 | 83.15 | 0.008736 | 3.33 | 8.71 | 5.11 | 0.81
29.45 | 80 yr | 31 | 79.98 | 82.67 | 82.41 | 83.26 | 0.00873 | 3.38 | 9.16 | 5.19 | 0.81
29.45 | 100 yr | 32 | 79.98 | 82.72 | 82.45 | 83.31 | 0.008728 | 3.41 | 9.39 | 5.24 | 0.81
30 | 10 yr | 22 | 80.34 | 82.28 | 82.28 | 82.91 | 0.012145 | 3.51 | 6.26 | 4.94 | 1
30 | 20 yr | 25 | 80.34 | 82.4 | 82.4 | 83.08 | 0.012294 | 3.65 | 6.85 | 5.06 | 1
30 | 30 yr | 27 | 80.34 | 82.48 | 82.48 | 83.18 | 0.012269 | 3.72 | 7.25 | 5.14 | 1
30 | 50 yr | 29 | 80.34 | 82.55 | 82.55 | 83.29 | 0.012245 | 3.79 | 7.65 | 5.21 | 1
30 | 80 yr | 31 | 80.34 | 82.63 | 82.63 | 83.39 | 0.012318 | 3.86 | 8.03 | 5.29 | 1
30 | 100 yr | 32 | 80.34 | 82.66 | 82.66 | 83.43 | 0.012279 | 3.89 | 8.23 | 5.32 | 1
31 | 10 yr | 22 | 80.95 | 83.21 | 83.21 | 83.91 | 0.014281 | 3.72 | 5.91 | 4.2 | 1
31 | 20 yr | 25 | 80.95 | 83.35 | 83.35 | 84.1 | 0.014252 | 3.84 | 6.51 | 4.31 | 1
31 | 30 yr | 27 | 80.95 | 83.43 | 83.43 | 84.22 | 0.014357 | 3.93 | 6.88 | 4.37 | 1
31 | 50 yr | 29 | 80.95 | 83.52 | 83.52 | 84.33 | 0.014385 | 4 | 7.25 | 4.44 | 1
31 | 80 yr | 31 | 80.95 | 83.6 | 83.6 | 84.44 | 0.014471 | 4.08 | 7.61 | 4.5 | 1
31 | 100 yr | 32 | 80.95 | 83.64 | 83.64 | 84.5 | 0.014504 | 4.11 | 7.78 | 4.53 | 1
31.005 |  | Inl Struct
31.01 | 10 yr | 22 | 81.55 | 84.3 | 83.67 | 84.63 | 0.005004 | 2.52 | 8.72 | 4.7 | 0.59
31.01 | 20 yr | 25 | 81.55 | 84.49 | 83.81 | 84.83 | 0.005018 | 2.6 | 9.6 | 4.85 | 0.59
31.01 | 30 yr | 27 | 81.55 | 84.61 | 83.9 | 84.96 | 0.005034 | 2.65 | 10.18 | 4.94 | 0.59
31.01 | 50 yr | 29 | 81.55 | 84.72 | 83.98 | 85.09 | 0.005051 | 2.7 | 10.74 | 5.03 | 0.59
31.01 | 80 yr | 31 | 81.55 | 84.83 | 84.07 | 85.21 | 0.005067 | 2.75 | 11.29 | 5.12 | 0.59
31.01 | 100 yr | 32 | 81.55 | 84.88 | 84.11 | 85.27 | 0.005074 | 2.77 | 11.56 | 5.16 | 0.59
31.42 | 10 yr | 22 | 82.57 | 84.8 | 84.8 | 85.48 | 0.013647 | 3.66 | 6.01 | 4.4 | 1
31.42 | 20 yr | 25 | 82.57 | 84.94 | 84.94 | 85.66 | 0.013455 | 3.75 | 6.66 | 4.62 | 1
31.42 | 30 yr | 27 | 82.57 | 85.03 | 85.03 | 85.77 | 0.013455 | 3.82 | 7.06 | 4.75 | 1
31.42 | 50 yr | 29 | 82.57 | 85.11 | 85.11 | 85.88 | 0.013464 | 3.89 | 7.45 | 4.87 | 1
31.42 | 80 yr | 31 | 82.57 | 85.19 | 85.19 | 85.98 | 0.013291 | 3.94 | 7.87 | 4.98 | 1
31.42 | 100 yr | 32 | 82.57 | 85.23 | 85.23 | 86.04 | 0.013304 | 3.97 | 8.06 | 5.01 | 1
31.425 |  | Inl Struct
31.43 | 10 yr | 22 | 83.17 | 85.29 | 85.29 | 85.94 | 0.012816 | 3.58 | 6.15 | 4.69 | 1
31.43 | 20 yr | 25 | 83.17 | 85.42 | 85.42 | 86.11 | 0.012823 | 3.7 | 6.75 | 4.8 | 1
31.43 | 30 yr | 27 | 83.17 | 85.49 | 85.49 | 86.22 | 0.013025 | 3.8 | 7.1 | 4.85 | 1
31.43 | 50 yr | 29 | 83.17 | 85.57 | 85.57 | 86.33 | 0.013036 | 3.87 | 7.49 | 4.92 | 1
31.43 | 80 yr | 31 | 83.17 | 85.64 | 85.64 | 86.43 | 0.013031 | 3.94 | 7.87 | 4.98 | 1
31.43 | 100 yr | 32 | 83.17 | 85.68 | 85.68 | 86.48 | 0.013005 | 3.97 | 8.06 | 5.01 | 1
32 | 10 yr | 22 | 84.01 | 86.14 | 86.14 | 86.84 | 0.013888 | 3.7 | 5.94 | 4.28 | 1
32 | 20 yr | 25 | 84.01 | 86.27 | 86.27 | 87.02 | 0.014049 | 3.84 | 6.51 | 4.36 | 1
32 | 30 yr | 27 | 84.01 | 86.36 | 86.36 | 87.14 | 0.014023 | 3.92 | 6.89 | 4.41 | 1
32 | 50 yr | 29 | 84.01 | 86.44 | 86.44 | 87.25 | 0.014095 | 4 | 7.26 | 4.46 | 1
32 | 80 yr | 31 | 84.01 | 86.52 | 86.52 | 87.36 | 0.014226 | 4.08 | 7.6 | 4.5 | 1
32 | 100 yr | 32 | 84.01 | 86.56 | 86.56 | 87.42 | 0.014124 | 4.1 | 7.81 | 4.53 | 1
33 | 10 yr | 22 | 85.67 | 87.79 | 87.79 | 88.43 | 0.012695 | 3.55 | 6.19 | 4.85 | 1
33 | 20 yr | 25 | 85.67 | 87.92 | 87.92 | 88.6 | 0.012511 | 3.65 | 6.85 | 5.05 | 1
33 | 30 yr | 27 | 85.67 | 88 | 88 | 88.7 | 0.012437 | 3.72 | 7.27 | 5.13 | 1
33 | 50 yr | 29 | 85.67 | 88.07 | 88.07 | 88.81 | 0.012542 | 3.8 | 7.64 | 5.2 | 1
33 | 80 yr | 31 | 85.67 | 88.15 | 88.15 | 88.91 | 0.012541 | 3.86 | 8.02 | 5.28 | 1
33 | 100 yr | 32 | 85.67 | 88.18 | 88.18 | 88.96 | 0.012537 | 3.89 | 8.22 | 5.31 | 1
34 | 10 yr | 22 | 86.34 | 88.52 | 88.06 | 88.82 | 0.004483 | 2.41 | 9.14 | 6.13 | 0.63
34 | 20 yr | 25 | 86.34 | 88.67 | 88.18 | 88.99 | 0.004473 | 2.49 | 10.06 | 6.31 | 0.63
34 | 30 yr | 27 | 86.34 | 88.76 | 88.26 | 89.09 | 0.004463 | 2.53 | 10.66 | 6.43 | 0.63
34 | 50 yr | 29 | 86.34 | 88.86 | 88.33 | 89.2 | 0.004434 | 2.57 | 11.27 | 6.55 | 0.63
34 | 80 yr | 31 | 86.34 | 88.95 | 88.39 | 89.3 | 0.004418 | 2.61 | 11.87 | 6.66 | 0.62
34 | 100 yr | 32 | 86.34 | 88.99 | 88.43 | 89.35 | 0.00441 | 2.63 | 12.16 | 6.72 | 0.62
35 | 10 yr | 22 | 90.21 | 91.99 | 91.99 | 92.67 | 0.013202 | 3.64 | 6.04 | 4.48 | 1
35 | 20 yr | 25 | 90.21 | 92.12 | 92.12 | 92.84 | 0.013285 | 3.77 | 6.64 | 4.61 | 1
35 | 30 yr | 27 | 90.21 | 92.21 | 92.21 | 92.96 | 0.013268 | 3.84 | 7.04 | 4.7 | 1
35 | 50 yr | 29 | 90.21 | 92.29 | 92.29 | 93.07 | 0.013292 | 3.91 | 7.42 | 4.78 | 1
35 | 80 yr | 31 | 90.21 | 92.37 | 92.37 | 93.17 | 0.013188 | 3.96 | 7.83 | 4.86 | 1
35 | 100 yr | 32 | 90.21 | 92.4 | 92.4 | 93.22 | 0.013377 | 4.01 | 7.98 | 4.89 | 1
35.35 | 10 yr | 22 | 96.28 | 98.15 | 98.15 | 98.84 | 0.01341 | 3.67 | 6 | 4.37 | 1
35.35 | 20 yr | 25 | 96.28 | 98.29 | 98.29 | 99.02 | 0.013391 | 3.78 | 6.61 | 4.51 | 1
35.35 | 30 yr | 27 | 96.28 | 98.37 | 98.37 | 99.13 | 0.013524 | 3.87 | 6.98 | 4.59 | 1
35.35 | 50 yr | 29 | 96.28 | 98.45 | 98.45 | 99.25 | 0.013582 | 3.94 | 7.36 | 4.67 | 1
35.35 | 80 yr | 31 | 96.28 | 98.54 | 98.54 | 99.35 | 0.013589 | 4 | 7.74 | 4.76 | 1
35.35 | 100 yr | 32 | 96.28 | 98.57 | 98.57 | 99.4 | 0.013656 | 4.04 | 7.92 | 4.79 | 1