## 개수전
저동천
River Sta | Profile | Q Total | Min Ch El | W.S. Elev | Crit W.S. | E.G. Elev | E.G. Slope | Vel Chnl | Flow Area | Top Width | Froude # Chl
|  | (m3/s) | (m) | (m) | (m) | (m) | (m/m) | (m/s) | (m2) | (m)
0 | 10yr | 9 | 33.93 | 35.02 | 35.02 | 35.55 | 0.021435 | 3.23 | 2.78 | 2.6 | 1
0 | 20yr | 10 | 33.93 | 35.1 | 35.1 | 35.67 | 0.021918 | 3.35 | 2.98 | 2.61 | 1
0 | 30yr | 11 | 33.93 | 35.17 | 35.17 | 35.78 | 0.02242 | 3.46 | 3.18 | 2.61 | 1
0 | 50yr | 11 | 33.93 | 35.17 | 35.17 | 35.78 | 0.02242 | 3.46 | 3.18 | 2.61 | 1
0 | 80yr | 12 | 33.93 | 35.25 | 35.25 | 35.89 | 0.022597 | 3.55 | 3.38 | 2.61 | 1
0 | 100yr | 13 | 33.93 | 35.31 | 35.31 | 36 | 0.023344 | 3.67 | 3.55 | 2.61 | 1
1 | 10yr | 9 | 34.82 | 36.05 | 35.91 | 36.47 | 0.015393 | 2.86 | 3.15 | 2.61 | 0.83
1 | 20yr | 10 | 34.82 | 36.16 | 35.98 | 36.59 | 0.015198 | 2.92 | 3.42 | 2.61 | 0.81
1 | 30yr | 11 | 34.82 | 36.26 | 36.06 | 36.71 | 0.015129 | 2.99 | 3.68 | 2.61 | 0.8
1 | 50yr | 11 | 34.82 | 36.26 | 36.06 | 36.71 | 0.015129 | 2.99 | 3.68 | 2.61 | 0.8
1 | 80yr | 12 | 34.82 | 36.35 | 36.14 | 36.83 | 0.015183 | 3.05 | 3.93 | 2.61 | 0.79
1 | 100yr | 13 | 34.82 | 36.45 | 36.21 | 36.94 | 0.015005 | 3.1 | 4.2 | 2.61 | 0.78
2 | 10yr | 9 | 35.94 | 37.13 | 37.13 | 37.73 | 0.025239 | 3.43 | 2.63 | 2.21 | 1
2 | 20yr | 10 | 35.94 | 37.22 | 37.22 | 37.86 | 0.02559 | 3.53 | 2.83 | 2.21 | 1
2 | 30yr | 11 | 35.94 | 37.3 | 37.3 | 37.99 | 0.026511 | 3.66 | 3 | 2.21 | 1
2 | 50yr | 11 | 35.94 | 37.3 | 37.3 | 37.99 | 0.026511 | 3.66 | 3 | 2.21 | 1
2 | 80yr | 12 | 35.94 | 37.39 | 37.39 | 38.11 | 0.027061 | 3.77 | 3.19 | 2.21 | 1
2 | 100yr | 13 | 35.94 | 37.47 | 37.47 | 38.23 | 0.027642 | 3.86 | 3.36 | 2.21 | 1
3 | 10yr | 9 | 36.94 | 38.16 | 37.95 | 38.43 | 0.008245 | 2.3 | 3.91 | 3.88 | 0.73
3 | 20yr | 10 | 36.94 | 38.27 | 38.01 | 38.54 | 0.007694 | 2.31 | 4.33 | 3.96 | 0.71
3 | 30yr | 11 | 36.94 | 38.38 | 38.08 | 38.65 | 0.00715 | 2.31 | 4.77 | 4.05 | 0.68
3 | 50yr | 11 | 36.94 | 38.38 | 38.08 | 38.65 | 0.00715 | 2.31 | 4.77 | 4.05 | 0.68
3 | 80yr | 12 | 36.94 | 38.48 | 38.14 | 38.75 | 0.006712 | 2.31 | 5.2 | 4.13 | 0.66
3 | 100yr | 13 | 36.94 | 38.59 | 38.2 | 38.86 | 0.006327 | 2.3 | 5.64 | 4.22 | 0.64
4 | 10yr | 9 | 38.24 | 39.47 | 39.47 | 40.09 | 0.026105 | 3.47 | 2.6 | 2.11 | 1
4 | 20yr | 10 | 38.24 | 39.56 | 39.56 | 40.22 | 0.027017 | 3.6 | 2.78 | 2.11 | 1
4 | 30yr | 11 | 38.24 | 39.65 | 39.65 | 40.35 | 0.027795 | 3.72 | 2.96 | 2.11 | 1
4 | 50yr | 11 | 38.24 | 39.65 | 39.65 | 40.35 | 0.027795 | 3.72 | 2.96 | 2.11 | 1
4 | 80yr | 12 | 38.24 | 39.73 | 39.73 | 40.48 | 0.028412 | 3.82 | 3.14 | 2.11 | 1
4 | 100yr | 13 | 38.24 | 39.81 | 39.81 | 40.6 | 0.029209 | 3.93 | 3.31 | 2.11 | 1
5 | 10yr | 9 | 39.47 | 40.56 | 40.44 | 40.86 | 0.009486 | 2.4 | 3.75 | 4.26 | 0.82
5 | 20yr | 10 | 39.47 | 40.67 | 40.5 | 40.96 | 0.008506 | 2.38 | 4.2 | 4.42 | 0.78
5 | 30yr | 11 | 39.47 | 40.77 | 40.56 | 41.05 | 0.007701 | 2.36 | 4.67 | 4.58 | 0.74
5 | 50yr | 11 | 39.47 | 40.77 | 40.56 | 41.05 | 0.007701 | 2.36 | 4.67 | 4.58 | 0.74
5 | 80yr | 12 | 39.47 | 40.87 | 40.62 | 41.15 | 0.007006 | 2.33 | 5.14 | 4.65 | 0.71
5 | 100yr | 13 | 39.47 | 40.97 | 40.68 | 41.25 | 0.006447 | 2.32 | 5.61 | 4.73 | 0.68
6 | 10yr | 9 | 40.57 | 41.57 | 41.57 | 41.98 | 0.014706 | 2.83 | 3.18 | 3.83 | 0.99
6 | 20yr | 10 | 40.57 | 41.63 | 41.63 | 42.07 | 0.014977 | 2.94 | 3.4 | 3.9 | 1
6 | 30yr | 11 | 40.57 | 41.7 | 41.7 | 42.16 | 0.014766 | 3 | 3.66 | 3.99 | 1
6 | 50yr | 11 | 40.57 | 41.7 | 41.7 | 42.16 | 0.014766 | 3 | 3.66 | 3.99 | 1
6 | 80yr | 12 | 40.57 | 41.76 | 41.76 | 42.24 | 0.014648 | 3.07 | 3.91 | 4.07 | 1
6 | 100yr | 13 | 40.57 | 41.82 | 41.82 | 42.32 | 0.014497 | 3.12 | 4.16 | 4.15 | 1
7 | 10yr | 9 | 42.12 | 43.16 | 43.16 | 43.6 | 0.015845 | 2.93 | 3.08 | 3.5 | 1
7 | 20yr | 10 | 42.12 | 43.23 | 43.23 | 43.69 | 0.01589 | 3.02 | 3.32 | 3.57 | 1
7 | 30yr | 11 | 42.12 | 43.3 | 43.3 | 43.78 | 0.015775 | 3.09 | 3.56 | 3.65 | 1
7 | 50yr | 11 | 42.12 | 43.3 | 43.3 | 43.78 | 0.015775 | 3.09 | 3.56 | 3.65 | 1
7 | 80yr | 12 | 42.12 | 43.36 | 43.36 | 43.87 | 0.015719 | 3.16 | 3.8 | 3.72 | 1
7 | 100yr | 13 | 42.12 | 43.42 | 43.42 | 43.95 | 0.015817 | 3.23 | 4.02 | 3.78 | 1
7.39 | 10yr | 9 | 43.82 | 44.7 | 44.7 | 45.13 | 0.017835 | 2.92 | 3.08 | 3.53 | 1
7.39 | 20yr | 10 | 43.82 | 44.76 | 44.76 | 45.23 | 0.017974 | 3.03 | 3.3 | 3.53 | 1
7.39 | 30yr | 11 | 43.82 | 44.82 | 44.82 | 45.32 | 0.018085 | 3.12 | 3.52 | 3.54 | 1
7.39 | 50yr | 11 | 43.82 | 44.82 | 44.82 | 45.32 | 0.018085 | 3.12 | 3.52 | 3.54 | 1
7.39 | 80yr | 12 | 43.82 | 44.88 | 44.88 | 45.41 | 0.018307 | 3.22 | 3.73 | 3.54 | 1
7.39 | 100yr | 13 | 43.82 | 44.94 | 44.94 | 45.49 | 0.018303 | 3.29 | 3.95 | 3.54 | 1
8 | 10yr | 9 | 43.8 | 45.05 | 44.68 | 45.27 | 0.006413 | 2.04 | 4.42 | 3.55 | 0.58
8 | 20yr | 10 | 43.8 | 45.13 | 44.74 | 45.36 | 0.006647 | 2.13 | 4.7 | 3.55 | 0.59
8 | 30yr | 11 | 43.8 | 45.21 | 44.8 | 45.46 | 0.006923 | 2.21 | 4.97 | 3.55 | 0.6
8 | 50yr | 11 | 43.8 | 45.21 | 44.8 | 45.46 | 0.006923 | 2.21 | 4.97 | 3.55 | 0.6
8 | 80yr | 12 | 43.8 | 45.28 | 44.86 | 45.55 | 0.007139 | 2.29 | 5.23 | 3.55 | 0.6
8 | 100yr | 13 | 43.8 | 45.36 | 44.92 | 45.64 | 0.007364 | 2.37 | 5.49 | 3.56 | 0.61
9 | 10yr | 9 | 44.91 | 46.16 | 46.16 | 46.54 | 0.013827 | 2.74 | 3.29 | 4.27 | 1
9 | 20yr | 10 | 44.91 | 46.22 | 46.22 | 46.62 | 0.013946 | 2.82 | 3.55 | 4.43 | 1.01
9 | 30yr | 11 | 44.91 | 46.28 | 46.28 | 46.7 | 0.013642 | 2.86 | 3.84 | 4.6 | 1
9 | 50yr | 11 | 44.91 | 46.28 | 46.28 | 46.7 | 0.013642 | 2.86 | 3.84 | 4.6 | 1
9 | 80yr | 12 | 44.91 | 46.34 | 46.34 | 46.77 | 0.013606 | 2.92 | 4.1 | 4.75 | 1
9 | 100yr | 13 | 44.91 | 46.39 | 46.39 | 46.84 | 0.013502 | 2.97 | 4.37 | 4.89 | 1
10 | 10yr | 9 | 45.52 | 46.84 | 46.8 | 47.2 | 0.012435 | 2.65 | 3.39 | 4.15 | 0.94
10 | 20yr | 10 | 45.52 | 46.9 | 46.86 | 47.28 | 0.012418 | 2.72 | 3.67 | 4.3 | 0.94
10 | 30yr | 11 | 45.52 | 46.96 | 46.93 | 47.36 | 0.012826 | 2.82 | 3.9 | 4.43 | 0.96
10 | 50yr | 11 | 45.52 | 46.96 | 46.93 | 47.36 | 0.012826 | 2.82 | 3.9 | 4.43 | 0.96
10 | 80yr | 12 | 45.52 | 47.01 | 46.99 | 47.44 | 0.012976 | 2.9 | 4.14 | 4.56 | 0.97
10 | 100yr | 13 | 45.52 | 47.06 | 47.04 | 47.51 | 0.01311 | 2.97 | 4.38 | 4.68 | 0.98
11 | 10yr | 9 | 46.09 | 47.45 | 47.34 | 47.74 | 0.009337 | 2.36 | 3.81 | 4.58 | 0.83
11 | 20yr | 10 | 46.09 | 47.52 | 47.4 | 47.82 | 0.009253 | 2.42 | 4.14 | 4.77 | 0.83
11 | 30yr | 11 | 46.09 | 47.6 | 47.46 | 47.9 | 0.008967 | 2.45 | 4.5 | 4.96 | 0.82
11 | 50yr | 11 | 46.09 | 47.6 | 47.46 | 47.9 | 0.008967 | 2.45 | 4.5 | 4.96 | 0.82
11 | 80yr | 12 | 46.09 | 47.66 | 47.52 | 47.98 | 0.008818 | 2.48 | 4.83 | 5.13 | 0.82
11 | 100yr | 13 | 46.09 | 47.72 | 47.57 | 48.05 | 0.008678 | 2.53 | 5.14 | 5.2 | 0.81
12 | 10yr | 9 | 47.73 | 48.97 | 48.97 | 49.35 | 0.013725 | 2.72 | 3.3 | 4.32 | 0.99
12 | 20yr | 10 | 47.73 | 49.03 | 49.03 | 49.43 | 0.013759 | 2.8 | 3.57 | 4.48 | 1
12 | 30yr | 11 | 47.73 | 49.1 | 49.1 | 49.51 | 0.013423 | 2.84 | 3.87 | 4.66 | 0.99
12 | 50yr | 11 | 47.73 | 49.1 | 49.1 | 49.51 | 0.013423 | 2.84 | 3.87 | 4.66 | 0.99
12 | 80yr | 12 | 47.73 | 49.15 | 49.15 | 49.58 | 0.013355 | 2.9 | 4.14 | 4.81 | 1
12 | 100yr | 13 | 47.73 | 49.21 | 49.21 | 49.65 | 0.013259 | 2.95 | 4.41 | 4.96 | 1
13 | 10yr | 9 | 48.61 | 49.83 | 49.83 | 50.2 | 0.013729 | 2.7 | 3.33 | 4.47 | 1
13 | 20yr | 10 | 48.61 | 49.89 | 49.89 | 50.28 | 0.013576 | 2.77 | 3.62 | 4.65 | 1
13 | 30yr | 11 | 48.61 | 49.95 | 49.95 | 50.35 | 0.013406 | 2.82 | 3.9 | 4.83 | 1
13 | 50yr | 11 | 48.61 | 49.95 | 49.95 | 50.35 | 0.013406 | 2.82 | 3.9 | 4.83 | 1
13 | 80yr | 12 | 48.61 | 50.01 | 50.01 | 50.43 | 0.013091 | 2.86 | 4.2 | 5 | 0.99
13 | 100yr | 13 | 48.61 | 50.06 | 50.06 | 50.49 | 0.013169 | 2.94 | 4.43 | 5 | 1
14 | 10yr | 9 | 50.12 | 51.36 | 51.36 | 51.74 | 0.013871 | 2.74 | 3.29 | 4.31 | 1
14 | 20yr | 10 | 50.12 | 51.42 | 51.42 | 51.82 | 0.013792 | 2.8 | 3.57 | 4.48 | 1
14 | 30yr | 11 | 50.12 | 51.48 | 51.48 | 51.9 | 0.013642 | 2.86 | 3.85 | 4.64 | 1
14 | 50yr | 11 | 50.12 | 51.48 | 51.48 | 51.9 | 0.013642 | 2.86 | 3.85 | 4.64 | 1
14 | 80yr | 12 | 50.12 | 51.55 | 51.55 | 51.97 | 0.013384 | 2.9 | 4.14 | 4.8 | 1
14 | 100yr | 13 | 50.12 | 51.6 | 51.6 | 52.04 | 0.013369 | 2.96 | 4.39 | 4.94 | 1
14.29 | 10yr | 9 | 51.08 | 52.3 | 52.3 | 52.9 | 0.025204 | 3.43 | 2.62 | 2.18 | 1
14.29 | 20yr | 10 | 51.08 | 52.4 | 52.4 | 53.04 | 0.025596 | 3.54 | 2.82 | 2.19 | 1
14.29 | 30yr | 11 | 51.08 | 52.48 | 52.48 | 53.16 | 0.026431 | 3.67 | 3 | 2.2 | 1
14.29 | 50yr | 11 | 51.08 | 52.48 | 52.48 | 53.16 | 0.026431 | 3.67 | 3 | 2.2 | 1
14.29 | 80yr | 12 | 51.08 | 52.56 | 52.56 | 53.28 | 0.02693 | 3.76 | 3.19 | 2.2 | 1
14.29 | 100yr | 13 | 51.08 | 52.64 | 52.64 | 53.4 | 0.027608 | 3.87 | 3.36 | 2.21 | 1
15 | 10yr | 9 | 51.92 | 53.15 | 53.15 | 53.53 | 0.013736 | 2.72 | 3.31 | 4.37 | 1
15 | 20yr | 10 | 51.92 | 53.21 | 53.21 | 53.61 | 0.013661 | 2.79 | 3.59 | 4.55 | 1
15 | 30yr | 11 | 51.92 | 53.27 | 53.27 | 53.69 | 0.013628 | 2.85 | 3.86 | 4.7 | 1
15 | 50yr | 11 | 51.92 | 53.27 | 53.27 | 53.69 | 0.013628 | 2.85 | 3.86 | 4.7 | 1
15 | 80yr | 12 | 51.92 | 53.34 | 53.34 | 53.76 | 0.01329 | 2.89 | 4.16 | 4.88 | 1
15 | 100yr | 13 | 51.92 | 53.39 | 53.39 | 53.83 | 0.013117 | 2.93 | 4.44 | 5.03 | 1
16 | 10yr | 9 | 52.87 | 54.87 | 54.87 | 55.81 | 0.059302 | 4.31 | 2.09 | 1.1 | 1
16 | 20yr | 10 | 52.87 | 55.01 | 55.01 | 56.02 | 0.062428 | 4.46 | 2.24 | 1.1 | 1
16 | 30yr | 11 | 52.87 | 55.13 | 55.13 | 56.22 | 0.065756 | 4.62 | 2.38 | 1.1 | 1
16 | 50yr | 11 | 52.87 | 55.13 | 55.13 | 56.22 | 0.065756 | 4.62 | 2.38 | 1.1 | 1
16 | 80yr | 12 | 52.87 | 55.27 | 55.27 | 56.42 | 0.068331 | 4.75 | 2.53 | 1.1 | 1
16 | 100yr | 13 | 52.87 | 55.4 | 55.4 | 56.6 | 0.071026 | 4.87 | 2.67 | 1.1 | 1
17 | 10yr | 9 | 54.74 | 57.4 | 56.75 | 57.93 | 0.030775 | 3.21 | 2.8 | 1.1 | 0.64
17 | 20yr | 10 | 54.74 | 57.65 | 56.9 | 58.19 | 0.030853 | 3.25 | 3.07 | 1.1 | 0.62
17 | 30yr | 11 | 54.74 | 57.9 | 57.03 | 58.45 | 0.030975 | 3.29 | 3.34 | 1.1 | 0.6
17 | 50yr | 11 | 54.74 | 57.9 | 57.03 | 58.45 | 0.030975 | 3.29 | 3.34 | 1.1 | 0.6
17 | 80yr | 12 | 54.74 | 58.13 | 57.16 | 58.7 | 0.031309 | 3.33 | 3.6 | 1.1 | 0.59
17 | 100yr | 13 | 54.74 | 58.36 | 57.28 | 58.94 | 0.031654 | 3.37 | 3.85 | 1.1 | 0.58
18 | 10yr | 9 | 55.87 | 58.94 | 57.89 | 59.37 | 0.026708 | 2.92 | 3.08 | 1.01 | 0.53
18 | 20yr | 10 | 55.87 | 59.2 | 58.04 | 59.66 | 0.027497 | 2.99 | 3.35 | 1.01 | 0.52
18 | 30yr | 11 | 55.87 | 59.46 | 58.18 | 59.93 | 0.028218 | 3.05 | 3.61 | 1.01 | 0.51
18 | 50yr | 11 | 55.87 | 59.46 | 58.18 | 59.93 | 0.028218 | 3.05 | 3.61 | 1.01 | 0.51
18 | 80yr | 12 | 55.87 | 59.72 | 58.32 | 60.21 | 0.028903 | 3.1 | 3.87 | 1.01 | 0.51
18 | 100yr | 13 | 55.87 | 59.97 | 58.45 | 60.48 | 0.029556 | 3.15 | 4.13 | 1.01 | 0.5
18.23 | 10yr | 9 | 56.44 | 59.56 | 58.06 | 59.77 | 0.009237 | 2.07 | 4.35 | 1.4 | 0.37
18.23 | 20yr | 10 | 56.44 | 59.84 | 58.18 | 60.07 | 0.009349 | 2.1 | 4.76 | 1.41 | 0.36
18.23 | 30yr | 11 | 56.44 | 60.12 | 58.29 | 60.36 | 0.009468 | 2.14 | 5.15 | 1.41 | 0.36
18.23 | 50yr | 11 | 56.44 | 60.12 | 58.29 | 60.36 | 0.009468 | 2.14 | 5.15 | 1.41 | 0.36
18.23 | 80yr | 12 | 56.44 | 60.4 | 58.41 | 60.64 | 0.009592 | 2.17 | 5.54 | 1.41 | 0.35
18.23 | 100yr | 13 | 56.44 | 60.67 | 58.51 | 60.92 | 0.009718 | 2.19 | 5.92 | 1.41 | 0.34
18.235 |  | Inl Struct
18.24 | 10yr | 9 | 59.44 | 61.06 | 61.06 | 61.86 | 0.041586 | 3.96 | 2.27 | 1.41 | 1
18.24 | 20yr | 10 | 59.44 | 61.17 | 61.17 | 62.03 | 0.04363 | 4.12 | 2.43 | 1.41 | 1
18.24 | 30yr | 11 | 59.44 | 61.29 | 61.29 | 62.2 | 0.045339 | 4.25 | 2.59 | 1.41 | 1
18.24 | 50yr | 11 | 59.44 | 61.29 | 61.29 | 62.2 | 0.045339 | 4.25 | 2.59 | 1.41 | 1
18.24 | 80yr | 12 | 59.44 | 61.39 | 61.39 | 62.37 | 0.047212 | 4.38 | 2.74 | 1.41 | 1
18.24 | 100yr | 13 | 59.44 | 61.5 | 61.5 | 62.53 | 0.048665 | 4.49 | 2.9 | 1.41 | 1
19 | 10yr | 9 | 60.7 | 62.12 | 62.06 | 62.72 | 0.025881 | 3.43 | 2.62 | 1.89 | 0.93
19 | 20yr | 10 | 60.7 | 62.29 | 62.15 | 62.88 | 0.023676 | 3.39 | 2.95 | 1.9 | 0.87
19 | 30yr | 11 | 60.7 | 62.46 | 62.25 | 63.04 | 0.022197 | 3.36 | 3.27 | 1.91 | 0.82
19 | 50yr | 11 | 60.7 | 62.46 | 62.25 | 63.04 | 0.022197 | 3.36 | 3.27 | 1.91 | 0.82
19 | 80yr | 12 | 60.7 | 62.63 | 62.34 | 63.2 | 0.021051 | 3.35 | 3.59 | 1.91 | 0.78
19 | 100yr | 13 | 60.7 | 62.78 | 62.43 | 63.35 | 0.020312 | 3.35 | 3.89 | 1.91 | 0.75
19.04 | 10yr | 9 | 60.7 | 62.41 | 62.06 | 62.82 | 0.016055 | 2.84 | 3.17 | 1.91 | 0.7
19.04 | 20yr | 10 | 60.7 | 62.54 | 62.15 | 62.97 | 0.016449 | 2.93 | 3.42 | 1.91 | 0.7
19.04 | 30yr | 11 | 60.7 | 62.67 | 62.25 | 63.13 | 0.016758 | 3 | 3.67 | 1.91 | 0.69
19.04 | 50yr | 11 | 60.7 | 62.67 | 62.25 | 63.13 | 0.016758 | 3 | 3.67 | 1.91 | 0.69
19.04 | 80yr | 12 | 60.7 | 62.81 | 62.34 | 63.28 | 0.016828 | 3.05 | 3.93 | 1.91 | 0.68
19.04 | 100yr | 13 | 60.7 | 62.95 | 62.43 | 63.44 | 0.016844 | 3.1 | 4.2 | 1.91 | 0.67