## 개수전
하심천
River Sta | Profile | Q Total | Min Ch El | W.S. Elev | Crit W.S. | E.G. Elev | E.G. Slope | Vel Chnl | Flow Area | Top Width | Froude # Chl
|  | (m3/s) | (m) | (m) | (m) | (m) | (m/m) | (m/s) | (m2) | (m)
0 | 10 yr | 13 | 83.41 | 85.05 | 84.42 | 85.17 | 0.0023 | 1.54 | 8.42 | 6.54 | 0.43
0 | 20 yr | 14 | 83.41 | 85.12 | 84.46 | 85.25 | 0.0023 | 1.58 | 8.87 | 6.6 | 0.43
0 | 30 yr | 15 | 83.41 | 85.18 | 84.5 | 85.32 | 0.002305 | 1.61 | 9.3 | 6.6 | 0.43
0 | 50 yr | 16 | 83.41 | 85.25 | 84.55 | 85.39 | 0.0023 | 1.64 | 9.73 | 6.6 | 0.43
0 | 80 yr | 17 | 83.41 | 85.31 | 84.59 | 85.46 | 0.002301 | 1.67 | 10.15 | 6.6 | 0.43
0 | 100 yr | 18 | 83.41 | 85.38 | 84.63 | 85.52 | 0.002301 | 1.7 | 10.56 | 6.6 | 0.43
0.2 | 10 yr | 13 | 83.94 | 84.97 | 84.86 | 85.33 | 0.011401 | 2.68 | 4.86 | 4.74 | 0.84
0.2 | 20 yr | 14 | 83.94 | 85.03 | 84.91 | 85.41 | 0.01105 | 2.71 | 5.16 | 4.74 | 0.83
0.2 | 30 yr | 15 | 83.94 | 85.09 | 84.95 | 85.48 | 0.010854 | 2.75 | 5.45 | 4.74 | 0.82
0.2 | 50 yr | 16 | 83.94 | 85.16 | 85 | 85.55 | 0.010621 | 2.79 | 5.74 | 4.74 | 0.81
0.2 | 80 yr | 17 | 83.94 | 85.22 | 85.04 | 85.62 | 0.010438 | 2.82 | 6.03 | 4.75 | 0.8
0.2 | 100 yr | 18 | 83.94 | 85.28 | 85.08 | 85.69 | 0.010273 | 2.85 | 6.31 | 4.75 | 0.79
1 | 10 yr | 13 | 85.22 | 86.15 | 86.15 | 86.54 | 0.01271 | 2.76 | 4.72 | 6.12 | 1
1 | 20 yr | 14 | 85.22 | 86.2 | 86.2 | 86.6 | 0.012589 | 2.81 | 4.98 | 6.22 | 1
1 | 30 yr | 15 | 85.22 | 86.24 | 86.24 | 86.65 | 0.012502 | 2.86 | 5.24 | 6.31 | 1
1 | 50 yr | 16 | 85.22 | 86.28 | 86.28 | 86.71 | 0.012335 | 2.9 | 5.51 | 6.41 | 1
1 | 80 yr | 17 | 85.22 | 86.32 | 86.32 | 86.76 | 0.012264 | 2.95 | 5.76 | 6.5 | 1
1 | 100 yr | 18 | 85.22 | 86.35 | 86.35 | 86.81 | 0.01232 | 3 | 5.99 | 6.58 | 1
1.25 | 10 yr | 13 | 86.01 | 86.95 | 86.95 | 87.42 | 0.01621 | 3.04 | 4.27 | 4.56 | 1
1.25 | 20 yr | 14 | 86.01 | 87 | 87 | 87.5 | 0.016151 | 3.11 | 4.5 | 4.56 | 1
1.25 | 30 yr | 15 | 86.01 | 87.05 | 87.05 | 87.57 | 0.016193 | 3.18 | 4.71 | 4.57 | 1
1.25 | 50 yr | 16 | 86.01 | 87.09 | 87.09 | 87.63 | 0.016275 | 3.25 | 4.92 | 4.57 | 1
1.25 | 80 yr | 17 | 86.01 | 87.14 | 87.14 | 87.7 | 0.016354 | 3.32 | 5.12 | 4.57 | 1
1.25 | 100 yr | 18 | 86.01 | 87.18 | 87.18 | 87.77 | 0.01637 | 3.38 | 5.32 | 4.58 | 1
2 | 10 yr | 13 | 87.36 | 88.29 | 88.29 | 88.68 | 0.012752 | 2.76 | 4.71 | 6.1 | 1
2 | 20 yr | 14 | 87.36 | 88.33 | 88.33 | 88.74 | 0.012718 | 2.82 | 4.96 | 6.19 | 1.01
2 | 30 yr | 15 | 87.36 | 88.38 | 88.38 | 88.8 | 0.012384 | 2.85 | 5.26 | 6.3 | 1
2 | 50 yr | 16 | 87.36 | 88.42 | 88.42 | 88.85 | 0.012395 | 2.91 | 5.5 | 6.38 | 1
2 | 80 yr | 17 | 87.36 | 88.46 | 88.46 | 88.9 | 0.012161 | 2.94 | 5.78 | 6.48 | 1
2 | 100 yr | 18 | 87.36 | 88.5 | 88.5 | 88.96 | 0.012251 | 3 | 6 | 6.56 | 1
3 | 10 yr | 13 | 88.57 | 89.52 | 89.52 | 89.92 | 0.013025 | 2.82 | 4.61 | 5.74 | 1
3 | 20 yr | 14 | 88.57 | 89.57 | 89.57 | 89.98 | 0.012643 | 2.85 | 4.91 | 5.83 | 0.99
3 | 30 yr | 15 | 88.57 | 89.61 | 89.61 | 90.04 | 0.01273 | 2.92 | 5.14 | 5.9 | 1
3 | 50 yr | 16 | 88.57 | 89.65 | 89.65 | 90.1 | 0.01268 | 2.97 | 5.38 | 5.98 | 1
3 | 80 yr | 17 | 88.57 | 89.69 | 89.69 | 90.15 | 0.012642 | 3.03 | 5.62 | 6.05 | 1
3 | 100 yr | 18 | 88.57 | 89.72 | 89.72 | 90.21 | 0.01269 | 3.08 | 5.84 | 6.12 | 1.01
4 | 10 yr | 13 | 89.43 | 90.37 | 90.37 | 90.76 | 0.012629 | 2.76 | 4.71 | 6.04 | 1
4 | 20 yr | 14 | 89.43 | 90.41 | 90.41 | 90.82 | 0.012633 | 2.82 | 4.96 | 6.12 | 1
4 | 30 yr | 15 | 89.43 | 90.45 | 90.45 | 90.87 | 0.012495 | 2.87 | 5.23 | 6.22 | 1
4 | 50 yr | 16 | 89.43 | 90.5 | 90.5 | 90.93 | 0.012345 | 2.91 | 5.49 | 6.31 | 1
4 | 80 yr | 17 | 89.43 | 90.54 | 90.54 | 90.98 | 0.012212 | 2.96 | 5.75 | 6.4 | 0.99
4 | 100 yr | 18 | 89.43 | 90.57 | 90.57 | 91.03 | 0.012265 | 3.01 | 5.98 | 6.47 | 1
4.46 | 10 yr | 13 | 90.42 | 91.37 | 91.37 | 91.84 | 0.016066 | 3.03 | 4.29 | 4.53 | 1
4.46 | 20 yr | 14 | 90.42 | 91.41 | 91.41 | 91.91 | 0.016399 | 3.13 | 4.48 | 4.53 | 1
4.46 | 30 yr | 15 | 90.42 | 91.46 | 91.46 | 91.98 | 0.016567 | 3.21 | 4.68 | 4.54 | 1.01
4.46 | 50 yr | 16 | 90.42 | 91.51 | 91.51 | 92.05 | 0.016278 | 3.25 | 4.92 | 4.54 | 1
4.46 | 80 yr | 17 | 90.42 | 91.55 | 91.55 | 92.11 | 0.016433 | 3.32 | 5.11 | 4.54 | 1
4.46 | 100 yr | 18 | 90.42 | 91.6 | 91.6 | 92.18 | 0.016501 | 3.39 | 5.31 | 4.54 | 1
4.465 |  | Inl Struct
4.47 | 10 yr | 13 | 91.92 | 92.87 | 92.87 | 93.33 | 0.015923 | 3.02 | 4.3 | 4.56 | 0.99
4.47 | 20 yr | 14 | 91.92 | 92.91 | 92.91 | 93.41 | 0.016061 | 3.11 | 4.51 | 4.56 | 1
4.47 | 30 yr | 15 | 91.92 | 92.96 | 92.96 | 93.48 | 0.016182 | 3.18 | 4.71 | 4.57 | 1
4.47 | 50 yr | 16 | 91.92 | 93.01 | 93.01 | 93.54 | 0.016236 | 3.25 | 4.92 | 4.57 | 1
4.47 | 80 yr | 17 | 91.92 | 93.05 | 93.05 | 93.61 | 0.016261 | 3.31 | 5.13 | 4.57 | 1
4.47 | 100 yr | 18 | 91.92 | 93.1 | 93.1 | 93.68 | 0.016302 | 3.38 | 5.33 | 4.58 | 1
5 | 10 yr | 13 | 91.92 | 93.06 | 92.86 | 93.38 | 0.009186 | 2.5 | 5.19 | 4.57 | 0.75
5 | 20 yr | 14 | 91.92 | 93.12 | 92.91 | 93.46 | 0.009326 | 2.58 | 5.44 | 4.58 | 0.75
5 | 30 yr | 15 | 91.92 | 93.17 | 92.96 | 93.53 | 0.009469 | 2.64 | 5.67 | 4.58 | 0.76
5 | 50 yr | 16 | 91.92 | 93.22 | 93 | 93.59 | 0.009616 | 2.71 | 5.91 | 4.58 | 0.76
5 | 80 yr | 17 | 91.92 | 93.27 | 93.05 | 93.66 | 0.009758 | 2.77 | 6.13 | 4.59 | 0.77
5 | 100 yr | 18 | 91.92 | 93.32 | 93.09 | 93.73 | 0.009893 | 2.83 | 6.35 | 4.59 | 0.77
6 | 10 yr | 13 | 96.42 | 97.36 | 97.36 | 97.76 | 0.012849 | 2.79 | 4.66 | 5.9 | 1
6 | 20 yr | 14 | 96.42 | 97.41 | 97.41 | 97.82 | 0.012547 | 2.83 | 4.95 | 6 | 0.99
6 | 30 yr | 15 | 96.42 | 97.45 | 97.45 | 97.88 | 0.012678 | 2.9 | 5.18 | 6.08 | 1
6 | 50 yr | 16 | 96.42 | 97.49 | 97.49 | 97.93 | 0.012536 | 2.94 | 5.44 | 6.16 | 1
6 | 80 yr | 17 | 96.42 | 97.53 | 97.53 | 97.99 | 0.012509 | 2.99 | 5.68 | 6.24 | 1
6 | 100 yr | 18 | 96.42 | 97.57 | 97.57 | 98.04 | 0.012397 | 3.04 | 5.93 | 6.32 | 1
7 | 10 yr | 13 | 96.63 | 97.94 | 97.57 | 98.11 | 0.0039 | 1.82 | 7.14 | 6.93 | 0.57
7 | 20 yr | 14 | 96.63 | 97.99 | 97.61 | 98.17 | 0.003945 | 1.87 | 7.5 | 7.04 | 0.58
7 | 30 yr | 15 | 96.63 | 98.04 | 97.65 | 98.23 | 0.003959 | 1.91 | 7.87 | 7.16 | 0.58
7 | 50 yr | 16 | 96.63 | 98.09 | 97.69 | 98.28 | 0.003986 | 1.95 | 8.22 | 7.26 | 0.58
7 | 80 yr | 17 | 96.63 | 98.14 | 97.73 | 98.34 | 0.003999 | 1.98 | 8.57 | 7.37 | 0.59
7 | 100 yr | 18 | 96.63 | 98.18 | 97.77 | 98.39 | 0.004021 | 2.02 | 8.91 | 7.48 | 0.59
7.1 | 10 yr | 13 | 96.81 | 97.88 | 97.73 | 98.22 | 0.009966 | 2.56 | 5.08 | 4.76 | 0.79
7.1 | 20 yr | 14 | 96.81 | 97.93 | 97.77 | 98.28 | 0.010343 | 2.65 | 5.28 | 4.76 | 0.8
7.1 | 30 yr | 15 | 96.81 | 97.96 | 97.82 | 98.35 | 0.010825 | 2.75 | 5.45 | 4.77 | 0.82
7.1 | 50 yr | 16 | 96.81 | 98 | 97.86 | 98.41 | 0.01122 | 2.84 | 5.63 | 4.77 | 0.83
7.1 | 80 yr | 17 | 96.81 | 98.04 | 97.91 | 98.47 | 0.011596 | 2.93 | 5.81 | 4.77 | 0.85
7.1 | 100 yr | 18 | 96.81 | 98.07 | 97.95 | 98.53 | 0.012022 | 3.02 | 5.97 | 4.77 | 0.86
8 | 10 yr | 9 | 97.27 | 98.36 | 98.04 | 98.5 | 0.004004 | 1.66 | 5.41 | 6.15 | 0.57
8 | 20 yr | 10 | 97.27 | 98.42 | 98.09 | 98.57 | 0.004063 | 1.73 | 5.79 | 6.28 | 0.57
8 | 30 yr | 11 | 97.27 | 98.48 | 98.14 | 98.64 | 0.004105 | 1.78 | 6.18 | 6.41 | 0.58
8 | 50 yr | 12 | 97.27 | 98.54 | 98.18 | 98.71 | 0.004119 | 1.83 | 6.56 | 6.54 | 0.58
8 | 80 yr | 13 | 97.27 | 98.6 | 98.24 | 98.78 | 0.004117 | 1.87 | 6.95 | 6.67 | 0.59
8 | 100 yr | 13 | 97.27 | 98.67 | 98.24 | 98.82 | 0.003442 | 1.75 | 7.41 | 6.82 | 0.54
8.4 | 10 yr | 9 | 97.41 | 98.52 | 98.22 | 98.74 | 0.006726 | 2.05 | 4.39 | 3.98 | 0.62
8.4 | 20 yr | 10 | 97.41 | 98.59 | 98.28 | 98.82 | 0.007093 | 2.16 | 4.64 | 3.98 | 0.64
8.4 | 30 yr | 11 | 97.41 | 98.65 | 98.35 | 98.91 | 0.007451 | 2.26 | 4.88 | 3.99 | 0.65
8.4 | 50 yr | 12 | 97.41 | 98.7 | 98.39 | 98.99 | 0.007793 | 2.35 | 5.1 | 3.99 | 0.66
8.4 | 80 yr | 13 | 97.41 | 98.76 | 98.45 | 99.06 | 0.008124 | 2.44 | 5.33 | 3.99 | 0.67
8.4 | 100 yr | 13 | 97.41 | 98.8 | 98.45 | 99.08 | 0.007532 | 2.38 | 5.47 | 4 | 0.65
8.405 |  | Inl Struct
8.41 | 10 yr | 9 | 98.91 | 99.84 | 99.72 | 100.14 | 0.011219 | 2.45 | 3.67 | 4.03 | 0.82
8.41 | 20 yr | 10 | 98.91 | 99.9 | 99.78 | 100.23 | 0.011283 | 2.54 | 3.94 | 4.04 | 0.82
8.41 | 30 yr | 11 | 98.91 | 99.97 | 99.84 | 100.32 | 0.011361 | 2.62 | 4.2 | 4.05 | 0.82
8.41 | 50 yr | 12 | 98.91 | 100.03 | 99.89 | 100.4 | 0.011474 | 2.7 | 4.45 | 4.06 | 0.82
8.41 | 80 yr | 13 | 98.91 | 100.09 | 99.95 | 100.48 | 0.011579 | 2.77 | 4.69 | 4.07 | 0.82
8.41 | 100 yr | 13 | 98.91 | 100.09 | 99.95 | 100.48 | 0.011579 | 2.77 | 4.69 | 4.07 | 0.82
9 | 10 yr | 9 | 99.34 | 100.08 | 100.08 | 100.4 | 0.013337 | 2.49 | 3.61 | 5.74 | 1
9 | 20 yr | 10 | 99.34 | 100.14 | 100.14 | 100.47 | 0.012811 | 2.54 | 3.93 | 5.87 | 0.99
9 | 30 yr | 11 | 99.34 | 100.18 | 100.18 | 100.53 | 0.012878 | 2.62 | 4.19 | 5.97 | 1
9 | 50 yr | 12 | 99.34 | 100.22 | 100.22 | 100.59 | 0.012915 | 2.7 | 4.45 | 6.07 | 1.01
9 | 80 yr | 13 | 99.34 | 100.27 | 100.27 | 100.65 | 0.012738 | 2.75 | 4.73 | 6.18 | 1
9 | 100 yr | 13 | 99.34 | 100.27 | 100.27 | 100.65 | 0.012738 | 2.75 | 4.73 | 6.18 | 1
9.29 | 10 yr | 9 | 101 | 101.72 | 101.72 | 102.08 | 0.0156 | 2.64 | 3.41 | 4.74 | 0.99
9.29 | 20 yr | 10 | 101 | 101.77 | 101.77 | 102.16 | 0.016049 | 2.76 | 3.63 | 4.74 | 1.01
9.29 | 30 yr | 11 | 101 | 101.82 | 101.82 | 102.23 | 0.01582 | 2.83 | 3.88 | 4.75 | 1
9.29 | 50 yr | 12 | 101 | 101.87 | 101.87 | 102.3 | 0.015725 | 2.91 | 4.12 | 4.75 | 1
9.29 | 80 yr | 13 | 101 | 101.92 | 101.92 | 102.38 | 0.015873 | 3 | 4.34 | 4.75 | 1
9.29 | 100 yr | 13 | 101 | 101.92 | 101.92 | 102.38 | 0.015873 | 3 | 4.34 | 4.75 | 1
10 | 10 yr | 9 | 102.12 | 102.89 | 102.89 | 103.22 | 0.01334 | 2.54 | 3.54 | 5.37 | 1
10 | 20 yr | 10 | 102.12 | 102.94 | 102.94 | 103.29 | 0.013375 | 2.63 | 3.81 | 5.47 | 1.01
10 | 30 yr | 11 | 102.12 | 102.99 | 102.99 | 103.36 | 0.013325 | 2.7 | 4.07 | 5.57 | 1.01
10 | 50 yr | 12 | 102.12 | 103.04 | 103.04 | 103.43 | 0.012922 | 2.75 | 4.37 | 5.68 | 1
10 | 80 yr | 13 | 102.12 | 103.09 | 103.09 | 103.49 | 0.012792 | 2.8 | 4.64 | 5.77 | 1
10 | 100 yr | 13 | 102.12 | 103.09 | 103.09 | 103.49 | 0.012792 | 2.8 | 4.64 | 5.77 | 1
11 | 10 yr | 9 | 104.38 | 105.46 | 105.46 | 105.96 | 0.018683 | 3.12 | 2.89 | 2.94 | 1
11 | 20 yr | 10 | 104.38 | 105.54 | 105.54 | 106.06 | 0.018472 | 3.19 | 3.13 | 2.98 | 1
11 | 30 yr | 11 | 104.38 | 105.61 | 105.61 | 106.17 | 0.018944 | 3.31 | 3.33 | 3 | 1
11 | 50 yr | 12 | 104.38 | 105.68 | 105.68 | 106.27 | 0.019116 | 3.4 | 3.53 | 3 | 1
11 | 80 yr | 13 | 104.38 | 105.74 | 105.74 | 106.36 | 0.019423 | 3.49 | 3.73 | 3 | 1
11 | 100 yr | 13 | 104.38 | 105.74 | 105.74 | 106.36 | 0.019423 | 3.49 | 3.73 | 3 | 1
11.32 | 10 yr | 9 | 106.02 | 106.71 | 106.71 | 107.03 | 0.013928 | 2.51 | 3.58 | 5.56 | 1
11.32 | 20 yr | 10 | 106.02 | 106.76 | 106.76 | 107.1 | 0.013794 | 2.59 | 3.85 | 5.61 | 1
11.32 | 30 yr | 11 | 106.02 | 106.81 | 106.81 | 107.17 | 0.013665 | 2.67 | 4.12 | 5.66 | 1
11.32 | 50 yr | 12 | 106.02 | 106.85 | 106.85 | 107.24 | 0.013541 | 2.74 | 4.38 | 5.71 | 1
11.32 | 80 yr | 13 | 106.02 | 106.9 | 106.9 | 107.3 | 0.013458 | 2.81 | 4.63 | 5.76 | 1
11.32 | 100 yr | 13 | 106.02 | 106.9 | 106.9 | 107.3 | 0.013458 | 2.81 | 4.63 | 5.76 | 1
11.325 |  | Inl Struct
11.33 | 10 yr | 9 | 106.62 | 107.54 | 107.28 | 107.69 | 0.004602 | 1.72 | 5.25 | 6 | 0.59
11.33 | 20 yr | 10 | 106.62 | 107.61 | 107.33 | 107.77 | 0.004585 | 1.77 | 5.64 | 6 | 0.58
11.33 | 30 yr | 11 | 106.62 | 107.67 | 107.36 | 107.84 | 0.004591 | 1.83 | 6.01 | 6 | 0.58
11.33 | 50 yr | 12 | 106.62 | 107.73 | 107.41 | 107.91 | 0.004596 | 1.89 | 6.37 | 6 | 0.58
11.33 | 80 yr | 13 | 106.62 | 107.79 | 107.45 | 107.98 | 0.004606 | 1.94 | 6.72 | 6 | 0.58
11.33 | 100 yr | 13 | 106.62 | 107.79 | 107.45 | 107.98 | 0.004606 | 1.94 | 6.72 | 6 | 0.58
12 | 10 yr | 9 | 106.48 | 107.78 | 107.78 | 108.26 | 0.017166 | 3.09 | 2.92 | 3 | 1
12 | 20 yr | 10 | 106.48 | 107.85 | 107.85 | 108.37 | 0.017519 | 3.2 | 3.13 | 3 | 1
12 | 30 yr | 11 | 106.48 | 107.92 | 107.92 | 108.47 | 0.017724 | 3.3 | 3.34 | 3 | 1
12 | 50 yr | 12 | 106.48 | 107.98 | 107.98 | 108.57 | 0.018117 | 3.4 | 3.53 | 3 | 1
12 | 80 yr | 13 | 106.48 | 108.05 | 108.05 | 108.67 | 0.018488 | 3.49 | 3.72 | 3 | 1
12 | 100 yr | 13 | 106.48 | 108.05 | 108.05 | 108.67 | 0.018488 | 3.49 | 3.72 | 3 | 1
12.11 | 10 yr | 9 | 106.78 | 108.28 | 107.47 | 108.34 | 0.001349 | 1.14 | 7.87 | 5.65 | 0.31
12.11 | 20 yr | 10 | 106.78 | 108.38 | 107.53 | 108.45 | 0.001354 | 1.18 | 8.47 | 5.68 | 0.31
12.11 | 30 yr | 11 | 106.78 | 108.48 | 107.58 | 108.56 | 0.00136 | 1.22 | 9.04 | 5.71 | 0.31
12.11 | 50 yr | 12 | 106.78 | 108.58 | 107.63 | 108.66 | 0.001365 | 1.25 | 9.61 | 5.74 | 0.31
12.11 | 80 yr | 13 | 106.78 | 108.68 | 107.67 | 108.76 | 0.00137 | 1.28 | 10.16 | 5.77 | 0.31
12.11 | 100 yr | 13 | 106.78 | 108.68 | 107.67 | 108.76 | 0.00137 | 1.28 | 10.16 | 5.77 | 0.31
12.12 | 10 yr | 9 | 107.38 | 108.15 | 108.07 | 108.41 | 0.009895 | 2.25 | 4.01 | 5.53 | 0.84
12.12 | 20 yr | 10 | 107.38 | 108.27 | 108.12 | 108.5 | 0.007594 | 2.13 | 4.69 | 5.58 | 0.74
12.12 | 30 yr | 11 | 107.38 | 108.39 | 108.17 | 108.6 | 0.006305 | 2.06 | 5.33 | 5.63 | 0.68
12.12 | 50 yr | 12 | 107.38 | 108.49 | 108.21 | 108.7 | 0.005461 | 2.02 | 5.94 | 5.68 | 0.63
12.12 | 80 yr | 13 | 107.38 | 108.6 | 108.25 | 108.8 | 0.004871 | 1.99 | 6.52 | 5.72 | 0.6
12.12 | 100 yr | 13 | 107.38 | 108.6 | 108.25 | 108.8 | 0.004871 | 1.99 | 6.52 | 5.72 | 0.6
12.35 | 10 yr | 9 | 108.75 | 109.43 | 109.43 | 109.76 | 0.014455 | 2.53 | 3.56 | 5.46 | 1
12.35 | 20 yr | 10 | 108.75 | 109.48 | 109.48 | 109.83 | 0.01448 | 2.62 | 3.81 | 5.49 | 1.01
12.35 | 30 yr | 11 | 108.75 | 109.53 | 109.53 | 109.9 | 0.014128 | 2.69 | 4.09 | 5.52 | 1
12.35 | 50 yr | 12 | 108.75 | 109.57 | 109.57 | 109.96 | 0.014026 | 2.76 | 4.34 | 5.55 | 1
12.35 | 80 yr | 13 | 108.75 | 109.62 | 109.62 | 110.03 | 0.013972 | 2.83 | 4.59 | 5.58 | 1
12.35 | 100 yr | 13 | 108.75 | 109.62 | 109.62 | 110.03 | 0.013972 | 2.83 | 4.59 | 5.58 | 1
12.355 |  | Inl Struct
12.36 | 10 yr | 9 | 109.75 | 110.4 | 110.4 | 110.71 | 0.014111 | 2.47 | 3.65 | 6 | 1.01
12.36 | 20 yr | 10 | 109.75 | 110.45 | 110.45 | 110.78 | 0.013781 | 2.54 | 3.93 | 6 | 1
12.36 | 30 yr | 11 | 109.75 | 110.49 | 110.49 | 110.84 | 0.013615 | 2.62 | 4.2 | 6 | 1
12.36 | 50 yr | 12 | 109.75 | 110.54 | 110.54 | 110.9 | 0.013497 | 2.69 | 4.46 | 6 | 1
12.36 | 80 yr | 13 | 109.75 | 110.57 | 110.57 | 110.96 | 0.013669 | 2.78 | 4.68 | 6 | 1
12.36 | 100 yr | 13 | 109.75 | 110.57 | 110.57 | 110.96 | 0.013669 | 2.78 | 4.68 | 6 | 1
12.47 | 10 yr | 9 | 109.78 | 110.65 | 110.65 | 111.09 | 0.017965 | 2.93 | 3.07 | 3.55 | 1.01
12.47 | 20 yr | 10 | 109.78 | 110.72 | 110.72 | 111.18 | 0.01799 | 3.03 | 3.3 | 3.56 | 1
12.47 | 30 yr | 11 | 109.78 | 110.78 | 110.78 | 111.27 | 0.017833 | 3.11 | 3.54 | 3.56 | 1
12.47 | 50 yr | 12 | 109.78 | 110.84 | 110.84 | 111.36 | 0.017951 | 3.2 | 3.75 | 3.56 | 0.99
12.47 | 80 yr | 13 | 109.78 | 110.9 | 110.9 | 111.45 | 0.018375 | 3.3 | 3.94 | 3.57 | 1
12.47 | 100 yr | 13 | 109.78 | 110.9 | 110.9 | 111.45 | 0.018375 | 3.3 | 3.94 | 3.57 | 1
13 | 10 yr | 9 | 109.78 | 110.86 | 110.66 | 111.14 | 0.009755 | 2.37 | 3.8 | 3.57 | 0.73
13 | 20 yr | 10 | 109.78 | 110.93 | 110.72 | 111.24 | 0.010025 | 2.47 | 4.06 | 3.57 | 0.74
13 | 30 yr | 11 | 109.78 | 111 | 110.78 | 111.33 | 0.010297 | 2.56 | 4.3 | 3.57 | 0.74
13 | 50 yr | 12 | 109.78 | 111.06 | 110.84 | 111.42 | 0.010535 | 2.64 | 4.54 | 3.58 | 0.75
13 | 80 yr | 13 | 109.78 | 111.13 | 110.9 | 111.51 | 0.010748 | 2.72 | 4.78 | 3.58 | 0.75
13 | 100 yr | 13 | 109.78 | 111.13 | 110.9 | 111.51 | 0.010748 | 2.72 | 4.78 | 3.58 | 0.75
14 | 10 yr | 9 | 110.12 | 111.29 | 110.88 | 111.42 | 0.00317 | 1.54 | 5.83 | 5.81 | 0.49
14 | 20 yr | 10 | 110.12 | 111.38 | 110.93 | 111.51 | 0.003063 | 1.57 | 6.36 | 5.92 | 0.48
14 | 30 yr | 11 | 110.12 | 111.47 | 110.98 | 111.6 | 0.002969 | 1.6 | 6.88 | 6.02 | 0.48
14 | 50 yr | 12 | 110.12 | 111.56 | 111.03 | 111.69 | 0.002885 | 1.62 | 7.39 | 6.12 | 0.47
14 | 80 yr | 13 | 110.12 | 111.64 | 111.07 | 111.78 | 0.002808 | 1.64 | 7.9 | 6.22 | 0.47
14 | 100 yr | 13 | 110.12 | 111.64 | 111.07 | 111.78 | 0.002808 | 1.64 | 7.9 | 6.22 | 0.47
14.06 | 10 yr | 9 | 110.52 | 111.6 | 111.6 | 112.09 | 0.018235 | 3.09 | 2.91 | 2.99 | 1
14.06 | 20 yr | 10 | 110.52 | 111.68 | 111.68 | 112.19 | 0.018332 | 3.19 | 3.14 | 3 | 1
14.06 | 30 yr | 11 | 110.52 | 111.74 | 111.74 | 112.3 | 0.018705 | 3.3 | 3.34 | 3 | 1
14.06 | 50 yr | 12 | 110.52 | 111.81 | 111.81 | 112.4 | 0.019009 | 3.39 | 3.54 | 3 | 1
14.06 | 80 yr | 13 | 110.52 | 111.87 | 111.87 | 112.49 | 0.019392 | 3.49 | 3.72 | 3 | 1
14.06 | 100 yr | 13 | 110.52 | 111.87 | 111.87 | 112.49 | 0.019392 | 3.49 | 3.72 | 3 | 1
14.065 |  | Inl Struct
14.07 | 10 yr | 9 | 111.02 | 112.05 | 112.05 | 112.54 | 0.018062 | 3.09 | 2.91 | 3 | 1
14.07 | 20 yr | 10 | 111.02 | 112.12 | 112.12 | 112.64 | 0.018249 | 3.2 | 3.13 | 3 | 1
14.07 | 30 yr | 11 | 111.02 | 112.19 | 112.19 | 112.75 | 0.018475 | 3.29 | 3.34 | 3 | 1
14.07 | 50 yr | 12 | 111.02 | 112.25 | 112.25 | 112.85 | 0.01902 | 3.41 | 3.52 | 3 | 1
14.07 | 80 yr | 13 | 111.02 | 112.33 | 112.33 | 112.94 | 0.018986 | 3.48 | 3.74 | 3 | 0.99
14.07 | 100 yr | 13 | 111.02 | 112.33 | 112.33 | 112.94 | 0.018986 | 3.48 | 3.74 | 3 | 0.99
14.17 | 10 yr | 9 | 112.07 | 113.22 | 113.22 | 113.79 | 0.023345 | 3.34 | 2.69 | 2.38 | 1
14.17 | 20 yr | 10 | 112.07 | 113.31 | 113.31 | 113.91 | 0.023799 | 3.45 | 2.9 | 2.38 | 1
14.17 | 30 yr | 11 | 112.07 | 113.39 | 113.39 | 114.03 | 0.024342 | 3.57 | 3.09 | 2.39 | 1
14.17 | 50 yr | 12 | 112.07 | 113.47 | 113.47 | 114.15 | 0.024683 | 3.66 | 3.28 | 2.4 | 1
14.17 | 80 yr | 13 | 112.07 | 113.53 | 113.53 | 114.26 | 0.025583 | 3.78 | 3.44 | 2.4 | 1.01
14.17 | 100 yr | 13 | 112.07 | 113.53 | 113.53 | 114.26 | 0.025583 | 3.78 | 3.44 | 2.4 | 1.01
15 | 10 yr | 9 | 116.72 | 117.76 | 117.76 | 118.21 | 0.016388 | 2.97 | 3.04 | 3.44 | 1.01
15 | 20 yr | 10 | 116.72 | 117.83 | 117.83 | 118.3 | 0.016268 | 3.05 | 3.28 | 3.49 | 1
15 | 30 yr | 11 | 116.72 | 117.9 | 117.9 | 118.39 | 0.016198 | 3.12 | 3.52 | 3.54 | 1
15 | 50 yr | 12 | 116.72 | 117.96 | 117.96 | 118.48 | 0.016328 | 3.21 | 3.74 | 3.59 | 1
15 | 80 yr | 13 | 116.72 | 118.02 | 118.02 | 118.57 | 0.016495 | 3.29 | 3.96 | 3.63 | 1
15 | 100 yr | 13 | 116.72 | 118.02 | 118.02 | 118.57 | 0.016495 | 3.29 | 3.96 | 3.63 | 1
16 | 10 yr | 9 | 119.48 | 120.55 | 120.55 | 121.04 | 0.01812 | 3.09 | 2.91 | 3 | 1
16 | 20 yr | 10 | 119.48 | 120.62 | 120.62 | 121.14 | 0.018452 | 3.2 | 3.12 | 3 | 1
16 | 30 yr | 11 | 119.48 | 120.69 | 120.69 | 121.25 | 0.018749 | 3.3 | 3.33 | 3 | 1
16 | 50 yr | 12 | 119.48 | 120.75 | 120.75 | 121.35 | 0.019241 | 3.41 | 3.52 | 3 | 1.01
16 | 80 yr | 13 | 119.48 | 120.82 | 120.82 | 121.44 | 0.019305 | 3.49 | 3.73 | 3 | 1
16 | 100 yr | 13 | 119.48 | 120.82 | 120.82 | 121.44 | 0.019305 | 3.49 | 3.73 | 3 | 1
17 | 10 yr | 9 | 123.77 | 124.84 | 124.84 | 125.31 | 0.016751 | 3.01 | 2.99 | 3.27 | 1
17 | 20 yr | 10 | 123.77 | 124.92 | 124.92 | 125.4 | 0.016516 | 3.08 | 3.25 | 3.34 | 1
17 | 30 yr | 11 | 123.77 | 124.99 | 124.99 | 125.5 | 0.016588 | 3.16 | 3.48 | 3.4 | 1
17 | 50 yr | 12 | 123.77 | 125.06 | 125.06 | 125.59 | 0.016638 | 3.24 | 3.7 | 3.43 | 1
17 | 80 yr | 13 | 123.77 | 125.12 | 125.12 | 125.68 | 0.01682 | 3.33 | 3.91 | 3.47 | 1
17 | 100 yr | 13 | 123.77 | 125.12 | 125.12 | 125.68 | 0.01682 | 3.33 | 3.91 | 3.47 | 1
18 | 10 yr | 9 | 131.28 | 132.32 | 132.32 | 132.77 | 0.0166 | 2.98 | 3.02 | 3.32 | 1
18 | 20 yr | 10 | 131.28 | 132.38 | 132.38 | 132.87 | 0.016849 | 3.09 | 3.24 | 3.37 | 1.01
18 | 30 yr | 11 | 131.28 | 132.46 | 132.46 | 132.96 | 0.016553 | 3.15 | 3.49 | 3.43 | 1
18 | 50 yr | 12 | 131.28 | 132.52 | 132.52 | 133.05 | 0.016633 | 3.23 | 3.71 | 3.48 | 1
18 | 80 yr | 13 | 131.28 | 132.59 | 132.59 | 133.14 | 0.016664 | 3.3 | 3.93 | 3.53 | 1
18 | 100 yr | 13 | 131.28 | 132.59 | 132.59 | 133.14 | 0.016664 | 3.3 | 3.93 | 3.53 | 1
19 | 10 yr | 9 | 143.74 | 144.73 | 144.73 | 145.08 | 0.013858 | 2.61 | 3.45 | 4.97 | 1
19 | 20 yr | 10 | 143.74 | 144.79 | 144.79 | 145.15 | 0.013748 | 2.68 | 3.74 | 5.14 | 1
19 | 30 yr | 11 | 143.74 | 144.84 | 144.84 | 145.22 | 0.013588 | 2.73 | 4.03 | 5.31 | 1
19 | 50 yr | 12 | 143.74 | 144.9 | 144.9 | 145.29 | 0.013338 | 2.78 | 4.32 | 5.47 | 1
19 | 80 yr | 13 | 143.74 | 144.94 | 144.94 | 145.35 | 0.013483 | 2.85 | 4.57 | 5.6 | 1.01
19 | 100 yr | 13 | 143.74 | 144.94 | 144.94 | 145.35 | 0.013483 | 2.85 | 4.57 | 5.6 | 1.01
20 | 10 yr | 9 | 151.92 | 152.94 | 152.94 | 153.3 | 0.01429 | 2.65 | 3.4 | 4.85 | 1.01
20 | 20 yr | 10 | 151.92 | 153 | 153 | 153.37 | 0.013904 | 2.7 | 3.71 | 5.01 | 1
20 | 30 yr | 11 | 151.92 | 153.06 | 153.06 | 153.45 | 0.013778 | 2.76 | 3.99 | 5.15 | 1
20 | 50 yr | 12 | 151.92 | 153.11 | 153.11 | 153.51 | 0.013761 | 2.82 | 4.26 | 5.27 | 1
20 | 80 yr | 13 | 151.92 | 153.16 | 153.16 | 153.58 | 0.013634 | 2.87 | 4.53 | 5.4 | 1
20 | 100 yr | 13 | 151.92 | 153.16 | 153.16 | 153.58 | 0.013634 | 2.87 | 4.53 | 5.4 | 1
21 | 10 yr | 9 | 162.42 | 163.48 | 163.48 | 163.84 | 0.014209 | 2.65 | 3.39 | 4.76 | 1
21 | 20 yr | 10 | 162.42 | 163.55 | 163.55 | 163.92 | 0.013714 | 2.69 | 3.71 | 4.92 | 0.99
21 | 30 yr | 11 | 162.42 | 163.6 | 163.6 | 163.99 | 0.013788 | 2.76 | 3.98 | 5.05 | 0.99
21 | 50 yr | 12 | 162.42 | 163.65 | 163.65 | 164.06 | 0.013885 | 2.83 | 4.23 | 5.18 | 1
21 | 80 yr | 13 | 162.42 | 163.7 | 163.7 | 164.13 | 0.013731 | 2.88 | 4.51 | 5.31 | 1
21 | 100 yr | 13 | 162.42 | 163.7 | 163.7 | 164.13 | 0.013731 | 2.88 | 4.51 | 5.31 | 1
22 | 10 yr | 9 | 171.42 | 172.51 | 172.51 | 172.89 | 0.01457 | 2.75 | 3.28 | 4.28 | 1
22 | 20 yr | 10 | 171.42 | 172.57 | 172.57 | 172.98 | 0.01447 | 2.82 | 3.55 | 4.41 | 1
22 | 30 yr | 11 | 171.42 | 172.64 | 172.64 | 173.06 | 0.014238 | 2.87 | 3.83 | 4.53 | 1
22 | 50 yr | 12 | 171.42 | 172.69 | 172.69 | 173.13 | 0.014211 | 2.93 | 4.09 | 4.65 | 1
22 | 80 yr | 13 | 171.42 | 172.74 | 172.74 | 173.2 | 0.014279 | 3 | 4.34 | 4.75 | 1
22 | 100 yr | 13 | 171.42 | 172.74 | 172.74 | 173.2 | 0.014279 | 3 | 4.34 | 4.75 | 1
23 | 10 yr | 9 | 183.73 | 184.92 | 184.92 | 185.41 | 0.017569 | 3.12 | 2.88 | 2.9 | 1
23 | 20 yr | 10 | 183.73 | 184.99 | 184.99 | 185.52 | 0.018064 | 3.24 | 3.08 | 2.9 | 1
23 | 30 yr | 11 | 183.73 | 185.06 | 185.06 | 185.63 | 0.018286 | 3.34 | 3.29 | 2.9 | 1
23 | 50 yr | 12 | 183.73 | 185.13 | 185.13 | 185.73 | 0.018458 | 3.43 | 3.5 | 2.9 | 0.99
23 | 80 yr | 13 | 183.73 | 185.2 | 185.2 | 185.83 | 0.018885 | 3.52 | 3.69 | 2.9 | 1
23 | 100 yr | 13 | 183.73 | 185.2 | 185.2 | 185.83 | 0.018885 | 3.52 | 3.69 | 2.9 | 1
24 | 10 yr | 9 | 190.27 | 191.36 | 191.36 | 191.75 | 0.01457 | 2.75 | 3.27 | 4.28 | 1
24 | 20 yr | 10 | 190.27 | 191.42 | 191.42 | 191.83 | 0.0145 | 2.82 | 3.54 | 4.41 | 1
24 | 30 yr | 11 | 190.27 | 191.49 | 191.49 | 191.91 | 0.014324 | 2.88 | 3.82 | 4.53 | 1
24 | 50 yr | 12 | 190.27 | 191.54 | 191.54 | 191.98 | 0.014175 | 2.93 | 4.09 | 4.65 | 1
24 | 80 yr | 13 | 190.27 | 191.6 | 191.6 | 192.05 | 0.014241 | 3 | 4.34 | 4.75 | 1
24 | 100 yr | 13 | 190.27 | 191.6 | 191.6 | 192.05 | 0.014241 | 3 | 4.34 | 4.75 | 1
25 | 10 yr | 9 | 194.34 | 195.49 | 195.49 | 195.88 | 0.014079 | 2.76 | 3.26 | 4.27 | 1.01
25 | 20 yr | 10 | 194.34 | 195.56 | 195.56 | 195.96 | 0.013746 | 2.81 | 3.56 | 4.44 | 1
25 | 30 yr | 11 | 194.34 | 195.63 | 195.63 | 196.04 | 0.013312 | 2.84 | 3.87 | 4.61 | 0.99
25 | 50 yr | 12 | 194.34 | 195.68 | 195.68 | 196.11 | 0.013299 | 2.91 | 4.13 | 4.75 | 1
25 | 80 yr | 13 | 194.34 | 195.73 | 195.73 | 196.18 | 0.013307 | 2.97 | 4.38 | 4.88 | 1
25 | 100 yr | 13 | 194.34 | 195.73 | 195.73 | 196.18 | 0.013307 | 2.97 | 4.38 | 4.88 | 1
26 | 10 yr | 9 | 197.54 | 198.69 | 198.69 | 199.08 | 0.014043 | 2.76 | 3.26 | 4.28 | 1.01
26 | 20 yr | 10 | 197.54 | 198.76 | 198.76 | 199.16 | 0.013745 | 2.81 | 3.56 | 4.44 | 1
26 | 30 yr | 11 | 197.54 | 198.82 | 198.82 | 199.24 | 0.013356 | 2.85 | 3.86 | 4.61 | 0.99
26 | 50 yr | 12 | 197.54 | 198.88 | 198.88 | 199.31 | 0.013298 | 2.91 | 4.13 | 4.75 | 1
26 | 80 yr | 13 | 197.54 | 198.93 | 198.93 | 199.38 | 0.013307 | 2.97 | 4.38 | 4.88 | 1
26 | 100 yr | 13 | 197.54 | 198.93 | 198.93 | 199.38 | 0.013307 | 2.97 | 4.38 | 4.88 | 1
27 | 10 yr | 9 | 208.13 | 209.28 | 209.28 | 209.67 | 0.014043 | 2.76 | 3.26 | 4.28 | 1.01
27 | 20 yr | 10 | 208.13 | 209.35 | 209.35 | 209.75 | 0.013745 | 2.81 | 3.56 | 4.44 | 1
27 | 30 yr | 11 | 208.13 | 209.41 | 209.41 | 209.83 | 0.013356 | 2.85 | 3.86 | 4.61 | 0.99
27 | 50 yr | 12 | 208.13 | 209.47 | 209.47 | 209.9 | 0.013298 | 2.91 | 4.13 | 4.75 | 1
27 | 80 yr | 13 | 208.13 | 209.52 | 209.52 | 209.97 | 0.013307 | 2.97 | 4.38 | 4.88 | 1
27 | 100 yr | 13 | 208.13 | 209.52 | 209.52 | 209.97 | 0.013307 | 2.97 | 4.38 | 4.88 | 1
28 | 10 yr | 9 | 218.22 | 219.48 | 219.48 | 219.87 | 0.013932 | 2.76 | 3.26 | 4.16 | 0.99
28 | 20 yr | 10 | 218.22 | 219.54 | 219.54 | 219.96 | 0.014093 | 2.84 | 3.52 | 4.31 | 1.01
28 | 30 yr | 11 | 218.22 | 219.61 | 219.61 | 220.04 | 0.013779 | 2.89 | 3.81 | 4.48 | 1
28 | 50 yr | 12 | 218.22 | 219.67 | 219.67 | 220.11 | 0.013479 | 2.93 | 4.1 | 4.64 | 0.99
28 | 80 yr | 13 | 218.22 | 219.73 | 219.73 | 220.18 | 0.013547 | 2.99 | 4.35 | 4.77 | 1
28 | 100 yr | 13 | 218.22 | 219.73 | 219.73 | 220.18 | 0.013547 | 2.99 | 4.35 | 4.77 | 1