## 개수전
가그말천
River Sta | Profile | Q Total | Min Ch El | W.S. Elev | Crit W.S. | E.G. Elev | E.G. Slope | Vel Chnl | Flow Area | Top Width | Froude # Chl
|  | (m3/s) | (m) | (m) | (m) | (m) | (m/m) | (m/s) | (m2) | (m)
0 | 10 yr | 1 | 3.88 | 4.64 | 4.22 | 4.67 | 0.002301 | 0.82 | 1.21 | 1.6 | 0.3
0 | 20 yr | 2 | 3.88 | 5.17 | 4.42 | 5.22 | 0.0023 | 0.97 | 2.07 | 1.6 | 0.27
0 | 30 yr | 2 | 3.88 | 5.17 | 4.42 | 5.22 | 0.0023 | 0.97 | 2.07 | 1.6 | 0.27
0 | 50 yr | 2 | 3.88 | 5.17 | 4.42 | 5.22 | 0.0023 | 0.97 | 2.07 | 1.6 | 0.27
0 | 80 yr | 2 | 3.88 | 5.17 | 4.42 | 5.22 | 0.0023 | 0.97 | 2.07 | 1.6 | 0.27
0 | 100 yr | 2 | 3.88 | 5.17 | 4.42 | 5.22 | 0.0023 | 0.97 | 2.07 | 1.6 | 0.27
1 | 10 yr | 1 | 4.88 | 5.21 | 5.21 | 5.35 | 0.017558 | 1.69 | 0.59 | 2.1 | 1.01
1 | 20 yr | 2 | 4.88 | 5.39 | 5.39 | 5.59 | 0.01568 | 2 | 1 | 2.43 | 0.99
1 | 30 yr | 2 | 4.88 | 5.39 | 5.39 | 5.59 | 0.01568 | 2 | 1 | 2.43 | 0.99
1 | 50 yr | 2 | 4.88 | 5.39 | 5.39 | 5.59 | 0.01568 | 2 | 1 | 2.43 | 0.99
1 | 80 yr | 2 | 4.88 | 5.39 | 5.39 | 5.59 | 0.01568 | 2 | 1 | 2.43 | 0.99
1 | 100 yr | 2 | 4.88 | 5.39 | 5.39 | 5.59 | 0.01568 | 2 | 1 | 2.43 | 0.99
1.11 | 10 yr | 1 | 5.1 | 5.64 | 5.64 | 5.91 | 0.03598 | 2.3 | 0.43 | 0.8 | 1
1.11 | 20 yr | 2 | 5.1 | 5.96 | 5.96 | 6.39 | 0.04626 | 2.92 | 0.69 | 0.8 | 1.01
1.11 | 30 yr | 2 | 5.1 | 5.96 | 5.96 | 6.39 | 0.04626 | 2.92 | 0.69 | 0.8 | 1.01
1.11 | 50 yr | 2 | 5.1 | 5.96 | 5.96 | 6.39 | 0.04626 | 2.92 | 0.69 | 0.8 | 1.01
1.11 | 80 yr | 2 | 5.1 | 5.96 | 5.96 | 6.39 | 0.04626 | 2.92 | 0.69 | 0.8 | 1.01
1.11 | 100 yr | 2 | 5.1 | 5.96 | 5.96 | 6.39 | 0.04626 | 2.92 | 0.69 | 0.8 | 1.01
2 | 10 yr | 1 | 5.88 | 6.32 | 6.21 | 6.39 | 0.005556 | 1.11 | 0.9 | 2.57 | 0.6
2 | 20 yr | 2 | 5.88 | 6.65 | 6.37 | 6.71 | 0.002896 | 1.07 | 1.86 | 3.17 | 0.45
2 | 30 yr | 2 | 5.88 | 6.65 | 6.37 | 6.71 | 0.002896 | 1.07 | 1.86 | 3.17 | 0.45
2 | 50 yr | 2 | 5.88 | 6.65 | 6.37 | 6.71 | 0.002896 | 1.07 | 1.86 | 3.17 | 0.45
2 | 80 yr | 2 | 5.88 | 6.65 | 6.37 | 6.71 | 0.002896 | 1.07 | 1.86 | 3.17 | 0.45
2 | 100 yr | 2 | 5.88 | 6.65 | 6.37 | 6.71 | 0.002896 | 1.07 | 1.86 | 3.17 | 0.45
3 | 10 yr | 1 | 6.8 | 7.16 | 7.16 | 7.32 | 0.018132 | 1.76 | 0.57 | 1.85 | 1.01
3 | 20 yr | 2 | 6.8 | 7.35 | 7.35 | 7.58 | 0.016891 | 2.1 | 0.95 | 2.14 | 1
3 | 30 yr | 2 | 6.8 | 7.35 | 7.35 | 7.58 | 0.016891 | 2.1 | 0.95 | 2.14 | 1
3 | 50 yr | 2 | 6.8 | 7.35 | 7.35 | 7.58 | 0.016891 | 2.1 | 0.95 | 2.14 | 1
3 | 80 yr | 2 | 6.8 | 7.35 | 7.35 | 7.58 | 0.016891 | 2.1 | 0.95 | 2.14 | 1
3 | 100 yr | 2 | 6.8 | 7.35 | 7.35 | 7.58 | 0.016891 | 2.1 | 0.95 | 2.14 | 1
3.36 | 10 yr | 1 | 7.46 | 7.75 | 7.7 | 7.84 | 0.011842 | 1.34 | 0.75 | 2.6 | 0.8
3.36 | 20 yr | 2 | 7.46 | 7.93 | 7.85 | 8.06 | 0.01088 | 1.65 | 1.21 | 2.6 | 0.77
3.36 | 30 yr | 2 | 7.46 | 7.93 | 7.85 | 8.06 | 0.01088 | 1.65 | 1.21 | 2.6 | 0.77
3.36 | 50 yr | 2 | 7.46 | 7.93 | 7.85 | 8.06 | 0.01088 | 1.65 | 1.21 | 2.6 | 0.77
3.36 | 80 yr | 2 | 7.46 | 7.93 | 7.85 | 8.06 | 0.01088 | 1.65 | 1.21 | 2.6 | 0.77
3.36 | 100 yr | 2 | 7.46 | 7.93 | 7.85 | 8.06 | 0.01088 | 1.65 | 1.21 | 2.6 | 0.77
4 | 10 yr | 1 | 7.71 | 8.08 | 8.08 | 8.23 | 0.017111 | 1.71 | 0.58 | 1.95 | 1
4 | 20 yr | 2 | 7.71 | 8.27 | 8.27 | 8.48 | 0.01596 | 2.03 | 0.98 | 2.33 | 1
4 | 30 yr | 2 | 7.71 | 8.27 | 8.27 | 8.48 | 0.01596 | 2.03 | 0.98 | 2.33 | 1
4 | 50 yr | 2 | 7.71 | 8.27 | 8.27 | 8.48 | 0.01596 | 2.03 | 0.98 | 2.33 | 1
4 | 80 yr | 2 | 7.71 | 8.27 | 8.27 | 8.48 | 0.01596 | 2.03 | 0.98 | 2.33 | 1
4 | 100 yr | 2 | 7.71 | 8.27 | 8.27 | 8.48 | 0.01596 | 2.03 | 0.98 | 2.33 | 1
5 | 10 yr | 1 | 8.76 | 9.1 | 9.1 | 9.24 | 0.016531 | 1.64 | 0.61 | 2.2 | 1
5 | 20 yr | 2 | 8.76 | 9.27 | 9.27 | 9.47 | 0.015115 | 1.95 | 1.03 | 2.61 | 0.99
5 | 30 yr | 2 | 8.76 | 9.27 | 9.27 | 9.47 | 0.015115 | 1.95 | 1.03 | 2.61 | 0.99
5 | 50 yr | 2 | 8.76 | 9.27 | 9.27 | 9.47 | 0.015115 | 1.95 | 1.03 | 2.61 | 0.99
5 | 80 yr | 2 | 8.76 | 9.27 | 9.27 | 9.47 | 0.015115 | 1.95 | 1.03 | 2.61 | 0.99
5 | 100 yr | 2 | 8.76 | 9.27 | 9.27 | 9.47 | 0.015115 | 1.95 | 1.03 | 2.61 | 0.99
6 | 10 yr | 1 | 9.81 | 10.15 | 10.15 | 10.28 | 0.016579 | 1.63 | 0.61 | 2.26 | 1
6 | 20 yr | 2 | 9.81 | 10.32 | 10.32 | 10.51 | 0.014736 | 1.92 | 1.04 | 2.7 | 0.98
6 | 30 yr | 2 | 9.81 | 10.32 | 10.32 | 10.51 | 0.014736 | 1.92 | 1.04 | 2.7 | 0.98
6 | 50 yr | 2 | 9.81 | 10.32 | 10.32 | 10.51 | 0.014736 | 1.92 | 1.04 | 2.7 | 0.98
6 | 80 yr | 2 | 9.81 | 10.32 | 10.32 | 10.51 | 0.014736 | 1.92 | 1.04 | 2.7 | 0.98
6 | 100 yr | 2 | 9.81 | 10.32 | 10.32 | 10.51 | 0.014736 | 1.92 | 1.04 | 2.7 | 0.98
7 | 10 yr | 1 | 10.85 | 11.19 | 11.19 | 11.33 | 0.016934 | 1.67 | 0.6 | 2.1 | 1
7 | 20 yr | 2 | 10.85 | 11.37 | 11.37 | 11.57 | 0.015896 | 2 | 1 | 2.45 | 1
7 | 30 yr | 2 | 10.85 | 11.37 | 11.37 | 11.57 | 0.015896 | 2 | 1 | 2.45 | 1
7 | 50 yr | 2 | 10.85 | 11.37 | 11.37 | 11.57 | 0.015896 | 2 | 1 | 2.45 | 1
7 | 80 yr | 2 | 10.85 | 11.37 | 11.37 | 11.57 | 0.015896 | 2 | 1 | 2.45 | 1
7 | 100 yr | 2 | 10.85 | 11.37 | 11.37 | 11.57 | 0.015896 | 2 | 1 | 2.45 | 1
8 | 10 yr | 1 | 11.9 | 12.23 | 12.23 | 12.36 | 0.016681 | 1.63 | 0.61 | 2.26 | 1
8 | 20 yr | 2 | 11.9 | 12.39 | 12.39 | 12.59 | 0.015446 | 1.95 | 1.03 | 2.66 | 1
8 | 30 yr | 2 | 11.9 | 12.39 | 12.39 | 12.59 | 0.015446 | 1.95 | 1.03 | 2.66 | 1
8 | 50 yr | 2 | 11.9 | 12.39 | 12.39 | 12.59 | 0.015446 | 1.95 | 1.03 | 2.66 | 1
8 | 80 yr | 2 | 11.9 | 12.39 | 12.39 | 12.59 | 0.015446 | 1.95 | 1.03 | 2.66 | 1
8 | 100 yr | 2 | 11.9 | 12.39 | 12.39 | 12.59 | 0.015446 | 1.95 | 1.03 | 2.66 | 1
9 | 10 yr | 1 | 13.21 | 13.54 | 13.54 | 13.67 | 0.016978 | 1.64 | 0.61 | 2.24 | 1.01
9 | 20 yr | 2 | 13.21 | 13.71 | 13.71 | 13.9 | 0.014996 | 1.94 | 1.03 | 2.64 | 0.99
9 | 30 yr | 2 | 13.21 | 13.71 | 13.71 | 13.9 | 0.014996 | 1.94 | 1.03 | 2.64 | 0.99
9 | 50 yr | 2 | 13.21 | 13.71 | 13.71 | 13.9 | 0.014996 | 1.94 | 1.03 | 2.64 | 0.99
9 | 80 yr | 2 | 13.21 | 13.71 | 13.71 | 13.9 | 0.014996 | 1.94 | 1.03 | 2.64 | 0.99
9 | 100 yr | 2 | 13.21 | 13.71 | 13.71 | 13.9 | 0.014996 | 1.94 | 1.03 | 2.64 | 0.99
10 | 10 yr | 1 | 14.52 | 14.85 | 14.85 | 14.98 | 0.016556 | 1.63 | 0.61 | 2.25 | 1
10 | 20 yr | 2 | 14.52 | 15.02 | 15.02 | 15.21 | 0.015354 | 1.95 | 1.02 | 2.63 | 1
10 | 30 yr | 2 | 14.52 | 15.02 | 15.02 | 15.21 | 0.015354 | 1.95 | 1.02 | 2.63 | 1
10 | 50 yr | 2 | 14.52 | 15.02 | 15.02 | 15.21 | 0.015354 | 1.95 | 1.02 | 2.63 | 1
10 | 80 yr | 2 | 14.52 | 15.02 | 15.02 | 15.21 | 0.015354 | 1.95 | 1.02 | 2.63 | 1
10 | 100 yr | 2 | 14.52 | 15.02 | 15.02 | 15.21 | 0.015354 | 1.95 | 1.02 | 2.63 | 1
11 | 10 yr | 1 | 15.99 | 16.32 | 16.32 | 16.45 | 0.01682 | 1.63 | 0.61 | 2.26 | 1
11 | 20 yr | 2 | 15.99 | 16.48 | 16.48 | 16.68 | 0.015472 | 1.95 | 1.02 | 2.66 | 1
11 | 30 yr | 2 | 15.99 | 16.48 | 16.48 | 16.68 | 0.015472 | 1.95 | 1.02 | 2.66 | 1
11 | 50 yr | 2 | 15.99 | 16.48 | 16.48 | 16.68 | 0.015472 | 1.95 | 1.02 | 2.66 | 1
11 | 80 yr | 2 | 15.99 | 16.48 | 16.48 | 16.68 | 0.015472 | 1.95 | 1.02 | 2.66 | 1
11 | 100 yr | 2 | 15.99 | 16.48 | 16.48 | 16.68 | 0.015472 | 1.95 | 1.02 | 2.66 | 1
12 | 10 yr | 1 | 17.46 | 17.86 | 17.86 | 18.01 | 0.017115 | 1.73 | 0.58 | 1.9 | 1
12 | 20 yr | 2 | 17.46 | 18.05 | 18.05 | 18.26 | 0.015639 | 2.02 | 0.99 | 2.34 | 0.99
12 | 30 yr | 2 | 17.46 | 18.05 | 18.05 | 18.26 | 0.015639 | 2.02 | 0.99 | 2.34 | 0.99
12 | 50 yr | 2 | 17.46 | 18.05 | 18.05 | 18.26 | 0.015639 | 2.02 | 0.99 | 2.34 | 0.99
12 | 80 yr | 2 | 17.46 | 18.05 | 18.05 | 18.26 | 0.015639 | 2.02 | 0.99 | 2.34 | 0.99
12 | 100 yr | 2 | 17.46 | 18.05 | 18.05 | 18.26 | 0.015639 | 2.02 | 0.99 | 2.34 | 0.99
13 | 10 yr | 1 | 18.93 | 19.33 | 19.33 | 19.48 | 0.017504 | 1.75 | 0.57 | 1.88 | 1.01
13 | 20 yr | 2 | 18.93 | 19.52 | 19.52 | 19.74 | 0.015921 | 2.04 | 0.98 | 2.31 | 1
13 | 30 yr | 2 | 18.93 | 19.52 | 19.52 | 19.74 | 0.015921 | 2.04 | 0.98 | 2.31 | 1
13 | 50 yr | 2 | 18.93 | 19.52 | 19.52 | 19.74 | 0.015921 | 2.04 | 0.98 | 2.31 | 1
13 | 80 yr | 2 | 18.93 | 19.52 | 19.52 | 19.74 | 0.015921 | 2.04 | 0.98 | 2.31 | 1
13 | 100 yr | 2 | 18.93 | 19.52 | 19.52 | 19.74 | 0.015921 | 2.04 | 0.98 | 2.31 | 1
13.2 | 10 yr | 1 | 19.52 | 19.97 | 19.97 | 20.13 | 0.01786 | 1.8 | 0.56 | 1.69 | 1
13.2 | 20 yr | 2 | 19.52 | 20.18 | 20.18 | 20.4 | 0.016381 | 2.09 | 0.96 | 2.12 | 0.99
13.2 | 30 yr | 2 | 19.52 | 20.18 | 20.18 | 20.4 | 0.016381 | 2.09 | 0.96 | 2.12 | 0.99
13.2 | 50 yr | 2 | 19.52 | 20.18 | 20.18 | 20.4 | 0.016381 | 2.09 | 0.96 | 2.12 | 0.99
13.2 | 80 yr | 2 | 19.52 | 20.18 | 20.18 | 20.4 | 0.016381 | 2.09 | 0.96 | 2.12 | 0.99
13.2 | 100 yr | 2 | 19.52 | 20.18 | 20.18 | 20.4 | 0.016381 | 2.09 | 0.96 | 2.12 | 0.99