## 개수전
동산천
River Sta | Profile | Q Total | Min Ch El | W.S. Elev | Crit W.S. | E.G. Elev | E.G. Slope | Vel Chnl | Flow Area | Top Width | Froude # Chl
|  | (m3/s) | (m) | (m) | (m) | (m) | (m/m) | (m/s) | (m2) | (m)
0 | 10 yr | 32 | 3.36 | 6.77 | 6.54 | 7.96 | 0.035039 | 4.83 | 6.63 | 2.2 | 0.89
0 | 20 yr | 36 | 3.36 | 7.09 | 6.76 | 8.32 | 0.035001 | 4.91 | 7.33 | 2.2 | 0.86
0 | 30 yr | 39 | 3.36 | 7.32 | 6.93 | 8.58 | 0.03507 | 4.98 | 7.84 | 2.2 | 0.84
0 | 50 yr | 42 | 3.36 | 7.55 | 7.09 | 8.84 | 0.035061 | 5.03 | 8.35 | 2.2 | 0.82
0 | 80 yr | 45 | 3.36 | 7.79 | 7.25 | 9.1 | 0.035052 | 5.07 | 8.87 | 2.2 | 0.81
0 | 100 yr | 46 | 3.36 | 7.86 | 7.3 | 9.18 | 0.035049 | 5.09 | 9.04 | 2.2 | 0.8
1 | 10 yr | 32 | 3.37 | 8.09 | 5.18 | 8.15 | 0.000475 | 1.08 | 29.75 | 7.1 | 0.17
1 | 20 yr | 36 | 3.37 | 8.45 | 5.28 | 8.51 | 0.000487 | 1.11 | 32.31 | 7.1 | 0.17
1 | 30 yr | 39 | 3.37 | 8.71 | 5.35 | 8.78 | 0.000496 | 1.14 | 34.19 | 7.1 | 0.17
1 | 50 yr | 42 | 3.37 | 8.97 | 5.42 | 9.04 | 0.000504 | 1.17 | 36.05 | 7.1 | 0.17
1 | 80 yr | 45 | 3.37 | 9.23 | 5.5 | 9.3 | 0.000511 | 1.19 | 37.88 | 7.1 | 0.16
1 | 100 yr | 46 | 3.37 | 9.32 | 5.52 | 9.39 | 0.000513 | 1.2 | 38.49 | 7.1 | 0.16
2 | 10 yr | 32 | 3.38 | 8.11 | 5.2 | 8.17 | 0.000492 | 1.09 | 29.37 | 7 | 0.17
2 | 20 yr | 36 | 3.38 | 8.47 | 5.31 | 8.54 | 0.000505 | 1.13 | 31.9 | 7 | 0.17
2 | 30 yr | 39 | 3.38 | 8.74 | 5.38 | 8.8 | 0.000514 | 1.16 | 33.76 | 7 | 0.17
2 | 50 yr | 42 | 3.38 | 9 | 5.46 | 9.07 | 0.000522 | 1.18 | 35.59 | 7 | 0.17
2 | 80 yr | 45 | 3.38 | 9.26 | 5.53 | 9.33 | 0.00053 | 1.2 | 37.4 | 7 | 0.17
2 | 100 yr | 46 | 3.38 | 9.34 | 5.55 | 9.42 | 0.000533 | 1.21 | 38 | 7 | 0.17
3 | 10 yr | 32 | 3.38 | 8.14 | 5.16 | 8.19 | 0.000405 | 1.01 | 31.54 | 7.5 | 0.16
3 | 20 yr | 36 | 3.38 | 8.5 | 5.27 | 8.56 | 0.000414 | 1.05 | 34.26 | 7.5 | 0.16
3 | 30 yr | 39 | 3.38 | 8.77 | 5.34 | 8.83 | 0.000421 | 1.08 | 36.26 | 7.5 | 0.16
3 | 50 yr | 42 | 3.38 | 9.03 | 5.41 | 9.09 | 0.000428 | 1.1 | 38.23 | 7.5 | 0.16
3 | 80 yr | 45 | 3.38 | 9.29 | 5.48 | 9.36 | 0.000434 | 1.12 | 40.17 | 7.5 | 0.15
3 | 100 yr | 46 | 3.38 | 9.38 | 5.5 | 9.44 | 0.000436 | 1.13 | 40.82 | 7.5 | 0.15
4 | 10 yr | 32 | 3.39 | 8.16 | 5.21 | 8.21 | 0.000424 | 1.03 | 30.98 | 7.4 | 0.16
4 | 20 yr | 36 | 3.39 | 8.52 | 5.32 | 8.58 | 0.000434 | 1.07 | 33.67 | 7.4 | 0.16
4 | 30 yr | 39 | 3.39 | 8.79 | 5.39 | 8.85 | 0.000441 | 1.09 | 35.64 | 7.4 | 0.16
4 | 50 yr | 42 | 3.39 | 9.05 | 5.46 | 9.12 | 0.000447 | 1.12 | 37.58 | 7.4 | 0.16
4 | 80 yr | 45 | 3.39 | 9.31 | 5.53 | 9.38 | 0.000454 | 1.14 | 39.5 | 7.4 | 0.16
4 | 100 yr | 46 | 3.39 | 9.4 | 5.55 | 9.46 | 0.000455 | 1.15 | 40.14 | 7.4 | 0.16
5 | 10 yr | 32 | 3.4 | 8.18 | 5.19 | 8.24 | 0.000425 | 1.03 | 30.99 | 7.3 | 0.16
5 | 20 yr | 36 | 3.4 | 8.54 | 5.29 | 8.6 | 0.000436 | 1.07 | 33.65 | 7.3 | 0.16
5 | 30 yr | 39 | 3.4 | 8.81 | 5.36 | 8.87 | 0.000444 | 1.1 | 35.6 | 7.3 | 0.16
5 | 50 yr | 42 | 3.4 | 9.07 | 5.43 | 9.14 | 0.000452 | 1.12 | 37.52 | 7.3 | 0.16
5 | 80 yr | 45 | 3.4 | 9.33 | 5.51 | 9.4 | 0.000459 | 1.14 | 39.42 | 7.3 | 0.16
5 | 100 yr | 46 | 3.4 | 9.42 | 5.53 | 9.49 | 0.000461 | 1.15 | 40.04 | 7.3 | 0.16
5.06 | 10 yr | 32 | 3.4 | 7.86 | 6.57 | 8.58 | 0.020435 | 3.76 | 8.51 | 2 | 0.58
5.06 | 20 yr | 36 | 3.4 | 8.19 | 6.8 | 8.97 | 0.021819 | 3.92 | 9.18 | 2 | 0.58
5.06 | 30 yr | 39 | 3.4 | 8.44 | 6.99 | 9.26 | 0.022788 | 4.03 | 9.67 | 2 | 0.59
5.06 | 50 yr | 42 | 3.4 | 8.68 | 7.16 | 9.55 | 0.023691 | 4.13 | 10.16 | 2 | 0.59
5.06 | 80 yr | 45 | 3.4 | 8.92 | 7.32 | 9.83 | 0.024539 | 4.23 | 10.64 | 2 | 0.58
5.06 | 100 yr | 46 | 3.4 | 9 | 7.37 | 9.93 | 0.02481 | 4.26 | 10.8 | 2 | 0.58
5.065 |  | Inl Struct
5.07 | 10 yr | 32 | 3.3 | 8.03 | 6.47 | 8.67 | 0.017875 | 3.54 | 9.04 | 2 | 0.53
5.07 | 20 yr | 36 | 3.3 | 8.37 | 6.72 | 9.07 | 0.019213 | 3.7 | 9.73 | 2 | 0.54
5.07 | 30 yr | 39 | 3.3 | 8.63 | 6.89 | 9.37 | 0.020122 | 3.81 | 10.24 | 2 | 0.54
5.07 | 50 yr | 42 | 3.3 | 8.88 | 7.06 | 9.66 | 0.020995 | 3.91 | 10.74 | 2 | 0.54
5.07 | 80 yr | 45 | 3.3 | 9.13 | 7.23 | 9.95 | 0.021796 | 4 | 11.24 | 2 | 0.54
5.07 | 100 yr | 46 | 3.3 | 9.21 | 7.29 | 10.04 | 0.022052 | 4.03 | 11.41 | 2 | 0.54
6 | 10 yr | 32 | 3.64 | 8.73 | 5.48 | 8.78 | 0.000404 | 1.01 | 31.79 | 7 | 0.15
6 | 20 yr | 36 | 3.64 | 9.14 | 5.58 | 9.19 | 0.000412 | 1.04 | 34.63 | 7 | 0.15
6 | 30 yr | 39 | 3.64 | 9.43 | 5.66 | 9.49 | 0.000418 | 1.06 | 36.72 | 7 | 0.15
6 | 50 yr | 42 | 3.64 | 9.73 | 5.73 | 9.79 | 0.000424 | 1.08 | 38.77 | 7 | 0.15
6 | 80 yr | 45 | 3.64 | 10.02 | 5.8 | 10.08 | 0.000429 | 1.1 | 40.8 | 7 | 0.15
6 | 100 yr | 46 | 3.64 | 10.11 | 5.82 | 10.18 | 0.000431 | 1.11 | 41.47 | 7 | 0.15
7 | 10 yr | 32 | 3.68 | 8.75 | 5.52 | 8.8 | 0.000453 | 1.05 | 30.47 | 6.7 | 0.16
7 | 20 yr | 36 | 3.68 | 9.15 | 5.63 | 9.21 | 0.000463 | 1.08 | 33.19 | 6.7 | 0.16
7 | 30 yr | 39 | 3.68 | 9.45 | 5.71 | 9.52 | 0.00047 | 1.11 | 35.19 | 6.7 | 0.15
7 | 50 yr | 42 | 3.68 | 9.75 | 5.79 | 9.81 | 0.000477 | 1.13 | 37.16 | 6.7 | 0.15
7 | 80 yr | 45 | 3.68 | 10.04 | 5.86 | 10.1 | 0.000484 | 1.15 | 39.1 | 6.7 | 0.15
7 | 100 yr | 46 | 3.68 | 10.13 | 5.89 | 10.2 | 0.000486 | 1.16 | 39.74 | 6.7 | 0.15
8 | 10 yr | 32 | 3.72 | 8.77 | 5.55 | 8.83 | 0.000423 | 1.03 | 31.21 | 6.9 | 0.15
8 | 20 yr | 36 | 3.72 | 9.18 | 5.65 | 9.24 | 0.000432 | 1.06 | 34.01 | 6.9 | 0.15
8 | 30 yr | 39 | 3.72 | 9.48 | 5.73 | 9.54 | 0.000437 | 1.08 | 36.08 | 6.9 | 0.15
8 | 50 yr | 42 | 3.72 | 9.77 | 5.81 | 9.83 | 0.000444 | 1.1 | 38.11 | 6.9 | 0.15
8 | 80 yr | 45 | 3.72 | 10.06 | 5.88 | 10.13 | 0.000449 | 1.12 | 40.11 | 6.9 | 0.15
8 | 100 yr | 46 | 3.72 | 10.16 | 5.9 | 10.22 | 0.000451 | 1.13 | 40.77 | 6.9 | 0.15
9 | 10 yr | 32 | 3.76 | 8.79 | 5.61 | 8.85 | 0.000419 | 1.02 | 31.28 | 7 | 0.15
9 | 20 yr | 36 | 3.76 | 9.2 | 5.72 | 9.26 | 0.000425 | 1.05 | 34.13 | 7 | 0.15
9 | 30 yr | 39 | 3.76 | 9.5 | 5.79 | 9.56 | 0.00043 | 1.08 | 36.23 | 7 | 0.15
9 | 50 yr | 42 | 3.76 | 9.8 | 5.87 | 9.86 | 0.000435 | 1.1 | 38.29 | 7 | 0.15
9 | 80 yr | 45 | 3.76 | 10.09 | 5.94 | 10.15 | 0.00044 | 1.12 | 40.32 | 7 | 0.15
9 | 100 yr | 46 | 3.76 | 10.18 | 5.96 | 10.25 | 0.000442 | 1.12 | 40.99 | 7 | 0.15
10 | 10 yr | 32 | 3.8 | 8.81 | 5.63 | 8.87 | 0.000419 | 1.02 | 31.28 | 7 | 0.15
10 | 20 yr | 36 | 3.8 | 9.22 | 5.74 | 9.28 | 0.000426 | 1.05 | 34.13 | 7 | 0.15
10 | 30 yr | 39 | 3.8 | 9.52 | 5.82 | 9.58 | 0.000431 | 1.08 | 36.24 | 7 | 0.15
10 | 50 yr | 42 | 3.8 | 9.82 | 5.89 | 9.88 | 0.000436 | 1.1 | 38.29 | 7 | 0.15
10 | 80 yr | 45 | 3.8 | 10.11 | 5.96 | 10.17 | 0.00044 | 1.12 | 40.33 | 7 | 0.15
10 | 100 yr | 46 | 3.8 | 10.2 | 5.99 | 10.27 | 0.000442 | 1.12 | 41 | 7 | 0.15
11 | 10 yr | 32 | 3.98 | 8.83 | 5.79 | 8.89 | 0.000455 | 1.06 | 30.3 | 7 | 0.16
11 | 20 yr | 36 | 3.98 | 9.24 | 5.9 | 9.3 | 0.000459 | 1.09 | 33.16 | 7 | 0.16
11 | 30 yr | 39 | 3.98 | 9.54 | 5.98 | 9.61 | 0.000462 | 1.11 | 35.26 | 7 | 0.16
11 | 50 yr | 42 | 3.98 | 9.84 | 6.05 | 9.9 | 0.000465 | 1.13 | 37.32 | 7 | 0.16
11 | 80 yr | 45 | 3.98 | 10.13 | 6.12 | 10.2 | 0.000468 | 1.14 | 39.36 | 7 | 0.15
11 | 100 yr | 46 | 3.98 | 10.22 | 6.15 | 10.29 | 0.00047 | 1.15 | 40.03 | 7 | 0.15
12 | 10 yr | 32 | 4.17 | 8.85 | 5.99 | 8.92 | 0.000504 | 1.1 | 29.11 | 7 | 0.17
12 | 20 yr | 36 | 4.17 | 9.26 | 6.09 | 9.33 | 0.000503 | 1.13 | 31.97 | 7 | 0.17
12 | 30 yr | 39 | 4.17 | 9.56 | 6.16 | 9.63 | 0.000503 | 1.14 | 34.08 | 7 | 0.17
12 | 50 yr | 42 | 4.17 | 9.86 | 6.24 | 9.93 | 0.000504 | 1.16 | 36.14 | 7 | 0.16
12 | 80 yr | 45 | 4.17 | 10.15 | 6.31 | 10.22 | 0.000505 | 1.18 | 38.18 | 7 | 0.16
12 | 100 yr | 46 | 4.17 | 10.25 | 6.33 | 10.32 | 0.000505 | 1.18 | 38.85 | 7 | 0.16
13 | 10 yr | 32 | 4.35 | 8.87 | 6.19 | 8.96 | 0.000806 | 1.3 | 24.67 | 6 | 0.2
13 | 20 yr | 36 | 4.35 | 9.28 | 6.3 | 9.37 | 0.000806 | 1.33 | 27.11 | 6 | 0.2
13 | 30 yr | 39 | 4.35 | 9.58 | 6.39 | 9.67 | 0.000807 | 1.35 | 28.91 | 6 | 0.2
13 | 50 yr | 42 | 4.35 | 9.87 | 6.47 | 9.97 | 0.000809 | 1.37 | 30.68 | 6 | 0.19
13 | 80 yr | 45 | 4.35 | 10.16 | 6.55 | 10.26 | 0.000812 | 1.39 | 32.42 | 6 | 0.19
13 | 100 yr | 46 | 4.35 | 10.26 | 6.57 | 10.36 | 0.000813 | 1.39 | 33 | 6 | 0.19
14 | 10 yr | 32 | 4.53 | 8.91 | 6.37 | 8.99 | 0.000707 | 1.25 | 25.64 | 6.6 | 0.2
14 | 20 yr | 36 | 4.53 | 9.32 | 6.48 | 9.4 | 0.000694 | 1.27 | 28.33 | 6.6 | 0.2
14 | 30 yr | 39 | 4.53 | 9.62 | 6.56 | 9.71 | 0.000687 | 1.29 | 30.32 | 6.6 | 0.19
14 | 50 yr | 42 | 4.53 | 9.92 | 6.63 | 10 | 0.000683 | 1.3 | 32.26 | 6.6 | 0.19
14 | 80 yr | 45 | 4.53 | 10.21 | 6.71 | 10.3 | 0.000679 | 1.32 | 34.19 | 6.6 | 0.18
14 | 100 yr | 46 | 4.53 | 10.31 | 6.73 | 10.4 | 0.000678 | 1.32 | 34.83 | 6.6 | 0.18
15 | 10 yr | 26 | 4.71 | 8.97 | 6.4 | 9.03 | 0.000514 | 1.05 | 24.69 | 6.6 | 0.17
15 | 20 yr | 30 | 4.71 | 9.38 | 6.51 | 9.44 | 0.000526 | 1.1 | 27.37 | 6.6 | 0.17
15 | 30 yr | 32 | 4.71 | 9.68 | 6.57 | 9.74 | 0.000501 | 1.09 | 29.38 | 6.6 | 0.16
15 | 50 yr | 35 | 4.71 | 9.98 | 6.65 | 10.04 | 0.000511 | 1.12 | 31.32 | 6.6 | 0.16
15 | 80 yr | 37 | 4.71 | 10.27 | 6.71 | 10.34 | 0.000492 | 1.11 | 33.26 | 6.6 | 0.16
15 | 100 yr | 38 | 4.71 | 10.37 | 6.73 | 10.43 | 0.000495 | 1.12 | 33.89 | 6.6 | 0.16
15.065 |  | Inl Struct
15.07 | 10 yr | 26 | 4.74 | 9 | 5.97 | 9.05 | 0.000441 | 0.96 | 27.03 | 6.4 | 0.15
15.07 | 20 yr | 30 | 4.74 | 9.41 | 6.09 | 9.47 | 0.000465 | 1.01 | 29.65 | 6.4 | 0.15
15.07 | 30 yr | 32 | 4.74 | 9.72 | 6.15 | 9.77 | 0.00045 | 1.01 | 31.59 | 6.4 | 0.15
15.07 | 50 yr | 35 | 4.74 | 10.01 | 6.23 | 10.07 | 0.000466 | 1.05 | 33.47 | 6.4 | 0.15
15.07 | 80 yr | 37 | 4.74 | 10.3 | 6.29 | 10.36 | 0.000455 | 1.05 | 35.36 | 6.4 | 0.14
15.07 | 100 yr | 38 | 4.74 | 10.4 | 6.31 | 10.46 | 0.00046 | 1.06 | 35.97 | 6.4 | 0.14
15.08 | 10 yr | 26 | 4.64 | 9.01 | 5.87 | 9.05 | 0.000416 | 0.94 | 27.67 | 6.4 | 0.14
15.08 | 20 yr | 30 | 4.64 | 9.42 | 5.99 | 9.47 | 0.00044 | 0.99 | 30.29 | 6.4 | 0.15
15.08 | 30 yr | 32 | 4.64 | 9.72 | 6.05 | 9.77 | 0.000429 | 0.99 | 32.23 | 6.4 | 0.14
15.08 | 50 yr | 35 | 4.64 | 10.01 | 6.13 | 10.07 | 0.000445 | 1.03 | 34.11 | 6.4 | 0.14
15.08 | 80 yr | 37 | 4.64 | 10.31 | 6.19 | 10.36 | 0.000435 | 1.03 | 35.99 | 6.4 | 0.14
15.08 | 100 yr | 38 | 4.64 | 10.4 | 6.21 | 10.46 | 0.000441 | 1.04 | 36.61 | 6.4 | 0.14
15.11 | 10 yr | 26 | 4.96 | 8.85 | 7.11 | 9.13 | 0.00532 | 2.34 | 11.12 | 3 | 0.39
15.11 | 20 yr | 30 | 4.96 | 9.24 | 7.31 | 9.55 | 0.005581 | 2.44 | 12.31 | 3 | 0.38
15.11 | 30 yr | 32 | 4.96 | 9.55 | 7.4 | 9.85 | 0.005367 | 2.42 | 13.23 | 3 | 0.37
15.11 | 50 yr | 35 | 4.96 | 9.83 | 7.54 | 10.15 | 0.005556 | 2.49 | 14.08 | 3 | 0.37
15.11 | 80 yr | 37 | 4.96 | 10.13 | 7.63 | 10.44 | 0.005392 | 2.47 | 14.97 | 3 | 0.35
15.11 | 100 yr | 38 | 4.96 | 10.22 | 7.68 | 10.54 | 0.005452 | 2.49 | 15.25 | 3 | 0.35
16 | 10 yr | 26 | 5.22 | 9.14 | 6.92 | 9.19 | 0.000453 | 1.01 | 25.82 | 8.2 | 0.18
16 | 20 yr | 30 | 5.22 | 9.56 | 7.04 | 9.61 | 0.000432 | 1.03 | 29.25 | 8.2 | 0.17
16 | 30 yr | 32 | 5.22 | 9.86 | 7.1 | 9.91 | 0.000397 | 1.01 | 31.72 | 8.2 | 0.16
16 | 50 yr | 35 | 5.22 | 10.16 | 7.18 | 10.21 | 0.00039 | 1.02 | 34.18 | 8.2 | 0.16
16 | 80 yr | 37 | 5.22 | 10.45 | 7.23 | 10.5 | 0.000366 | 1.01 | 36.58 | 8.2 | 0.15
16 | 100 yr | 38 | 5.22 | 10.55 | 7.26 | 10.6 | 0.000365 | 1.02 | 37.38 | 8.2 | 0.15
17 | 10 yr | 26 | 5.54 | 9.16 | 7.25 | 9.22 | 0.000545 | 1.07 | 24.25 | 8.8 | 0.21
17 | 20 yr | 30 | 5.54 | 9.58 | 7.37 | 9.64 | 0.000493 | 1.07 | 27.93 | 8.8 | 0.19
17 | 30 yr | 32 | 5.54 | 9.88 | 7.43 | 9.93 | 0.000439 | 1.05 | 30.56 | 8.8 | 0.18
17 | 50 yr | 35 | 5.54 | 10.18 | 7.51 | 10.23 | 0.00042 | 1.05 | 33.21 | 8.8 | 0.17
17 | 80 yr | 37 | 5.54 | 10.47 | 7.56 | 10.52 | 0.000386 | 1.03 | 35.77 | 8.8 | 0.16
17 | 100 yr | 38 | 5.54 | 10.57 | 7.58 | 10.62 | 0.000382 | 1.04 | 36.64 | 8.8 | 0.16
18 | 10 yr | 26 | 5.87 | 9.18 | 7.48 | 9.25 | 0.000594 | 1.1 | 23.55 | 9.2 | 0.22
18 | 20 yr | 30 | 5.87 | 9.6 | 7.6 | 9.66 | 0.00052 | 1.1 | 27.37 | 9.2 | 0.2
18 | 30 yr | 32 | 5.87 | 9.9 | 7.65 | 9.96 | 0.000456 | 1.06 | 30.11 | 9.2 | 0.19
18 | 50 yr | 35 | 5.87 | 10.2 | 7.74 | 10.26 | 0.00043 | 1.06 | 32.86 | 9.2 | 0.18
18 | 80 yr | 37 | 5.87 | 10.49 | 7.79 | 10.54 | 0.00039 | 1.04 | 35.53 | 9.2 | 0.17
18 | 100 yr | 38 | 5.87 | 10.59 | 7.81 | 10.64 | 0.000385 | 1.04 | 36.43 | 9.2 | 0.17
19 | 10 yr | 26 | 6.12 | 9.2 | 7.82 | 9.29 | 0.000988 | 1.32 | 19.63 | 9.2 | 0.29
19 | 20 yr | 30 | 6.12 | 9.62 | 7.95 | 9.7 | 0.000797 | 1.28 | 23.43 | 9.2 | 0.26
19 | 30 yr | 32 | 6.12 | 9.91 | 8.01 | 9.99 | 0.000668 | 1.22 | 26.15 | 9.2 | 0.23
19 | 50 yr | 35 | 6.12 | 10.21 | 8.1 | 10.29 | 0.000607 | 1.21 | 28.9 | 9.2 | 0.22
19 | 80 yr | 37 | 6.12 | 10.5 | 8.15 | 10.57 | 0.000534 | 1.17 | 31.55 | 9.2 | 0.2
19 | 100 yr | 38 | 6.12 | 10.6 | 8.18 | 10.67 | 0.000522 | 1.17 | 32.46 | 9.2 | 0.2
20 | 10 yr | 26 | 6.37 | 9.24 | 8.07 | 9.36 | 0.001331 | 1.48 | 17.54 | 8.4 | 0.33
20 | 20 yr | 30 | 6.37 | 9.65 | 8.2 | 9.75 | 0.001078 | 1.43 | 20.93 | 8.4 | 0.29
20 | 30 yr | 32 | 6.37 | 9.94 | 8.27 | 10.03 | 0.000905 | 1.37 | 23.36 | 8.4 | 0.26
20 | 50 yr | 35 | 6.37 | 10.23 | 8.34 | 10.33 | 0.000821 | 1.35 | 25.84 | 8.4 | 0.25
20 | 80 yr | 37 | 6.37 | 10.52 | 8.4 | 10.61 | 0.000723 | 1.31 | 28.24 | 8.4 | 0.23
20 | 100 yr | 38 | 6.37 | 10.62 | 8.42 | 10.7 | 0.000706 | 1.31 | 29.06 | 8.4 | 0.22
20.25 | 10 yr | 26 | 6.5 | 9.28 | 7.7 | 9.39 | 0.001289 | 1.44 | 18.02 | 6.6 | 0.28
20.25 | 20 yr | 30 | 6.5 | 9.67 | 7.82 | 9.78 | 0.001197 | 1.46 | 20.59 | 6.6 | 0.26
20.25 | 30 yr | 32 | 6.5 | 9.96 | 7.88 | 10.06 | 0.001082 | 1.43 | 22.45 | 6.6 | 0.25
20.25 | 50 yr | 35 | 6.5 | 10.25 | 7.97 | 10.35 | 0.001043 | 1.44 | 24.38 | 6.6 | 0.24
20.25 | 80 yr | 37 | 6.5 | 10.53 | 8.03 | 10.63 | 0.000963 | 1.41 | 26.24 | 6.6 | 0.23
20.25 | 100 yr | 38 | 6.5 | 10.63 | 8.05 | 10.73 | 0.000954 | 1.41 | 26.87 | 6.6 | 0.22
21 | 10 yr | 26 | 6.63 | 9.3 | 8.33 | 9.44 | 0.001833 | 1.67 | 15.57 | 8.2 | 0.39
21 | 20 yr | 30 | 6.63 | 9.69 | 8.46 | 9.82 | 0.00143 | 1.6 | 18.81 | 8.2 | 0.34
21 | 30 yr | 32 | 6.63 | 9.98 | 8.52 | 10.09 | 0.001177 | 1.51 | 21.13 | 8.2 | 0.3
21 | 50 yr | 35 | 6.63 | 10.27 | 8.61 | 10.38 | 0.001047 | 1.49 | 23.54 | 8.2 | 0.28
21 | 80 yr | 37 | 6.63 | 10.55 | 8.66 | 10.66 | 0.000908 | 1.43 | 25.85 | 8.2 | 0.26
21 | 100 yr | 38 | 6.63 | 10.65 | 8.68 | 10.75 | 0.000883 | 1.43 | 26.65 | 8.2 | 0.25
22 | 10 yr | 26 | 6.88 | 9.38 | 8.57 | 9.56 | 0.002533 | 1.89 | 13.77 | 7.6 | 0.45
22 | 20 yr | 30 | 6.88 | 9.75 | 8.69 | 9.92 | 0.001988 | 1.81 | 16.61 | 7.6 | 0.39
22 | 30 yr | 32 | 6.88 | 10.02 | 8.75 | 10.17 | 0.001635 | 1.71 | 18.67 | 7.6 | 0.35
22 | 50 yr | 35 | 6.88 | 10.31 | 8.84 | 10.45 | 0.001446 | 1.68 | 20.86 | 7.6 | 0.32
22 | 80 yr | 37 | 6.88 | 10.58 | 8.88 | 10.72 | 0.001248 | 1.61 | 22.95 | 7.6 | 0.3
22 | 100 yr | 38 | 6.88 | 10.68 | 8.92 | 10.81 | 0.001211 | 1.6 | 23.68 | 7.6 | 0.29
23 | 10 yr | 26 | 7.13 | 9.49 | 8.82 | 9.71 | 0.003193 | 2.06 | 12.63 | 7.6 | 0.51
23 | 20 yr | 30 | 7.13 | 9.84 | 8.94 | 10.04 | 0.002486 | 1.97 | 15.25 | 7.6 | 0.44
23 | 30 yr | 32 | 7.13 | 10.09 | 9 | 10.27 | 0.002028 | 1.86 | 17.18 | 7.6 | 0.4
23 | 50 yr | 35 | 7.13 | 10.37 | 9.09 | 10.54 | 0.001762 | 1.81 | 19.29 | 7.6 | 0.36
23 | 80 yr | 37 | 7.13 | 10.64 | 9.15 | 10.79 | 0.001501 | 1.74 | 21.32 | 7.6 | 0.33
23 | 100 yr | 38 | 7.13 | 10.73 | 9.17 | 10.88 | 0.001449 | 1.72 | 22.03 | 7.6 | 0.32
23.3 | 10 yr | 26 | 7.28 | 9.64 | 8.49 | 9.79 | 0.002048 | 1.71 | 15.22 | 6.6 | 0.36
23.3 | 20 yr | 30 | 7.28 | 9.95 | 8.61 | 10.11 | 0.001931 | 1.74 | 17.26 | 6.6 | 0.34
23.3 | 30 yr | 32 | 7.28 | 10.18 | 8.67 | 10.33 | 0.001749 | 1.71 | 18.77 | 6.6 | 0.32
23.3 | 50 yr | 35 | 7.28 | 10.44 | 8.75 | 10.59 | 0.00165 | 1.71 | 20.5 | 6.6 | 0.31
23.3 | 80 yr | 37 | 7.28 | 10.7 | 8.8 | 10.84 | 0.001499 | 1.67 | 22.16 | 6.6 | 0.29
23.3 | 100 yr | 38 | 7.28 | 10.79 | 8.83 | 10.93 | 0.001473 | 1.67 | 22.76 | 6.6 | 0.29
24 | 10 yr | 26 | 7.41 | 9.62 | 9.1 | 9.89 | 0.00426 | 2.31 | 11.27 | 6.8 | 0.57
24 | 20 yr | 30 | 7.41 | 9.93 | 9.21 | 10.19 | 0.003467 | 2.23 | 13.42 | 6.8 | 0.51
24 | 30 yr | 32 | 7.41 | 10.17 | 9.27 | 10.4 | 0.002892 | 2.13 | 15.02 | 6.8 | 0.46
24 | 50 yr | 35 | 7.41 | 10.43 | 9.35 | 10.65 | 0.002535 | 2.08 | 16.83 | 6.8 | 0.42
24 | 80 yr | 37 | 7.41 | 10.69 | 9.4 | 10.89 | 0.002175 | 1.99 | 18.57 | 6.8 | 0.38
24 | 100 yr | 38 | 7.41 | 10.78 | 9.43 | 10.98 | 0.002101 | 1.98 | 19.19 | 6.8 | 0.38
25 | 10 yr | 26 | 7.75 | 9.82 | 9.43 | 10.14 | 0.005416 | 2.51 | 10.37 | 6.9 | 0.65
25 | 20 yr | 30 | 7.75 | 10.09 | 9.56 | 10.4 | 0.004485 | 2.45 | 12.25 | 6.9 | 0.59
25 | 30 yr | 32 | 7.75 | 10.3 | 9.62 | 10.58 | 0.003759 | 2.34 | 13.66 | 6.9 | 0.53
25 | 50 yr | 35 | 7.75 | 10.55 | 9.7 | 10.81 | 0.003243 | 2.28 | 15.37 | 6.9 | 0.49
25 | 80 yr | 37 | 7.75 | 10.78 | 9.75 | 11.02 | 0.002747 | 2.18 | 17.01 | 6.9 | 0.44
25 | 100 yr | 38 | 7.75 | 10.87 | 9.78 | 11.11 | 0.002635 | 2.16 | 17.62 | 6.9 | 0.43
26 | 10 yr | 26 | 8.08 | 10.11 | 9.78 | 10.42 | 0.005895 | 2.49 | 10.44 | 8.1 | 0.7
26 | 20 yr | 30 | 8.08 | 10.33 | 9.92 | 10.63 | 0.004939 | 2.46 | 12.22 | 8.1 | 0.64
26 | 30 yr | 32 | 8.08 | 10.49 | 9.98 | 10.78 | 0.004157 | 2.36 | 13.55 | 8.1 | 0.58
26 | 50 yr | 35 | 8.08 | 10.71 | 10.06 | 10.98 | 0.003479 | 2.28 | 15.34 | 8.1 | 0.53
26 | 80 yr | 37 | 8.08 | 10.93 | 10.1 | 11.17 | 0.002873 | 2.17 | 17.07 | 8.1 | 0.48
26 | 100 yr | 38 | 8.08 | 11.01 | 10.12 | 11.24 | 0.002717 | 2.14 | 17.74 | 8.1 | 0.46
26.44 | 10 yr | 26 | 8.38 | 10.32 | 9.93 | 10.8 | 0.009571 | 3.06 | 8.49 | 4.55 | 0.72
26.44 | 20 yr | 30 | 8.38 | 10.46 | 10.09 | 11.01 | 0.010421 | 3.28 | 9.15 | 4.58 | 0.74
26.44 | 30 yr | 32 | 8.38 | 10.57 | 10.16 | 11.13 | 0.010285 | 3.32 | 9.65 | 4.6 | 0.73
26.44 | 50 yr | 35 | 8.38 | 10.74 | 10.28 | 11.32 | 0.010026 | 3.36 | 10.42 | 4.6 | 0.71
26.44 | 80 yr | 37 | 8.38 | 10.92 | 10.35 | 11.47 | 0.009196 | 3.3 | 11.22 | 4.6 | 0.67
26.44 | 100 yr | 38 | 8.38 | 10.99 | 10.38 | 11.54 | 0.008985 | 3.29 | 11.56 | 4.6 | 0.66
27 | 10 yr | 26 | 8.43 | 10.38 | 9.98 | 10.85 | 0.009468 | 3.05 | 8.53 | 4.55 | 0.71
27 | 20 yr | 30 | 8.43 | 10.53 | 10.14 | 11.07 | 0.01018 | 3.25 | 9.23 | 4.58 | 0.73
27 | 30 yr | 32 | 8.43 | 10.64 | 10.22 | 11.19 | 0.010075 | 3.29 | 9.72 | 4.6 | 0.72
27 | 50 yr | 35 | 8.43 | 10.8 | 10.32 | 11.37 | 0.009865 | 3.34 | 10.48 | 4.6 | 0.71
27 | 80 yr | 37 | 8.43 | 10.97 | 10.39 | 11.52 | 0.009145 | 3.29 | 11.25 | 4.6 | 0.67
27 | 100 yr | 38 | 8.43 | 11.04 | 10.43 | 11.59 | 0.008948 | 3.28 | 11.57 | 4.6 | 0.66
28 | 10 yr | 26 | 8.87 | 11.28 | 11.28 | 12.49 | 0.037253 | 4.87 | 5.34 | 2.22 | 1
28 | 20 yr | 30 | 8.87 | 11.53 | 11.53 | 12.85 | 0.039279 | 5.1 | 5.88 | 2.22 | 1
28 | 30 yr | 32 | 8.87 | 11.65 | 11.65 | 13.03 | 0.04022 | 5.21 | 6.15 | 2.22 | 1
28 | 50 yr | 35 | 8.87 | 11.82 | 11.82 | 13.28 | 0.041734 | 5.36 | 6.53 | 2.22 | 1
28 | 80 yr | 37 | 8.87 | 11.92 | 11.92 | 13.45 | 0.042852 | 5.47 | 6.76 | 2.22 | 1
28 | 100 yr | 38 | 8.87 | 11.98 | 11.98 | 13.53 | 0.043141 | 5.51 | 6.9 | 2.22 | 1
29 | 10 yr | 26 | 9.36 | 13.1 | 11.77 | 13.6 | 0.013224 | 3.14 | 8.28 | 2.22 | 0.52
29 | 20 yr | 30 | 9.36 | 13.48 | 12.01 | 14.03 | 0.014057 | 3.29 | 9.13 | 2.22 | 0.52
29 | 30 yr | 32 | 9.36 | 13.66 | 12.13 | 14.24 | 0.014469 | 3.35 | 9.54 | 2.22 | 0.52
29 | 50 yr | 35 | 9.36 | 13.94 | 12.3 | 14.54 | 0.01506 | 3.45 | 10.15 | 2.22 | 0.52
29 | 80 yr | 37 | 9.36 | 14.12 | 12.41 | 14.74 | 0.015434 | 3.51 | 10.54 | 2.22 | 0.51
29 | 100 yr | 38 | 9.36 | 14.2 | 12.47 | 14.84 | 0.015643 | 3.54 | 10.73 | 2.22 | 0.51
30 | 10 yr | 6 | 9.83 | 13.85 | 10.74 | 13.88 | 0.000594 | 0.67 | 8.91 | 2.22 | 0.11
30 | 20 yr | 7 | 9.83 | 14.3 | 10.84 | 14.33 | 0.000636 | 0.71 | 9.91 | 2.22 | 0.11
30 | 30 yr | 7 | 9.83 | 14.51 | 10.84 | 14.54 | 0.000572 | 0.67 | 10.38 | 2.22 | 0.1
30 | 50 yr | 8 | 9.83 | 14.83 | 10.94 | 14.86 | 0.000644 | 0.72 | 11.09 | 2.22 | 0.1
30 | 80 yr | 8 | 9.83 | 15.04 | 10.94 | 15.06 | 0.000589 | 0.69 | 11.54 | 2.22 | 0.1
30 | 100 yr | 9 | 9.83 | 15.14 | 11.02 | 15.17 | 0.000713 | 0.76 | 11.77 | 2.22 | 0.11
30.09 | 10 yr | 6 | 9.93 | 13.86 | 10.84 | 13.88 | 0.000629 | 0.69 | 8.7 | 2.22 | 0.11
30.09 | 20 yr | 7 | 9.93 | 14.31 | 10.94 | 14.33 | 0.000669 | 0.72 | 9.69 | 2.22 | 0.11
30.09 | 30 yr | 7 | 9.93 | 14.52 | 10.94 | 14.54 | 0.0006 | 0.69 | 10.16 | 2.22 | 0.1
30.09 | 50 yr | 8 | 9.93 | 14.84 | 11.03 | 14.86 | 0.000674 | 0.74 | 10.87 | 2.22 | 0.11
30.09 | 80 yr | 8 | 9.93 | 15.04 | 11.03 | 15.07 | 0.000615 | 0.71 | 11.32 | 2.22 | 0.1
30.09 | 100 yr | 9 | 9.93 | 15.15 | 11.12 | 15.18 | 0.000744 | 0.78 | 11.56 | 2.22 | 0.11
30.095 |  | Inl Struct
30.1 | 10 yr | 6 | 10.33 | 13.86 | 11.24 | 13.89 | 0.000802 | 0.77 | 7.82 | 2.22 | 0.13
30.1 | 20 yr | 7 | 10.33 | 14.31 | 11.34 | 14.34 | 0.000829 | 0.79 | 8.82 | 2.22 | 0.13
30.1 | 30 yr | 7 | 10.33 | 14.53 | 11.34 | 14.56 | 0.000734 | 0.75 | 9.3 | 2.22 | 0.12
30.1 | 50 yr | 8 | 10.33 | 14.85 | 11.43 | 14.88 | 0.000812 | 0.8 | 10.01 | 2.22 | 0.12
30.1 | 80 yr | 8 | 10.33 | 15.05 | 11.43 | 15.08 | 0.000735 | 0.76 | 10.46 | 2.22 | 0.11
30.1 | 100 yr | 9 | 10.33 | 15.15 | 11.52 | 15.19 | 0.000885 | 0.84 | 10.69 | 2.22 | 0.12
30.3 | 10 yr | 6 | 11.12 | 13.89 | 11.78 | 13.9 | 0.000348 | 0.6 | 9.99 | 3.62 | 0.12
30.3 | 20 yr | 7 | 11.12 | 14.34 | 11.85 | 14.35 | 0.000325 | 0.6 | 11.62 | 3.62 | 0.11
30.3 | 30 yr | 7 | 11.12 | 14.55 | 11.85 | 14.57 | 0.000277 | 0.56 | 12.4 | 3.62 | 0.1
30.3 | 50 yr | 8 | 11.12 | 14.87 | 11.92 | 14.89 | 0.00029 | 0.59 | 13.56 | 3.62 | 0.1
30.3 | 80 yr | 8 | 11.12 | 15.07 | 11.92 | 15.09 | 0.000255 | 0.56 | 14.29 | 3.62 | 0.09
30.3 | 100 yr | 9 | 11.12 | 15.18 | 11.98 | 15.2 | 0.000303 | 0.61 | 14.69 | 3.62 | 0.1
31 | 10 yr | 6 | 11.35 | 13.87 | 12.26 | 13.93 | 0.001781 | 1.07 | 5.58 | 2.22 | 0.22
31 | 20 yr | 7 | 11.35 | 14.32 | 12.36 | 14.38 | 0.001637 | 1.06 | 6.58 | 2.22 | 0.2
31 | 30 yr | 7 | 11.35 | 14.54 | 12.36 | 14.59 | 0.001388 | 0.99 | 7.06 | 2.22 | 0.18
31 | 50 yr | 8 | 11.35 | 14.86 | 12.45 | 14.91 | 0.001449 | 1.03 | 7.77 | 2.22 | 0.18
31 | 80 yr | 8 | 11.35 | 15.06 | 12.45 | 15.11 | 0.001271 | 0.97 | 8.22 | 2.22 | 0.16
31 | 100 yr | 9 | 11.35 | 15.17 | 12.54 | 15.23 | 0.001506 | 1.06 | 8.46 | 2.22 | 0.17
32 | 10 yr | 6 | 11.91 | 13.96 | 12.82 | 14.05 | 0.002945 | 1.32 | 4.54 | 2.22 | 0.29
32 | 20 yr | 7 | 11.91 | 14.4 | 12.92 | 14.49 | 0.00249 | 1.27 | 5.52 | 2.22 | 0.26
32 | 30 yr | 7 | 11.91 | 14.61 | 12.92 | 14.68 | 0.002063 | 1.17 | 5.97 | 2.22 | 0.23
32 | 50 yr | 8 | 11.91 | 14.93 | 13.01 | 15 | 0.002058 | 1.2 | 6.69 | 2.22 | 0.22
32 | 80 yr | 8 | 11.91 | 15.12 | 13.01 | 15.19 | 0.001776 | 1.12 | 7.12 | 2.22 | 0.2
32 | 100 yr | 9 | 11.91 | 15.24 | 13.1 | 15.32 | 0.002066 | 1.22 | 7.38 | 2.22 | 0.21
33 | 10 yr | 6 | 12.47 | 14.12 | 13.43 | 14.26 | 0.005469 | 1.7 | 3.52 | 2.27 | 0.44
33 | 20 yr | 7 | 12.47 | 14.53 | 13.53 | 14.65 | 0.004062 | 1.56 | 4.47 | 2.34 | 0.36
33 | 30 yr | 7 | 12.47 | 14.71 | 13.53 | 14.81 | 0.003241 | 1.43 | 4.9 | 2.37 | 0.32
33 | 50 yr | 8 | 12.47 | 15.03 | 13.63 | 15.13 | 0.002953 | 1.41 | 5.67 | 2.4 | 0.29
33 | 80 yr | 8 | 12.47 | 15.21 | 13.63 | 15.3 | 0.002467 | 1.31 | 6.1 | 2.4 | 0.26
33 | 100 yr | 9 | 12.47 | 15.34 | 13.72 | 15.44 | 0.002761 | 1.4 | 6.42 | 2.4 | 0.27
33.11 | 10 yr | 6 | 12.49 | 14.17 | 13.53 | 14.37 | 0.008694 | 1.98 | 3.03 | 1.81 | 0.49
33.11 | 20 yr | 7 | 12.49 | 14.56 | 13.65 | 14.74 | 0.007039 | 1.87 | 3.75 | 1.82 | 0.42
33.11 | 30 yr | 7 | 12.49 | 14.73 | 13.65 | 14.88 | 0.00581 | 1.73 | 4.06 | 1.82 | 0.37
33.11 | 50 yr | 8 | 12.49 | 15.05 | 13.75 | 15.2 | 0.005539 | 1.73 | 4.63 | 1.82 | 0.35
33.11 | 80 yr | 8 | 12.49 | 15.23 | 13.75 | 15.36 | 0.004736 | 1.61 | 4.95 | 1.82 | 0.31
33.11 | 100 yr | 9 | 12.49 | 15.36 | 13.86 | 15.51 | 0.005363 | 1.73 | 5.2 | 1.82 | 0.33
33.115 |  | Inl Struct
33.12 | 10 yr | 6 | 12.89 | 14.53 | 13.93 | 14.74 | 0.009079 | 2.02 | 2.97 | 1.82 | 0.5
33.12 | 20 yr | 7 | 12.89 | 14.68 | 14.04 | 14.92 | 0.010065 | 2.17 | 3.23 | 1.82 | 0.52
33.12 | 30 yr | 7 | 12.89 | 14.74 | 14.04 | 14.96 | 0.009261 | 2.09 | 3.34 | 1.82 | 0.49
33.12 | 50 yr | 8 | 12.89 | 15.05 | 14.15 | 15.26 | 0.008267 | 2.04 | 3.91 | 1.82 | 0.44
33.12 | 80 yr | 8 | 12.89 | 15.23 | 14.15 | 15.42 | 0.006802 | 1.88 | 4.25 | 1.82 | 0.39
33.12 | 100 yr | 9 | 12.89 | 15.37 | 14.26 | 15.57 | 0.007549 | 2 | 4.49 | 1.82 | 0.41
34 | 10 yr | 6 | 15.71 | 16.75 | 16.75 | 17.27 | 0.029011 | 3.18 | 1.88 | 1.81 | 1
34 | 20 yr | 7 | 15.71 | 16.86 | 16.86 | 17.44 | 0.030301 | 3.36 | 2.09 | 1.81 | 1
34 | 30 yr | 7 | 15.71 | 16.86 | 16.86 | 17.44 | 0.030301 | 3.36 | 2.09 | 1.81 | 1
34 | 50 yr | 8 | 15.71 | 16.97 | 16.97 | 17.6 | 0.031499 | 3.51 | 2.28 | 1.81 | 1
34 | 80 yr | 8 | 15.71 | 16.97 | 16.97 | 17.6 | 0.031499 | 3.51 | 2.28 | 1.81 | 1
34 | 100 yr | 9 | 15.71 | 17.07 | 17.07 | 17.75 | 0.032664 | 3.65 | 2.46 | 1.82 | 1
35 | 10 yr | 6 | 18.95 | 19.87 | 19.87 | 20.28 | 0.020021 | 2.84 | 2.12 | 2.61 | 1.01
35 | 20 yr | 7 | 18.95 | 19.96 | 19.96 | 20.41 | 0.019999 | 2.96 | 2.37 | 2.68 | 1
35 | 30 yr | 7 | 18.95 | 19.96 | 19.96 | 20.41 | 0.019999 | 2.96 | 2.37 | 2.68 | 1
35 | 50 yr | 8 | 18.95 | 20.06 | 20.06 | 20.53 | 0.019818 | 3.05 | 2.62 | 2.74 | 1
35 | 80 yr | 8 | 18.95 | 20.06 | 20.06 | 20.53 | 0.019818 | 3.05 | 2.62 | 2.74 | 1
35 | 100 yr | 9 | 18.95 | 20.13 | 20.13 | 20.65 | 0.02035 | 3.18 | 2.83 | 2.79 | 1.01
35.05 | 10 yr | 6 | 19.27 | 20.21 | 20.21 | 20.65 | 0.022089 | 2.92 | 2.05 | 2.34 | 1
35.05 | 20 yr | 7 | 19.27 | 20.31 | 20.31 | 20.79 | 0.022412 | 3.06 | 2.29 | 2.38 | 1
35.05 | 30 yr | 7 | 19.27 | 20.31 | 20.31 | 20.79 | 0.022412 | 3.06 | 2.29 | 2.38 | 1
35.05 | 50 yr | 8 | 19.27 | 20.41 | 20.41 | 20.92 | 0.02272 | 3.19 | 2.51 | 2.41 | 1
35.05 | 80 yr | 8 | 19.27 | 20.41 | 20.41 | 20.92 | 0.02272 | 3.19 | 2.51 | 2.41 | 1
35.05 | 100 yr | 9 | 19.27 | 20.5 | 20.5 | 21.05 | 0.023064 | 3.3 | 2.73 | 2.45 | 1
35.055 |  | Inl Struct
35.06 | 10 yr | 6 | 20.17 | 21.61 | 21.1 | 21.76 | 0.005135 | 1.71 | 3.5 | 2.8 | 0.49
35.06 | 20 yr | 7 | 20.17 | 21.71 | 21.19 | 21.89 | 0.005633 | 1.84 | 3.8 | 2.8 | 0.51
35.06 | 30 yr | 7 | 20.17 | 21.71 | 21.19 | 21.89 | 0.005633 | 1.84 | 3.8 | 2.8 | 0.51
35.06 | 50 yr | 8 | 20.17 | 21.81 | 21.28 | 22.01 | 0.006108 | 1.96 | 4.08 | 2.8 | 0.52
35.06 | 80 yr | 8 | 20.17 | 21.81 | 21.28 | 22.01 | 0.006108 | 1.96 | 4.08 | 2.8 | 0.52
35.06 | 100 yr | 9 | 20.17 | 21.91 | 21.36 | 22.12 | 0.006569 | 2.07 | 4.34 | 2.8 | 0.53
35.24 | 10 yr | 6 | 21.4 | 22.39 | 22.39 | 22.82 | 0.02121 | 2.91 | 2.06 | 2.37 | 0.99
35.24 | 20 yr | 7 | 21.4 | 22.49 | 22.49 | 22.96 | 0.021429 | 3.04 | 2.31 | 2.42 | 0.99
35.24 | 30 yr | 7 | 21.4 | 22.49 | 22.49 | 22.96 | 0.021429 | 3.04 | 2.31 | 2.42 | 0.99
35.24 | 50 yr | 8 | 21.4 | 22.58 | 22.58 | 23.09 | 0.021758 | 3.16 | 2.53 | 2.48 | 1
35.24 | 80 yr | 8 | 21.4 | 22.58 | 22.58 | 23.09 | 0.021758 | 3.16 | 2.53 | 2.48 | 1
35.24 | 100 yr | 9 | 21.4 | 22.67 | 22.67 | 23.22 | 0.022025 | 3.27 | 2.75 | 2.53 | 1
35.3 | 10 yr | 6 | 21.69 | 22.7 | 22.7 | 23.16 | 0.024052 | 3.02 | 1.98 | 2.14 | 1
35.3 | 20 yr | 7 | 21.69 | 22.81 | 22.81 | 23.31 | 0.024354 | 3.16 | 2.22 | 2.17 | 1
35.3 | 30 yr | 7 | 21.69 | 22.81 | 22.81 | 23.31 | 0.024354 | 3.16 | 2.22 | 2.17 | 1
35.3 | 50 yr | 8 | 21.69 | 22.9 | 22.9 | 23.46 | 0.02501 | 3.29 | 2.43 | 2.2 | 1
35.3 | 80 yr | 8 | 21.69 | 22.9 | 22.9 | 23.46 | 0.02501 | 3.29 | 2.43 | 2.2 | 1
35.3 | 100 yr | 9 | 21.69 | 23 | 23 | 23.59 | 0.0254 | 3.41 | 2.64 | 2.24 | 1
35.305 |  | Inl Struct
35.31 | 10 yr | 6 | 21.69 | 23.53 | 22.7 | 23.65 | 0.004184 | 1.55 | 3.88 | 2.4 | 0.39
35.31 | 20 yr | 7 | 21.69 | 23.67 | 22.81 | 23.81 | 0.004586 | 1.66 | 4.22 | 2.4 | 0.4
35.31 | 30 yr | 7 | 21.69 | 23.67 | 22.81 | 23.81 | 0.004586 | 1.66 | 4.22 | 2.4 | 0.4
35.31 | 50 yr | 8 | 21.69 | 23.8 | 22.9 | 23.96 | 0.005011 | 1.76 | 4.53 | 2.4 | 0.41
35.31 | 80 yr | 8 | 21.69 | 23.8 | 22.9 | 23.96 | 0.005011 | 1.76 | 4.53 | 2.4 | 0.41
35.31 | 100 yr | 9 | 21.69 | 23.93 | 23 | 24.11 | 0.005383 | 1.86 | 4.84 | 2.4 | 0.42
36 | 10 yr | 6 | 22.19 | 23.58 | 23.19 | 23.79 | 0.008646 | 2.06 | 2.91 | 2.39 | 0.6
36 | 20 yr | 7 | 22.19 | 23.73 | 23.29 | 23.96 | 0.008659 | 2.14 | 3.27 | 2.4 | 0.59
36 | 30 yr | 7 | 22.19 | 23.73 | 23.29 | 23.96 | 0.008659 | 2.14 | 3.27 | 2.4 | 0.59
36 | 50 yr | 8 | 22.19 | 23.86 | 23.39 | 24.12 | 0.008837 | 2.22 | 3.6 | 2.4 | 0.58
36 | 80 yr | 8 | 22.19 | 23.86 | 23.39 | 24.12 | 0.008837 | 2.22 | 3.6 | 2.4 | 0.58
36 | 100 yr | 9 | 22.19 | 24 | 23.48 | 24.27 | 0.008975 | 2.3 | 3.92 | 2.4 | 0.57
36.32 | 10 yr | 6 | 24.26 | 25.15 | 25.15 | 25.58 | 0.021433 | 2.87 | 2.09 | 2.47 | 1
36.32 | 20 yr | 7 | 24.26 | 25.25 | 25.25 | 25.71 | 0.021672 | 3.01 | 2.33 | 2.5 | 0.99
36.32 | 30 yr | 7 | 24.26 | 25.25 | 25.25 | 25.71 | 0.021672 | 3.01 | 2.33 | 2.5 | 0.99
36.32 | 50 yr | 8 | 24.26 | 25.34 | 25.34 | 25.84 | 0.022134 | 3.14 | 2.55 | 2.52 | 1
36.32 | 80 yr | 8 | 24.26 | 25.34 | 25.34 | 25.84 | 0.022134 | 3.14 | 2.55 | 2.52 | 1
36.32 | 100 yr | 9 | 24.26 | 25.42 | 25.42 | 25.96 | 0.022681 | 3.27 | 2.75 | 2.55 | 1
37 | 10 yr | 6 | 25.43 | 26.26 | 26.26 | 26.64 | 0.01886 | 2.71 | 2.21 | 2.92 | 0.99
37 | 20 yr | 7 | 25.43 | 26.34 | 26.34 | 26.76 | 0.019269 | 2.85 | 2.45 | 2.97 | 1
37 | 30 yr | 7 | 25.43 | 26.34 | 26.34 | 26.76 | 0.019269 | 2.85 | 2.45 | 2.97 | 1
37 | 50 yr | 8 | 25.43 | 26.42 | 26.42 | 26.87 | 0.019399 | 2.97 | 2.69 | 3.02 | 1
37 | 80 yr | 8 | 25.43 | 26.42 | 26.42 | 26.87 | 0.019399 | 2.97 | 2.69 | 3.02 | 1
37 | 100 yr | 9 | 25.43 | 26.5 | 26.5 | 26.98 | 0.019466 | 3.07 | 2.93 | 3.07 | 1
37.2 | 10 yr | 6 | 26.72 | 27.55 | 27.55 | 27.93 | 0.018838 | 2.71 | 2.21 | 2.92 | 0.99
37.2 | 20 yr | 7 | 26.72 | 27.63 | 27.63 | 28.05 | 0.019257 | 2.85 | 2.45 | 2.97 | 1
37.2 | 30 yr | 7 | 26.72 | 27.63 | 27.63 | 28.05 | 0.019257 | 2.85 | 2.45 | 2.97 | 1
37.2 | 50 yr | 8 | 26.72 | 27.71 | 27.71 | 28.16 | 0.019379 | 2.97 | 2.69 | 3.02 | 1
37.2 | 80 yr | 8 | 26.72 | 27.71 | 27.71 | 28.16 | 0.019379 | 2.97 | 2.69 | 3.02 | 1
37.2 | 100 yr | 9 | 26.72 | 27.79 | 27.79 | 28.27 | 0.019461 | 3.07 | 2.93 | 3.07 | 1