## 개수전
송산천
River Sta | Profile | Q Total | Min Ch El | W.S. Elev | Crit W.S. | E.G. Elev | E.G. Slope | Vel Chnl | Flow Area | Top Width | Froude # Chl
|  | (m3/s) | (m) | (m) | (m) | (m) | (m/m) | (m/s) | (m2) | (m)
0 | 10 yr | 20 | 4.1 | 5.83 | 5.83 | 6.64 | 0.021412 | 3.98 | 5.02 | 3.1 | 1
0 | 20 yr | 22 | 4.1 | 5.93 | 5.93 | 6.8 | 0.022005 | 4.12 | 5.35 | 3.1 | 1
0 | 30 yr | 24 | 4.1 | 6.04 | 6.04 | 6.95 | 0.022494 | 4.23 | 5.67 | 3.1 | 1
0 | 50 yr | 26 | 4.1 | 6.14 | 6.14 | 7.1 | 0.022988 | 4.35 | 5.98 | 3.1 | 1
0 | 80 yr | 28 | 4.1 | 6.24 | 6.24 | 7.25 | 0.023503 | 4.46 | 6.28 | 3.1 | 1
0 | 100 yr | 28 | 4.1 | 6.24 | 6.24 | 7.25 | 0.023503 | 4.46 | 6.28 | 3.1 | 1
1 | 10 yr | 20 | 4.21 | 6.79 | 5.81 | 6.93 | 0.001886 | 1.65 | 12.12 | 6 | 0.37
1 | 20 yr | 22 | 4.21 | 6.95 | 5.88 | 7.09 | 0.00186 | 1.68 | 13.07 | 6 | 0.36
1 | 30 yr | 24 | 4.21 | 7.1 | 5.95 | 7.25 | 0.001843 | 1.72 | 13.98 | 6 | 0.36
1 | 50 yr | 26 | 4.21 | 7.25 | 6.01 | 7.41 | 0.001831 | 1.75 | 14.88 | 6 | 0.35
1 | 80 yr | 28 | 4.21 | 7.4 | 6.08 | 7.56 | 0.001824 | 1.78 | 15.75 | 6 | 0.35
1 | 100 yr | 28 | 4.21 | 7.4 | 6.08 | 7.56 | 0.001824 | 1.78 | 15.75 | 6 | 0.35
2 | 10 yr | 20 | 4.32 | 6.88 | 5.9 | 7.02 | 0.00188 | 1.65 | 12.14 | 6 | 0.37
2 | 20 yr | 22 | 4.32 | 7.04 | 5.97 | 7.19 | 0.001858 | 1.68 | 13.08 | 6 | 0.36
2 | 30 yr | 24 | 4.32 | 7.19 | 6.03 | 7.34 | 0.001843 | 1.72 | 13.99 | 6 | 0.36
2 | 50 yr | 26 | 4.32 | 7.34 | 6.11 | 7.5 | 0.001833 | 1.75 | 14.88 | 6 | 0.35
2 | 80 yr | 28 | 4.32 | 7.49 | 6.17 | 7.65 | 0.001826 | 1.78 | 15.75 | 6 | 0.35
2 | 100 yr | 28 | 4.32 | 7.49 | 6.17 | 7.65 | 0.001826 | 1.78 | 15.75 | 6 | 0.35
3 | 10 yr | 20 | 4.43 | 6.98 | 6.03 | 7.12 | 0.001972 | 1.68 | 11.93 | 6 | 0.38
3 | 20 yr | 22 | 4.43 | 7.13 | 6.1 | 7.28 | 0.001944 | 1.71 | 12.86 | 6 | 0.37
3 | 30 yr | 24 | 4.43 | 7.28 | 6.17 | 7.44 | 0.001923 | 1.74 | 13.76 | 6 | 0.37
3 | 50 yr | 26 | 4.43 | 7.43 | 6.23 | 7.59 | 0.001909 | 1.77 | 14.65 | 6 | 0.36
3 | 80 yr | 28 | 4.43 | 7.58 | 6.29 | 7.74 | 0.001898 | 1.8 | 15.52 | 6 | 0.36
3 | 100 yr | 28 | 4.43 | 7.58 | 6.29 | 7.74 | 0.001898 | 1.8 | 15.52 | 6 | 0.36
4 | 10 yr | 20 | 4.54 | 7.08 | 6.13 | 7.22 | 0.001963 | 1.67 | 11.94 | 6 | 0.38
4 | 20 yr | 22 | 4.54 | 7.23 | 6.2 | 7.38 | 0.00194 | 1.71 | 12.86 | 6 | 0.37
4 | 30 yr | 24 | 4.54 | 7.38 | 6.26 | 7.54 | 0.001922 | 1.74 | 13.76 | 6 | 0.37
4 | 50 yr | 26 | 4.54 | 7.53 | 6.33 | 7.69 | 0.001909 | 1.78 | 14.64 | 6 | 0.36
4 | 80 yr | 28 | 4.54 | 7.67 | 6.39 | 7.84 | 0.001899 | 1.81 | 15.51 | 6 | 0.36
4 | 100 yr | 28 | 4.54 | 7.67 | 6.39 | 7.84 | 0.001899 | 1.81 | 15.51 | 6 | 0.36
5 | 10 yr | 20 | 4.64 | 7.17 | 6.24 | 7.32 | 0.002008 | 1.69 | 11.85 | 6 | 0.38
5 | 20 yr | 22 | 4.64 | 7.33 | 6.31 | 7.48 | 0.001983 | 1.72 | 12.76 | 6 | 0.38
5 | 30 yr | 24 | 4.64 | 7.48 | 6.38 | 7.63 | 0.001964 | 1.76 | 13.66 | 6 | 0.37
5 | 50 yr | 26 | 4.64 | 7.62 | 6.44 | 7.79 | 0.00195 | 1.79 | 14.53 | 6 | 0.37
5 | 80 yr | 28 | 4.64 | 7.77 | 6.5 | 7.93 | 0.001938 | 1.82 | 15.4 | 6 | 0.36
5 | 100 yr | 28 | 4.64 | 7.77 | 6.5 | 7.93 | 0.001938 | 1.82 | 15.4 | 6 | 0.36
6 | 10 yr | 20 | 4.75 | 7.27 | 6.38 | 7.43 | 0.00214 | 1.73 | 11.57 | 6 | 0.4
6 | 20 yr | 22 | 4.75 | 7.42 | 6.46 | 7.58 | 0.002107 | 1.76 | 12.48 | 6 | 0.39
6 | 30 yr | 24 | 4.75 | 7.57 | 6.52 | 7.74 | 0.00208 | 1.8 | 13.36 | 6 | 0.38
6 | 50 yr | 26 | 4.75 | 7.72 | 6.59 | 7.89 | 0.002058 | 1.83 | 14.24 | 6 | 0.38
6 | 80 yr | 28 | 4.75 | 7.86 | 6.65 | 8.04 | 0.00204 | 1.85 | 15.1 | 6 | 0.37
6 | 100 yr | 28 | 4.75 | 7.86 | 6.65 | 8.04 | 0.00204 | 1.85 | 15.1 | 6 | 0.37
7 | 10 yr | 20 | 4.9 | 7.4 | 6.3 | 7.52 | 0.001661 | 1.57 | 12.73 | 6 | 0.34
7 | 20 yr | 22 | 4.9 | 7.55 | 6.39 | 7.68 | 0.001671 | 1.61 | 13.63 | 6 | 0.34
7 | 30 yr | 24 | 4.9 | 7.69 | 6.45 | 7.83 | 0.00168 | 1.65 | 14.51 | 6 | 0.34
7 | 50 yr | 26 | 4.9 | 7.84 | 6.52 | 7.98 | 0.001688 | 1.69 | 15.38 | 6 | 0.34
7 | 80 yr | 28 | 4.9 | 7.98 | 6.58 | 8.13 | 0.001697 | 1.73 | 16.23 | 6 | 0.33
7 | 100 yr | 28 | 4.9 | 7.98 | 6.58 | 8.13 | 0.001697 | 1.73 | 16.23 | 6 | 0.33
8 | 10 yr | 20 | 5.05 | 7.46 | 6.57 | 7.64 | 0.002688 | 1.89 | 10.59 | 5.2 | 0.42
8 | 20 yr | 22 | 5.05 | 7.61 | 6.65 | 7.8 | 0.002695 | 1.94 | 11.36 | 5.2 | 0.42
8 | 30 yr | 24 | 5.05 | 7.76 | 6.72 | 7.96 | 0.002701 | 1.98 | 12.12 | 5.2 | 0.41
8 | 50 yr | 26 | 5.05 | 7.9 | 6.79 | 8.11 | 0.002708 | 2.02 | 12.87 | 5.2 | 0.41
8 | 80 yr | 28 | 5.05 | 8.04 | 6.86 | 8.26 | 0.002717 | 2.06 | 13.6 | 5.2 | 0.41
8 | 100 yr | 28 | 5.05 | 8.04 | 6.86 | 8.26 | 0.002717 | 2.06 | 13.6 | 5.2 | 0.41
9 | 10 yr | 20 | 5.2 | 7.6 | 6.72 | 7.78 | 0.002746 | 1.9 | 10.51 | 5.2 | 0.43
9 | 20 yr | 22 | 5.2 | 7.74 | 6.8 | 7.94 | 0.002747 | 1.95 | 11.28 | 5.2 | 0.42
9 | 30 yr | 24 | 5.2 | 7.89 | 6.87 | 8.09 | 0.002749 | 1.99 | 12.04 | 5.2 | 0.42
9 | 50 yr | 26 | 5.2 | 8.04 | 6.94 | 8.25 | 0.002752 | 2.03 | 12.79 | 5.2 | 0.41
9 | 80 yr | 28 | 5.2 | 8.18 | 7.01 | 8.39 | 0.002757 | 2.07 | 13.53 | 5.2 | 0.41
9 | 100 yr | 28 | 5.2 | 8.18 | 7.01 | 8.39 | 0.002757 | 2.07 | 13.53 | 5.2 | 0.41
9.4 | 10 yr | 11 | 5.32 | 7.81 | 6.18 | 7.85 | 0.000684 | 0.95 | 11.62 | 4.9 | 0.2
9.4 | 20 yr | 12 | 5.32 | 7.97 | 6.23 | 8.01 | 0.000687 | 0.97 | 12.39 | 4.9 | 0.19
9.4 | 30 yr | 13 | 5.32 | 8.12 | 6.28 | 8.17 | 0.00069 | 0.99 | 13.15 | 4.9 | 0.19
9.4 | 50 yr | 14 | 5.32 | 8.27 | 6.33 | 8.32 | 0.000694 | 1.01 | 13.89 | 4.9 | 0.19
9.4 | 80 yr | 15 | 5.32 | 8.42 | 6.38 | 8.47 | 0.000698 | 1.03 | 14.61 | 4.9 | 0.19
9.4 | 100 yr | 16 | 5.32 | 8.41 | 6.43 | 8.47 | 0.000798 | 1.1 | 14.59 | 4.9 | 0.2
10 | 10 yr | 11 | 5.42 | 7.83 | 6.24 | 7.86 | 0.000355 | 0.74 | 14.85 | 7.1 | 0.16
10 | 20 yr | 12 | 5.42 | 7.99 | 6.29 | 8.02 | 0.000345 | 0.75 | 15.97 | 7.1 | 0.16
10 | 30 yr | 13 | 5.42 | 8.15 | 6.34 | 8.18 | 0.000336 | 0.76 | 17.07 | 7.1 | 0.16
10 | 50 yr | 14 | 5.42 | 8.3 | 6.38 | 8.33 | 0.000329 | 0.77 | 18.15 | 7.1 | 0.15
10 | 80 yr | 15 | 5.42 | 8.45 | 6.42 | 8.48 | 0.000324 | 0.78 | 19.21 | 7.1 | 0.15
10 | 100 yr | 16 | 5.42 | 8.45 | 6.46 | 8.48 | 0.000369 | 0.83 | 19.21 | 7.1 | 0.16
11 | 10 yr | 11 | 5.5 | 7.85 | 6.59 | 7.89 | 0.000543 | 0.88 | 12.51 | 6.9 | 0.21
11 | 20 yr | 12 | 5.5 | 8 | 6.64 | 8.04 | 0.000512 | 0.88 | 13.6 | 6.9 | 0.2
11 | 30 yr | 13 | 5.5 | 8.16 | 6.68 | 8.2 | 0.000487 | 0.89 | 14.67 | 6.9 | 0.19
11 | 50 yr | 14 | 5.5 | 8.31 | 6.73 | 8.35 | 0.000466 | 0.89 | 15.72 | 6.9 | 0.19
11 | 80 yr | 15 | 5.5 | 8.46 | 6.78 | 8.5 | 0.00045 | 0.9 | 16.75 | 6.9 | 0.18
11 | 100 yr | 16 | 5.5 | 8.46 | 6.82 | 8.51 | 0.000512 | 0.96 | 16.75 | 6.9 | 0.2
12 | 10 yr | 11 | 5.58 | 7.87 | 6.69 | 7.92 | 0.000663 | 0.94 | 11.67 | 7 | 0.23
12 | 20 yr | 12 | 5.58 | 8.03 | 6.74 | 8.07 | 0.000612 | 0.94 | 12.76 | 7 | 0.22
12 | 30 yr | 13 | 5.58 | 8.18 | 6.79 | 8.23 | 0.000572 | 0.94 | 13.84 | 7 | 0.21
12 | 50 yr | 14 | 5.58 | 8.33 | 6.84 | 8.38 | 0.000541 | 0.94 | 14.89 | 7 | 0.21
12 | 80 yr | 15 | 5.58 | 8.48 | 6.89 | 8.53 | 0.000515 | 0.94 | 15.93 | 7 | 0.2
12 | 100 yr | 16 | 5.58 | 8.48 | 6.93 | 8.54 | 0.000584 | 1 | 15.96 | 7 | 0.21
13 | 10 yr | 11 | 5.66 | 7.9 | 6.78 | 7.95 | 0.000768 | 0.99 | 11.07 | 7 | 0.25
13 | 20 yr | 12 | 5.66 | 8.06 | 6.84 | 8.11 | 0.000702 | 0.99 | 12.14 | 7 | 0.24
13 | 30 yr | 13 | 5.66 | 8.21 | 6.89 | 8.26 | 0.000651 | 0.98 | 13.2 | 7 | 0.23
13 | 50 yr | 14 | 5.66 | 8.36 | 6.94 | 8.41 | 0.00061 | 0.98 | 14.25 | 7 | 0.22
13 | 80 yr | 15 | 5.66 | 8.51 | 6.99 | 8.55 | 0.000577 | 0.98 | 15.28 | 7 | 0.21
13 | 100 yr | 16 | 5.66 | 8.51 | 7.03 | 8.57 | 0.000651 | 1.04 | 15.33 | 7 | 0.23
14 | 10 yr | 11 | 5.72 | 7.95 | 6.69 | 7.99 | 0.000569 | 0.88 | 12.47 | 7.82 | 0.22
14 | 20 yr | 12 | 5.72 | 8.1 | 6.74 | 8.14 | 0.000525 | 0.88 | 13.66 | 7.98 | 0.21
14 | 30 yr | 13 | 5.72 | 8.25 | 6.79 | 8.29 | 0.000485 | 0.88 | 14.85 | 8 | 0.21
14 | 50 yr | 14 | 5.72 | 8.4 | 6.84 | 8.44 | 0.000453 | 0.87 | 16.04 | 8 | 0.2
14 | 80 yr | 15 | 5.72 | 8.54 | 6.88 | 8.58 | 0.000426 | 0.87 | 17.2 | 8 | 0.19
14 | 100 yr | 16 | 5.72 | 8.55 | 6.93 | 8.6 | 0.000478 | 0.93 | 17.29 | 8 | 0.2
15 | 10 yr | 11 | 5.78 | 7.98 | 6.75 | 8.02 | 0.000602 | 0.9 | 12.22 | 7.79 | 0.23
15 | 20 yr | 12 | 5.78 | 8.13 | 6.8 | 8.17 | 0.000555 | 0.9 | 13.39 | 7.94 | 0.22
15 | 30 yr | 13 | 5.78 | 8.27 | 6.85 | 8.31 | 0.000513 | 0.89 | 14.56 | 8 | 0.21
15 | 50 yr | 14 | 5.78 | 8.42 | 6.89 | 8.46 | 0.000478 | 0.89 | 15.73 | 8 | 0.2
15 | 80 yr | 15 | 5.78 | 8.56 | 6.94 | 8.6 | 0.000449 | 0.89 | 16.89 | 8 | 0.2
15 | 100 yr | 16 | 5.78 | 8.58 | 6.99 | 8.62 | 0.000501 | 0.94 | 17 | 8 | 0.21
15.3 | 10 yr | 11 | 5.82 | 7.97 | 6.76 | 8.06 | 0.001602 | 1.29 | 8.52 | 4.11 | 0.29
15.3 | 20 yr | 12 | 5.82 | 8.12 | 6.82 | 8.21 | 0.001596 | 1.32 | 9.11 | 4.13 | 0.28
15.3 | 30 yr | 13 | 5.82 | 8.26 | 6.87 | 8.35 | 0.001587 | 1.34 | 9.71 | 4.15 | 0.28
15.3 | 50 yr | 14 | 5.82 | 8.4 | 6.92 | 8.5 | 0.001577 | 1.36 | 10.3 | 4.17 | 0.28
15.3 | 80 yr | 15 | 5.82 | 8.55 | 6.98 | 8.64 | 0.001566 | 1.38 | 10.89 | 4.19 | 0.27
15.3 | 100 yr | 16 | 5.82 | 8.56 | 7.03 | 8.67 | 0.001762 | 1.46 | 10.94 | 4.19 | 0.29
16 | 10 yr | 11 | 6.08 | 8.03 | 7.12 | 8.09 | 0.001012 | 1.08 | 10.16 | 7.4 | 0.29
16 | 20 yr | 12 | 6.08 | 8.18 | 7.17 | 8.23 | 0.000894 | 1.07 | 11.26 | 7.4 | 0.28
16 | 30 yr | 13 | 6.08 | 8.32 | 7.22 | 8.38 | 0.000805 | 1.05 | 12.34 | 7.4 | 0.26
16 | 50 yr | 14 | 6.08 | 8.47 | 7.26 | 8.52 | 0.000735 | 1.04 | 13.42 | 7.4 | 0.25
16 | 80 yr | 15 | 6.08 | 8.61 | 7.31 | 8.67 | 0.00068 | 1.04 | 14.49 | 7.4 | 0.24
16 | 100 yr | 16 | 6.08 | 8.63 | 7.35 | 8.69 | 0.000751 | 1.09 | 14.64 | 7.4 | 0.25
17 | 10 yr | 11 | 6.72 | 8.04 | 7.75 | 8.22 | 0.004998 | 1.91 | 5.75 | 6.35 | 0.64
17 | 20 yr | 12 | 6.72 | 8.18 | 7.8 | 8.35 | 0.003879 | 1.78 | 6.73 | 6.79 | 0.57
17 | 30 yr | 13 | 6.72 | 8.33 | 7.85 | 8.48 | 0.003086 | 1.67 | 7.77 | 7.24 | 0.52
17 | 50 yr | 14 | 6.72 | 8.48 | 7.9 | 8.61 | 0.00247 | 1.58 | 8.87 | 7.5 | 0.46
17 | 80 yr | 15 | 6.72 | 8.62 | 7.94 | 8.74 | 0.00202 | 1.51 | 9.95 | 7.5 | 0.42
17 | 100 yr | 16 | 6.72 | 8.65 | 7.99 | 8.77 | 0.002189 | 1.58 | 10.11 | 7.5 | 0.43
18 | 10 yr | 11 | 7.37 | 8.37 | 8.37 | 8.73 | 0.012698 | 2.66 | 4.14 | 5.75 | 1
18 | 20 yr | 12 | 7.37 | 8.42 | 8.42 | 8.8 | 0.012545 | 2.71 | 4.43 | 5.91 | 1
18 | 30 yr | 13 | 7.37 | 8.47 | 8.47 | 8.86 | 0.012544 | 2.77 | 4.7 | 6.05 | 1
18 | 50 yr | 14 | 7.37 | 8.53 | 8.52 | 8.92 | 0.011599 | 2.74 | 5.1 | 6.26 | 0.97
18 | 80 yr | 15 | 7.37 | 8.66 | 8.56 | 8.99 | 0.008793 | 2.53 | 5.94 | 6.68 | 0.86
18 | 100 yr | 16 | 7.37 | 8.69 | 8.6 | 9.04 | 0.009191 | 2.61 | 6.13 | 6.77 | 0.88
19 | 10 yr | 11 | 7.65 | 8.94 | 8.65 | 9.12 | 0.004841 | 1.87 | 5.87 | 6.58 | 0.63
19 | 20 yr | 12 | 7.65 | 9 | 8.71 | 9.19 | 0.004888 | 1.92 | 6.23 | 6.75 | 0.64
19 | 30 yr | 13 | 7.65 | 9.05 | 8.75 | 9.25 | 0.00491 | 1.97 | 6.6 | 6.92 | 0.64
19 | 50 yr | 14 | 7.65 | 9.09 | 8.8 | 9.3 | 0.005083 | 2.03 | 6.88 | 7.05 | 0.66
19 | 80 yr | 15 | 7.65 | 9.11 | 8.85 | 9.34 | 0.005559 | 2.14 | 7.01 | 7.1 | 0.69
19 | 100 yr | 16 | 7.65 | 9.16 | 8.89 | 9.4 | 0.005513 | 2.17 | 7.37 | 7.24 | 0.69
20 | 10 yr | 11 | 7.93 | 9.18 | 8.81 | 9.39 | 0.005679 | 2.04 | 5.4 | 4.43 | 0.59
20 | 20 yr | 12 | 7.93 | 9.24 | 8.87 | 9.47 | 0.005951 | 2.12 | 5.65 | 4.44 | 0.6
20 | 30 yr | 13 | 7.93 | 9.29 | 8.91 | 9.54 | 0.00622 | 2.21 | 5.88 | 4.45 | 0.61
20 | 50 yr | 14 | 7.93 | 9.34 | 8.96 | 9.61 | 0.006536 | 2.3 | 6.09 | 4.46 | 0.63
20 | 80 yr | 15 | 7.93 | 9.38 | 9.01 | 9.67 | 0.006922 | 2.39 | 6.27 | 4.46 | 0.64
20 | 100 yr | 16 | 7.93 | 9.42 | 9.06 | 9.73 | 0.007202 | 2.47 | 6.47 | 4.47 | 0.66
21 | 10 yr | 11 | 8.95 | 9.92 | 9.92 | 10.3 | 0.012925 | 2.72 | 4.04 | 5.32 | 1
21 | 20 yr | 12 | 8.95 | 9.97 | 9.97 | 10.37 | 0.013028 | 2.8 | 4.29 | 5.43 | 1.01
21 | 30 yr | 13 | 8.95 | 10.02 | 10.02 | 10.43 | 0.012815 | 2.85 | 4.57 | 5.55 | 1
21 | 50 yr | 14 | 8.95 | 10.07 | 10.07 | 10.49 | 0.012463 | 2.88 | 4.87 | 5.68 | 0.99
21 | 80 yr | 15 | 8.95 | 10.11 | 10.11 | 10.55 | 0.012547 | 2.94 | 5.1 | 5.78 | 1
21 | 100 yr | 16 | 8.95 | 10.15 | 10.15 | 10.61 | 0.012514 | 2.99 | 5.35 | 5.88 | 1
22 | 10 yr | 11 | 9.98 | 10.96 | 10.96 | 11.35 | 0.013283 | 2.77 | 3.97 | 5.12 | 1
22 | 20 yr | 12 | 9.98 | 11.01 | 11.01 | 11.42 | 0.012962 | 2.82 | 4.26 | 5.24 | 1
22 | 30 yr | 13 | 9.98 | 11.06 | 11.06 | 11.49 | 0.012848 | 2.87 | 4.53 | 5.35 | 1
22 | 50 yr | 14 | 9.98 | 11.11 | 11.11 | 11.55 | 0.012867 | 2.93 | 4.77 | 5.44 | 1
22 | 80 yr | 15 | 9.98 | 11.16 | 11.16 | 11.61 | 0.012576 | 2.97 | 5.05 | 5.55 | 0.99
22 | 100 yr | 16 | 9.98 | 11.21 | 11.21 | 11.67 | 0.012495 | 3.01 | 5.31 | 5.65 | 0.99
22.06 | 10 yr | 11 | 10.1 | 11.08 | 10.98 | 11.43 | 0.01157 | 2.61 | 4.22 | 4.4 | 0.85
22.06 | 20 yr | 12 | 10.1 | 11.13 | 11.03 | 11.5 | 0.012 | 2.71 | 4.42 | 4.41 | 0.87
22.06 | 30 yr | 13 | 10.1 | 11.13 | 11.08 | 11.57 | 0.013908 | 2.93 | 4.44 | 4.41 | 0.93
22.06 | 50 yr | 14 | 10.1 | 11.17 | 11.14 | 11.64 | 0.014408 | 3.03 | 4.62 | 4.42 | 0.95
22.06 | 80 yr | 15 | 10.1 | 11.2 | 11.19 | 11.71 | 0.015351 | 3.17 | 4.74 | 4.43 | 0.98
22.06 | 100 yr | 16 | 10.1 | 11.24 | 11.23 | 11.78 | 0.015679 | 3.25 | 4.92 | 4.44 | 0.99
23 | 10 yr | 11 | 11.04 | 12 | 12 | 12.38 | 0.012926 | 2.71 | 4.06 | 5.43 | 1
23 | 20 yr | 12 | 11.04 | 12.05 | 12.05 | 12.44 | 0.013045 | 2.79 | 4.31 | 5.54 | 1.01
23 | 30 yr | 13 | 11.04 | 12.1 | 12.1 | 12.51 | 0.012548 | 2.81 | 4.63 | 5.69 | 0.99
23 | 50 yr | 14 | 11.04 | 12.15 | 12.15 | 12.57 | 0.012446 | 2.86 | 4.89 | 5.8 | 0.99
23 | 80 yr | 15 | 11.04 | 12.19 | 12.19 | 12.63 | 0.012484 | 2.92 | 5.14 | 5.91 | 1
23 | 100 yr | 16 | 11.04 | 12.24 | 12.24 | 12.68 | 0.012204 | 2.95 | 5.42 | 6.03 | 0.99
23.35 | 10 yr | 11 | 11.79 | 12.75 | 12.75 | 13.12 | 0.012992 | 2.71 | 4.07 | 5.49 | 1
23.35 | 20 yr | 12 | 11.79 | 12.8 | 12.8 | 13.19 | 0.012727 | 2.75 | 4.36 | 5.63 | 1
23.35 | 30 yr | 13 | 11.79 | 12.85 | 12.85 | 13.25 | 0.012749 | 2.82 | 4.61 | 5.74 | 1
23.35 | 50 yr | 14 | 11.79 | 12.89 | 12.89 | 13.31 | 0.01252 | 2.86 | 4.9 | 5.87 | 1
23.35 | 80 yr | 15 | 11.79 | 12.94 | 12.94 | 13.37 | 0.012443 | 2.91 | 5.16 | 5.98 | 1
23.35 | 100 yr | 16 | 11.79 | 12.98 | 12.98 | 13.43 | 0.012494 | 2.97 | 5.39 | 6.09 | 1.01
23.355 |  | Inl Struct
23.39 | 10 yr | 11 | 12.09 | 13.31 | 13.03 | 13.49 | 0.004728 | 1.85 | 5.95 | 6.74 | 0.63
23.39 | 20 yr | 12 | 12.09 | 13.35 | 13.08 | 13.54 | 0.004939 | 1.92 | 6.24 | 6.87 | 0.64
23.39 | 30 yr | 13 | 12.09 | 13.39 | 13.12 | 13.6 | 0.005152 | 2 | 6.52 | 6.99 | 0.66
23.39 | 50 yr | 14 | 12.09 | 13.43 | 13.16 | 13.65 | 0.005355 | 2.06 | 6.78 | 7.1 | 0.67
23.39 | 80 yr | 15 | 12.09 | 13.47 | 13.21 | 13.7 | 0.005553 | 2.13 | 7.04 | 7.21 | 0.69
23.39 | 100 yr | 16 | 12.09 | 13.5 | 13.25 | 13.75 | 0.005735 | 2.19 | 7.29 | 7.32 | 0.7
24 | 10 yr | 11 | 12.73 | 13.65 | 13.65 | 14 | 0.012858 | 2.61 | 4.21 | 6.16 | 1.01
24 | 20 yr | 12 | 12.73 | 13.7 | 13.7 | 14.06 | 0.012559 | 2.65 | 4.52 | 6.33 | 1
24 | 30 yr | 13 | 12.73 | 13.74 | 13.74 | 14.12 | 0.012532 | 2.71 | 4.79 | 6.47 | 1.01
24 | 50 yr | 14 | 12.73 | 13.79 | 13.79 | 14.17 | 0.012346 | 2.75 | 5.08 | 6.63 | 1
24 | 80 yr | 15 | 12.73 | 13.83 | 13.83 | 14.23 | 0.012042 | 2.78 | 5.39 | 6.78 | 1
24 | 100 yr | 16 | 12.73 | 13.87 | 13.87 | 14.28 | 0.012055 | 2.83 | 5.65 | 6.91 | 1
25 | 10 yr | 11 | 12.87 | 14.4 | 14.4 | 14.96 | 0.018739 | 3.33 | 3.3 | 2.93 | 1
25 | 20 yr | 12 | 12.87 | 14.47 | 14.47 | 15.06 | 0.018785 | 3.4 | 3.53 | 3 | 1
25 | 30 yr | 13 | 12.87 | 14.55 | 14.55 | 15.16 | 0.018607 | 3.46 | 3.76 | 3.08 | 1
25 | 50 yr | 14 | 12.87 | 14.62 | 14.62 | 15.25 | 0.018552 | 3.51 | 3.99 | 3.15 | 1
25 | 80 yr | 15 | 12.87 | 14.69 | 14.69 | 15.34 | 0.018666 | 3.58 | 4.19 | 3.22 | 1
25 | 100 yr | 16 | 12.87 | 14.75 | 14.75 | 15.42 | 0.018529 | 3.62 | 4.42 | 3.28 | 1
25.005 |  | Inl Struct
25.01 | 10 yr | 11 | 13.57 | 15.43 | 15.01 | 15.67 | 0.006049 | 2.19 | 5.03 | 3.8 | 0.61
25.01 | 20 yr | 12 | 13.57 | 15.51 | 15.09 | 15.77 | 0.006095 | 2.25 | 5.34 | 3.8 | 0.6
25.01 | 30 yr | 13 | 13.57 | 15.59 | 15.15 | 15.86 | 0.006143 | 2.3 | 5.65 | 3.8 | 0.6
25.01 | 50 yr | 14 | 13.57 | 15.67 | 15.21 | 15.95 | 0.006221 | 2.36 | 5.94 | 3.8 | 0.6
25.01 | 80 yr | 15 | 13.57 | 15.68 | 15.27 | 16 | 0.007038 | 2.51 | 5.98 | 3.8 | 0.64
25.01 | 100 yr | 16 | 13.57 | 15.59 | 15.32 | 16 | 0.009373 | 2.84 | 5.64 | 3.8 | 0.74
25.35 | 10 yr | 11 | 14.66 | 16.08 | 16.08 | 16.74 | 0.024774 | 3.61 | 3.05 | 2.3 | 1
25.35 | 20 yr | 12 | 14.66 | 16.16 | 16.16 | 16.86 | 0.025203 | 3.71 | 3.24 | 2.32 | 1
25.35 | 30 yr | 13 | 14.66 | 16.24 | 16.24 | 16.97 | 0.025751 | 3.8 | 3.42 | 2.33 | 1
25.35 | 50 yr | 14 | 14.66 | 16.32 | 16.32 | 17.09 | 0.02603 | 3.88 | 3.61 | 2.35 | 1
25.35 | 80 yr | 15 | 14.66 | 16.4 | 16.4 | 17.19 | 0.02631 | 3.96 | 3.79 | 2.37 | 1
25.35 | 100 yr | 16 | 14.66 | 16.47 | 16.47 | 17.3 | 0.026684 | 4.04 | 3.96 | 2.38 | 1
26 | 10 yr | 11 | 15.01 | 16.52 | 16.52 | 17.08 | 0.017908 | 3.3 | 3.33 | 3 | 1
26 | 20 yr | 12 | 15.01 | 16.63 | 16.58 | 17.18 | 0.016578 | 3.28 | 3.66 | 3 | 0.95
26 | 30 yr | 13 | 15.01 | 16.75 | 16.65 | 17.28 | 0.015193 | 3.24 | 4.01 | 3 | 0.89
26 | 50 yr | 14 | 15.01 | 16.87 | 16.71 | 17.39 | 0.014022 | 3.2 | 4.38 | 3 | 0.85
26 | 80 yr | 15 | 15.01 | 16.98 | 16.77 | 17.5 | 0.013376 | 3.19 | 4.7 | 3 | 0.81
26 | 100 yr | 16 | 15.01 | 17.08 | 16.84 | 17.6 | 0.012889 | 3.19 | 5.01 | 3 | 0.79
27 | 10 yr | 11 | 16.16 | 17.76 | 17.76 | 18.31 | 0.017996 | 3.28 | 3.35 | 3.08 | 1
27 | 20 yr | 12 | 16.16 | 17.83 | 17.83 | 18.4 | 0.01791 | 3.35 | 3.58 | 3.14 | 1
27 | 30 yr | 13 | 16.16 | 17.9 | 17.9 | 18.5 | 0.018052 | 3.42 | 3.8 | 3.19 | 1
27 | 50 yr | 14 | 16.16 | 17.97 | 17.97 | 18.59 | 0.01808 | 3.49 | 4.02 | 3.25 | 1
27 | 80 yr | 15 | 16.16 | 18.03 | 18.03 | 18.68 | 0.018206 | 3.55 | 4.22 | 3.3 | 1
27 | 100 yr | 16 | 16.16 | 18.1 | 18.1 | 18.76 | 0.018135 | 3.6 | 4.44 | 3.35 | 1
28 | 10 yr | 11 | 18 | 19.57 | 19.57 | 20.1 | 0.016996 | 3.22 | 3.42 | 3.2 | 0.99
28 | 20 yr | 12 | 18 | 19.63 | 19.63 | 20.19 | 0.017442 | 3.32 | 3.61 | 3.2 | 1
28 | 30 yr | 13 | 18 | 19.7 | 19.7 | 20.28 | 0.017481 | 3.4 | 3.83 | 3.2 | 0.99
28 | 50 yr | 14 | 18 | 19.75 | 19.75 | 20.37 | 0.01797 | 3.5 | 4 | 3.2 | 1
28 | 80 yr | 15 | 18 | 19.81 | 19.81 | 20.46 | 0.018166 | 3.58 | 4.19 | 3.2 | 1
28 | 100 yr | 16 | 18 | 19.87 | 19.87 | 20.55 | 0.018433 | 3.66 | 4.38 | 3.2 | 1
28.45 | 10 yr | 11 | 19.65 | 20.85 | 20.85 | 21.29 | 0.014072 | 2.94 | 3.74 | 4.23 | 1
28.45 | 20 yr | 12 | 19.65 | 20.91 | 20.91 | 21.37 | 0.013981 | 3.01 | 3.98 | 4.28 | 1
28.45 | 30 yr | 13 | 19.65 | 20.96 | 20.96 | 21.45 | 0.014247 | 3.1 | 4.19 | 4.32 | 1.01
28.45 | 50 yr | 14 | 19.65 | 21.01 | 21.01 | 21.52 | 0.014275 | 3.17 | 4.42 | 4.36 | 1.01
28.45 | 80 yr | 15 | 19.65 | 21.06 | 21.06 | 21.59 | 0.014168 | 3.22 | 4.65 | 4.4 | 1
28.45 | 100 yr | 16 | 19.65 | 21.11 | 21.11 | 21.66 | 0.014257 | 3.29 | 4.86 | 4.4 | 1