## 개수전
죽촌천
River Sta | Profile | Q Total | Min Ch El | W.S. Elev | Crit W.S. | E.G. Elev | E.G. Slope | Vel Chnl | Flow Area | Top Width | Froude # Chl
|  | (m3/s) | (m) | (m) | (m) | (m) | (m/m) | (m/s) | (m2) | (m)
0 | 10 yr | 33 | 3.56 | 5.16 | 5.16 | 5.95 | 0.01593 | 3.94 | 8.38 | 5.29 | 1
0 | 20 yr | 37 | 3.56 | 5.28 | 5.28 | 6.14 | 0.016232 | 4.1 | 9.03 | 5.3 | 1
0 | 30 yr | 40 | 3.56 | 5.37 | 5.37 | 6.27 | 0.016314 | 4.2 | 9.53 | 5.3 | 1
0 | 50 yr | 43 | 3.56 | 5.46 | 5.46 | 6.4 | 0.016454 | 4.3 | 10 | 5.31 | 1
0 | 80 yr | 46 | 3.56 | 5.55 | 5.55 | 6.53 | 0.016656 | 4.4 | 10.46 | 5.31 | 1
0 | 100 yr | 47 | 3.56 | 5.58 | 5.58 | 6.58 | 0.016764 | 4.44 | 10.6 | 5.31 | 1
1 | 10 yr | 33 | 3.7 | 6.05 | 5.1 | 6.22 | 0.001856 | 1.8 | 18.38 | 9.6 | 0.41
1 | 20 yr | 37 | 3.7 | 6.23 | 5.2 | 6.41 | 0.001795 | 1.84 | 20.12 | 9.6 | 0.41
1 | 30 yr | 40 | 3.7 | 6.37 | 5.28 | 6.54 | 0.001761 | 1.87 | 21.39 | 9.6 | 0.4
1 | 50 yr | 43 | 3.7 | 6.49 | 5.35 | 6.68 | 0.001734 | 1.9 | 22.63 | 9.6 | 0.4
1 | 80 yr | 46 | 3.7 | 6.62 | 5.41 | 6.81 | 0.00171 | 1.93 | 23.84 | 9.6 | 0.39
1 | 100 yr | 47 | 3.7 | 6.66 | 5.43 | 6.85 | 0.001703 | 1.94 | 24.25 | 9.6 | 0.39
2 | 10 yr | 33 | 3.83 | 6.14 | 5.27 | 6.31 | 0.001999 | 1.84 | 17.93 | 9.7 | 0.43
2 | 20 yr | 37 | 3.83 | 6.32 | 5.36 | 6.5 | 0.001922 | 1.88 | 19.66 | 9.7 | 0.42
2 | 30 yr | 40 | 3.83 | 6.45 | 5.44 | 6.64 | 0.001879 | 1.91 | 20.92 | 9.7 | 0.42
2 | 50 yr | 43 | 3.83 | 6.58 | 5.51 | 6.77 | 0.001842 | 1.94 | 22.15 | 9.7 | 0.41
2 | 80 yr | 46 | 3.83 | 6.7 | 5.58 | 6.9 | 0.00181 | 1.97 | 23.37 | 9.7 | 0.4
2 | 100 yr | 47 | 3.83 | 6.75 | 5.6 | 6.94 | 0.0018 | 1.98 | 23.78 | 9.7 | 0.4
3 | 10 yr | 33 | 3.97 | 6.24 | 5.38 | 6.42 | 0.002032 | 1.85 | 17.87 | 9.8 | 0.44
3 | 20 yr | 37 | 3.97 | 6.42 | 5.48 | 6.6 | 0.001957 | 1.89 | 19.58 | 9.8 | 0.43
3 | 30 yr | 40 | 3.97 | 6.54 | 5.55 | 6.73 | 0.001913 | 1.92 | 20.83 | 9.8 | 0.42
3 | 50 yr | 43 | 3.97 | 6.67 | 5.62 | 6.86 | 0.001875 | 1.95 | 22.06 | 9.8 | 0.41
3 | 80 yr | 46 | 3.97 | 6.79 | 5.69 | 6.99 | 0.001841 | 1.98 | 23.27 | 9.8 | 0.41
3 | 100 yr | 47 | 3.97 | 6.83 | 5.71 | 7.04 | 0.00183 | 1.99 | 23.67 | 9.8 | 0.41
3.32 | 10 yr | 33 | 4.06 | 6.38 | 5.05 | 6.47 | 0.000938 | 1.32 | 24.93 | 10.81 | 0.28
3.32 | 20 yr | 37 | 4.06 | 6.55 | 5.13 | 6.65 | 0.000953 | 1.38 | 26.82 | 10.81 | 0.28
3.32 | 30 yr | 40 | 4.06 | 6.68 | 5.19 | 6.78 | 0.000963 | 1.42 | 28.2 | 10.81 | 0.28
3.32 | 50 yr | 43 | 4.06 | 6.81 | 5.24 | 6.91 | 0.000971 | 1.45 | 29.56 | 10.81 | 0.28
3.32 | 80 yr | 46 | 4.06 | 6.93 | 5.29 | 7.04 | 0.000978 | 1.49 | 30.91 | 10.81 | 0.28
3.32 | 100 yr | 47 | 4.06 | 6.97 | 5.31 | 7.09 | 0.00098 | 1.5 | 31.35 | 10.81 | 0.28
4 | 10 yr | 33 | 4.14 | 6.3 | 5.67 | 6.54 | 0.003186 | 2.17 | 15.22 | 9.49 | 0.55
4 | 20 yr | 37 | 4.14 | 6.48 | 5.77 | 6.72 | 0.002974 | 2.18 | 16.93 | 9.8 | 0.53
4 | 30 yr | 40 | 4.14 | 6.61 | 5.84 | 6.85 | 0.002814 | 2.2 | 18.2 | 9.8 | 0.51
4 | 50 yr | 43 | 4.14 | 6.73 | 5.92 | 6.98 | 0.002683 | 2.21 | 19.45 | 9.8 | 0.5
4 | 80 yr | 46 | 4.14 | 6.86 | 5.99 | 7.11 | 0.002573 | 2.23 | 20.67 | 9.8 | 0.49
4 | 100 yr | 47 | 4.14 | 6.9 | 6.01 | 7.15 | 0.002539 | 2.23 | 21.08 | 9.8 | 0.49
5 | 10 yr | 33 | 4.35 | 6.47 | 5.83 | 6.7 | 0.003076 | 2.13 | 15.5 | 9.8 | 0.54
5 | 20 yr | 37 | 4.35 | 6.63 | 5.94 | 6.87 | 0.002895 | 2.16 | 17.09 | 9.8 | 0.52
5 | 30 yr | 40 | 4.35 | 6.75 | 6.02 | 6.99 | 0.002787 | 2.19 | 18.26 | 9.8 | 0.51
5 | 50 yr | 43 | 4.35 | 6.87 | 6.08 | 7.12 | 0.002689 | 2.21 | 19.43 | 9.8 | 0.5
5 | 80 yr | 46 | 4.35 | 6.99 | 6.15 | 7.24 | 0.0026 | 2.23 | 20.6 | 9.8 | 0.49
5 | 100 yr | 47 | 4.35 | 7.03 | 6.17 | 7.28 | 0.002572 | 2.24 | 20.99 | 9.8 | 0.49
6 | 10 yr | 33 | 4.42 | 6.63 | 5.94 | 6.85 | 0.002847 | 2.07 | 15.91 | 9.8 | 0.52
6 | 20 yr | 37 | 4.42 | 6.78 | 6.04 | 7.01 | 0.002748 | 2.13 | 17.41 | 9.8 | 0.51
6 | 30 yr | 40 | 4.42 | 6.89 | 6.12 | 7.13 | 0.002682 | 2.16 | 18.51 | 9.8 | 0.5
6 | 50 yr | 43 | 4.42 | 7.01 | 6.19 | 7.25 | 0.002617 | 2.19 | 19.62 | 9.8 | 0.49
6 | 80 yr | 46 | 4.42 | 7.12 | 6.26 | 7.37 | 0.002553 | 2.22 | 20.74 | 9.8 | 0.49
6 | 100 yr | 47 | 4.42 | 7.16 | 6.28 | 7.41 | 0.002532 | 2.23 | 21.11 | 9.8 | 0.48
7 | 10 yr | 33 | 4.48 | 6.78 | 5.98 | 6.98 | 0.002414 | 1.96 | 16.81 | 9.8 | 0.48
7 | 20 yr | 37 | 4.48 | 6.93 | 6.09 | 7.14 | 0.002385 | 2.03 | 18.25 | 9.8 | 0.47
7 | 30 yr | 40 | 4.48 | 7.04 | 6.16 | 7.26 | 0.002362 | 2.07 | 19.32 | 9.8 | 0.47
7 | 50 yr | 43 | 4.48 | 7.15 | 6.23 | 7.37 | 0.002334 | 2.11 | 20.4 | 9.8 | 0.47
7 | 80 yr | 46 | 4.48 | 7.26 | 6.3 | 7.49 | 0.002304 | 2.14 | 21.48 | 9.8 | 0.46
7 | 100 yr | 47 | 4.48 | 7.29 | 6.33 | 7.53 | 0.002293 | 2.15 | 21.84 | 9.8 | 0.46
8 | 10 yr | 33 | 4.55 | 6.93 | 6 | 7.09 | 0.001862 | 1.78 | 18.51 | 10.2 | 0.42
8 | 20 yr | 37 | 4.55 | 7.07 | 6.11 | 7.25 | 0.001863 | 1.85 | 20.01 | 10.2 | 0.42
8 | 30 yr | 40 | 4.55 | 7.18 | 6.18 | 7.36 | 0.00186 | 1.89 | 21.12 | 10.2 | 0.42
8 | 50 yr | 43 | 4.55 | 7.29 | 6.25 | 7.48 | 0.001854 | 1.93 | 22.23 | 10.2 | 0.42
8 | 80 yr | 46 | 4.55 | 7.4 | 6.32 | 7.6 | 0.001843 | 1.97 | 23.34 | 10.2 | 0.42
8 | 100 yr | 47 | 4.55 | 7.44 | 6.34 | 7.64 | 0.001839 | 1.98 | 23.71 | 10.2 | 0.41
9 | 10 yr | 33 | 4.63 | 7.01 | 6.12 | 7.19 | 0.002089 | 1.88 | 17.57 | 9.5 | 0.44
9 | 20 yr | 37 | 4.63 | 7.16 | 6.22 | 7.35 | 0.002106 | 1.95 | 18.95 | 9.5 | 0.44
9 | 30 yr | 40 | 4.63 | 7.27 | 6.3 | 7.47 | 0.002114 | 2 | 19.98 | 9.5 | 0.44
9 | 50 yr | 43 | 4.63 | 7.37 | 6.37 | 7.59 | 0.002117 | 2.05 | 21.01 | 9.5 | 0.44
9 | 80 yr | 46 | 4.63 | 7.48 | 6.44 | 7.7 | 0.002115 | 2.09 | 22.03 | 9.5 | 0.44
9 | 100 yr | 47 | 4.63 | 7.52 | 6.47 | 7.74 | 0.002114 | 2.1 | 22.37 | 9.5 | 0.44
10 | 10 yr | 33 | 4.7 | 7.13 | 6.19 | 7.29 | 0.001822 | 1.78 | 18.57 | 10 | 0.42
10 | 20 yr | 37 | 4.7 | 7.28 | 6.29 | 7.45 | 0.00183 | 1.84 | 20.06 | 10 | 0.42
10 | 30 yr | 40 | 4.7 | 7.39 | 6.36 | 7.57 | 0.001833 | 1.89 | 21.15 | 10 | 0.41
10 | 50 yr | 43 | 4.7 | 7.5 | 6.43 | 7.69 | 0.001833 | 1.93 | 22.24 | 10 | 0.41
10 | 80 yr | 46 | 4.7 | 7.61 | 6.5 | 7.8 | 0.00183 | 1.97 | 23.33 | 10 | 0.41
10 | 100 yr | 47 | 4.7 | 7.64 | 6.53 | 7.84 | 0.001828 | 1.98 | 23.69 | 10 | 0.41
11 | 10 yr | 33 | 4.78 | 7.23 | 6.25 | 7.38 | 0.001632 | 1.7 | 19.46 | 10.5 | 0.4
11 | 20 yr | 37 | 4.78 | 7.38 | 6.35 | 7.54 | 0.001633 | 1.76 | 21.04 | 10.5 | 0.4
11 | 30 yr | 40 | 4.78 | 7.49 | 6.42 | 7.66 | 0.001632 | 1.8 | 22.2 | 10.5 | 0.4
11 | 50 yr | 43 | 4.78 | 7.6 | 6.49 | 7.77 | 0.001629 | 1.84 | 23.36 | 10.5 | 0.39
11 | 80 yr | 46 | 4.78 | 7.71 | 6.56 | 7.89 | 0.001624 | 1.88 | 24.51 | 10.5 | 0.39
11 | 100 yr | 47 | 4.78 | 7.75 | 6.59 | 7.93 | 0.001622 | 1.89 | 24.89 | 10.5 | 0.39
12 | 10 yr | 33 | 4.86 | 7.31 | 6.35 | 7.46 | 0.001736 | 1.73 | 19.08 | 10.6 | 0.41
12 | 20 yr | 37 | 4.86 | 7.46 | 6.46 | 7.62 | 0.001724 | 1.79 | 20.67 | 10.6 | 0.41
12 | 30 yr | 40 | 4.86 | 7.57 | 6.53 | 7.74 | 0.001716 | 1.83 | 21.85 | 10.6 | 0.41
12 | 50 yr | 43 | 4.86 | 7.68 | 6.61 | 7.86 | 0.001706 | 1.87 | 23.01 | 10.6 | 0.4
12 | 80 yr | 46 | 4.86 | 7.79 | 6.67 | 7.98 | 0.001694 | 1.9 | 24.16 | 10.6 | 0.4
12 | 100 yr | 47 | 4.86 | 7.83 | 6.69 | 8.01 | 0.00169 | 1.91 | 24.55 | 10.6 | 0.4
12.35 | 10 yr | 33 | 4.91 | 7.43 | 5.91 | 7.51 | 0.00077 | 1.24 | 26.6 | 10.6 | 0.25
12.35 | 20 yr | 37 | 4.91 | 7.58 | 5.99 | 7.67 | 0.000815 | 1.31 | 28.23 | 10.61 | 0.26
12.35 | 30 yr | 40 | 4.91 | 7.7 | 6.05 | 7.79 | 0.000845 | 1.36 | 29.42 | 10.61 | 0.26
12.35 | 50 yr | 43 | 4.91 | 7.81 | 6.1 | 7.91 | 0.000873 | 1.41 | 30.6 | 10.61 | 0.26
12.35 | 80 yr | 46 | 4.91 | 7.92 | 6.16 | 8.03 | 0.000898 | 1.45 | 31.77 | 10.61 | 0.27
12.35 | 100 yr | 47 | 4.91 | 7.95 | 6.18 | 8.06 | 0.000905 | 1.46 | 32.16 | 10.61 | 0.27
13 | 10 yr | 33 | 4.94 | 7.35 | 6.58 | 7.57 | 0.002725 | 2.1 | 15.72 | 8.5 | 0.49
13 | 20 yr | 37 | 4.94 | 7.5 | 6.68 | 7.74 | 0.002746 | 2.18 | 16.99 | 8.5 | 0.49
13 | 30 yr | 40 | 4.94 | 7.61 | 6.77 | 7.86 | 0.002759 | 2.23 | 17.91 | 8.5 | 0.49
13 | 50 yr | 43 | 4.94 | 7.71 | 6.84 | 7.98 | 0.002768 | 2.28 | 18.83 | 8.5 | 0.49
13 | 80 yr | 46 | 4.94 | 7.82 | 6.92 | 8.1 | 0.002774 | 2.33 | 19.74 | 8.5 | 0.49
13 | 100 yr | 47 | 4.94 | 7.86 | 6.94 | 8.14 | 0.002775 | 2.34 | 20.05 | 8.5 | 0.49
14 | 10 yr | 33 | 5.04 | 7.5 | 6.66 | 7.7 | 0.002401 | 2 | 16.53 | 8.8 | 0.46
14 | 20 yr | 37 | 5.04 | 7.65 | 6.77 | 7.87 | 0.002416 | 2.07 | 17.86 | 8.8 | 0.46
14 | 30 yr | 40 | 5.04 | 7.76 | 6.85 | 7.99 | 0.002426 | 2.12 | 18.84 | 8.8 | 0.46
14 | 50 yr | 43 | 5.04 | 7.87 | 6.92 | 8.11 | 0.002434 | 2.17 | 19.8 | 8.8 | 0.46
14 | 80 yr | 46 | 5.04 | 7.98 | 7 | 8.23 | 0.002439 | 2.22 | 20.76 | 8.8 | 0.46
14 | 100 yr | 47 | 5.04 | 8.02 | 7.02 | 8.27 | 0.00244 | 2.23 | 21.07 | 8.8 | 0.46
15 | 10 yr | 33 | 5.13 | 7.62 | 6.78 | 7.83 | 0.002632 | 2.06 | 16 | 8.87 | 0.49
15 | 20 yr | 37 | 5.13 | 7.77 | 6.9 | 8 | 0.002622 | 2.13 | 17.36 | 8.9 | 0.49
15 | 30 yr | 40 | 5.13 | 7.88 | 6.98 | 8.12 | 0.002614 | 2.18 | 18.35 | 8.9 | 0.48
15 | 50 yr | 43 | 5.13 | 7.99 | 7.06 | 8.24 | 0.002605 | 2.23 | 19.33 | 8.9 | 0.48
15 | 80 yr | 46 | 5.13 | 8.1 | 7.13 | 8.36 | 0.002596 | 2.27 | 20.29 | 8.9 | 0.48
15 | 100 yr | 47 | 5.13 | 8.13 | 7.16 | 8.4 | 0.002593 | 2.28 | 20.61 | 8.9 | 0.48
16 | 10 yr | 33 | 5.23 | 7.76 | 6.87 | 7.96 | 0.002286 | 1.95 | 16.93 | 9.3 | 0.46
16 | 20 yr | 37 | 5.23 | 7.92 | 6.98 | 8.12 | 0.002276 | 2.02 | 18.36 | 9.3 | 0.46
16 | 30 yr | 40 | 5.23 | 8.03 | 7.06 | 8.24 | 0.002269 | 2.06 | 19.4 | 9.3 | 0.46
16 | 50 yr | 43 | 5.23 | 8.14 | 7.14 | 8.36 | 0.002263 | 2.11 | 20.43 | 9.3 | 0.45
16 | 80 yr | 46 | 5.23 | 8.25 | 7.21 | 8.48 | 0.002256 | 2.15 | 21.44 | 9.3 | 0.45
16 | 100 yr | 47 | 5.23 | 8.28 | 7.23 | 8.52 | 0.002253 | 2.16 | 21.78 | 9.3 | 0.45
17 | 10 yr | 33 | 5.25 | 7.87 | 6.99 | 8.09 | 0.002582 | 2.08 | 15.87 | 7.9 | 0.47
17 | 20 yr | 37 | 5.25 | 8.02 | 7.11 | 8.26 | 0.00265 | 2.17 | 17.05 | 7.9 | 0.47
17 | 30 yr | 40 | 5.25 | 8.13 | 7.18 | 8.38 | 0.002695 | 2.23 | 17.92 | 7.9 | 0.47
17 | 50 yr | 43 | 5.25 | 8.23 | 7.26 | 8.5 | 0.002736 | 2.29 | 18.78 | 7.9 | 0.47
17 | 80 yr | 46 | 5.25 | 8.34 | 7.33 | 8.62 | 0.002772 | 2.34 | 19.62 | 7.9 | 0.47
17 | 100 yr | 47 | 5.25 | 8.38 | 7.36 | 8.66 | 0.002783 | 2.36 | 19.9 | 7.9 | 0.47
18 | 10 yr | 33 | 5.26 | 8.04 | 6.93 | 8.2 | 0.001669 | 1.74 | 18.96 | 9.22 | 0.39
18 | 20 yr | 37 | 5.26 | 8.2 | 7.03 | 8.37 | 0.001707 | 1.81 | 20.46 | 9.43 | 0.39
18 | 30 yr | 40 | 5.26 | 8.32 | 7.11 | 8.49 | 0.001722 | 1.85 | 21.57 | 9.51 | 0.39
18 | 50 yr | 43 | 5.26 | 8.43 | 7.18 | 8.62 | 0.001729 | 1.9 | 22.67 | 9.51 | 0.39
18 | 80 yr | 46 | 5.26 | 8.55 | 7.25 | 8.74 | 0.001735 | 1.94 | 23.74 | 9.51 | 0.39
18 | 100 yr | 47 | 5.26 | 8.58 | 7.27 | 8.78 | 0.001736 | 1.95 | 24.1 | 9.51 | 0.39
19 | 10 yr | 33 | 5.28 | 8.13 | 6.93 | 8.28 | 0.001635 | 1.73 | 19.05 | 8.76 | 0.38
19 | 20 yr | 37 | 5.28 | 8.29 | 7.04 | 8.45 | 0.001688 | 1.81 | 20.48 | 8.95 | 0.38
19 | 30 yr | 40 | 5.28 | 8.41 | 7.11 | 8.58 | 0.001722 | 1.86 | 21.54 | 9.08 | 0.38
19 | 50 yr | 43 | 5.28 | 8.52 | 7.18 | 8.71 | 0.001749 | 1.9 | 22.59 | 9.21 | 0.39
19 | 80 yr | 46 | 5.28 | 8.63 | 7.26 | 8.83 | 0.001771 | 1.95 | 23.65 | 9.34 | 0.39
19 | 100 yr | 47 | 5.28 | 8.67 | 7.28 | 8.87 | 0.001776 | 1.96 | 24 | 9.39 | 0.39
19.35 | 10 yr | 26 | 5.29 | 8.06 | 8.06 | 9.45 | 0.046392 | 5.21 | 4.99 | 1.81 | 1
19.35 | 20 yr | 30 | 5.29 | 8.35 | 8.35 | 9.86 | 0.049324 | 5.45 | 5.5 | 1.81 | 1
19.35 | 30 yr | 32 | 5.29 | 8.48 | 8.48 | 10.06 | 0.050839 | 5.57 | 5.74 | 1.81 | 1
19.35 | 50 yr | 34 | 5.29 | 8.6 | 8.6 | 10.26 | 0.052508 | 5.69 | 5.97 | 1.81 | 1
19.35 | 80 yr | 37 | 5.29 | 8.79 | 8.79 | 10.54 | 0.054787 | 5.86 | 6.31 | 1.81 | 1
19.35 | 100 yr | 38 | 5.29 | 8.86 | 8.86 | 10.64 | 0.055359 | 5.91 | 6.43 | 1.81 | 1
19.4 |  | Inl Struct
19.44 | 10 yr | 26 | 6.69 | 9.75 | 9.46 | 10.88 | 0.017734 | 4.71 | 5.52 | 30.7 | 0.86
19.44 | 20 yr | 30 | 6.69 | 9.91 | 9.73 | 11.27 | 0.019817 | 5.15 | 5.82 | 30.7 | 0.92
19.44 | 30 yr | 32 | 6.69 | 9.94 | 9.87 | 11.45 | 0.021933 | 5.45 | 5.87 | 30.7 | 0.97
19.44 | 50 yr | 34 | 6.69 | 10 | 10 | 11.65 | 0.023304 | 5.69 | 5.98 | 30.7 | 1
19.44 | 80 yr | 37 | 6.69 | 10.19 | 10.19 | 11.94 | 0.022863 | 5.85 | 6.32 | 30.7 | 1
19.44 | 100 yr | 38 | 6.69 | 10.25 | 10.25 | 12.03 | 0.022861 | 5.91 | 6.43 | 30.7 | 1
20 | 10 yr | 26 | 7.14 | 10.84 | 9.08 | 11 | 0.001981 | 1.77 | 14.71 | 4.5 | 0.31
20 | 20 yr | 30 | 7.14 | 11.25 | 9.22 | 11.41 | 0.001981 | 1.82 | 16.52 | 4.5 | 0.3
20 | 30 yr | 32 | 7.14 | 11.45 | 9.3 | 11.62 | 0.00198 | 1.84 | 17.43 | 4.5 | 0.3
20 | 50 yr | 34 | 7.14 | 11.65 | 9.37 | 11.82 | 0.001974 | 1.85 | 18.34 | 4.5 | 0.29
20 | 80 yr | 37 | 7.14 | 11.94 | 9.48 | 12.12 | 0.00198 | 1.88 | 19.65 | 4.5 | 0.29
20 | 100 yr | 38 | 7.14 | 12.04 | 9.51 | 12.22 | 0.001983 | 1.89 | 20.08 | 4.5 | 0.29
21 | 10 yr | 26 | 7.65 | 10.92 | 9.59 | 11.13 | 0.002819 | 2.03 | 12.78 | 4.5 | 0.39
21 | 20 yr | 30 | 7.65 | 11.33 | 9.74 | 11.54 | 0.002691 | 2.06 | 14.6 | 4.5 | 0.36
21 | 30 yr | 32 | 7.65 | 11.53 | 9.81 | 11.74 | 0.002639 | 2.06 | 15.5 | 4.5 | 0.36
21 | 50 yr | 34 | 7.65 | 11.73 | 9.88 | 11.95 | 0.002586 | 2.07 | 16.42 | 4.5 | 0.35
21 | 80 yr | 37 | 7.65 | 12.02 | 9.98 | 12.24 | 0.002539 | 2.09 | 17.73 | 4.5 | 0.34
21 | 100 yr | 38 | 7.65 | 12.12 | 10.02 | 12.34 | 0.002526 | 2.09 | 18.16 | 4.5 | 0.33
22 | 10 yr | 26 | 7.85 | 11.06 | 9.78 | 11.28 | 0.00298 | 2.08 | 12.5 | 4.5 | 0.4
22 | 20 yr | 30 | 7.85 | 11.46 | 9.94 | 11.68 | 0.002838 | 2.1 | 14.29 | 4.5 | 0.38
22 | 30 yr | 32 | 7.85 | 11.66 | 10.01 | 11.88 | 0.002779 | 2.11 | 15.18 | 4.5 | 0.37
22 | 50 yr | 34 | 7.85 | 11.86 | 10.09 | 12.09 | 0.002719 | 2.11 | 16.08 | 4.5 | 0.36
22 | 80 yr | 37 | 7.85 | 12.15 | 10.18 | 12.38 | 0.002663 | 2.13 | 17.38 | 4.5 | 0.35
22 | 100 yr | 38 | 7.85 | 12.24 | 10.22 | 12.47 | 0.002647 | 2.13 | 17.81 | 4.5 | 0.34
23 | 10 yr | 26 | 8.01 | 11.21 | 9.95 | 11.43 | 0.003012 | 2.09 | 12.45 | 4.5 | 0.4
23 | 20 yr | 30 | 8.01 | 11.6 | 10.1 | 11.83 | 0.002881 | 2.11 | 14.2 | 4.5 | 0.38
23 | 30 yr | 32 | 8.01 | 11.79 | 10.17 | 12.02 | 0.002824 | 2.12 | 15.08 | 4.5 | 0.37
23 | 50 yr | 34 | 8.01 | 11.99 | 10.24 | 12.22 | 0.002767 | 2.13 | 15.97 | 4.5 | 0.36
23 | 80 yr | 37 | 8.01 | 12.28 | 10.35 | 12.51 | 0.00271 | 2.14 | 17.26 | 4.5 | 0.35
23 | 100 yr | 38 | 8.01 | 12.37 | 10.38 | 12.61 | 0.002694 | 2.15 | 17.68 | 4.5 | 0.35
24 | 10 yr | 26 | 8.24 | 10.84 | 10.81 | 12.07 | 0.023562 | 4.91 | 5.29 | 27.39 | 0.99
24 | 20 yr | 30 | 8.24 | 11.18 | 11.07 | 12.45 | 0.020534 | 4.99 | 6.01 | 27.4 | 0.94
24 | 30 yr | 32 | 8.24 | 11.36 | 11.19 | 12.64 | 0.019101 | 5.01 | 6.38 | 27.4 | 0.92
24 | 50 yr | 34 | 8.24 | 11.54 | 11.31 | 12.83 | 0.017692 | 5.02 | 6.77 | 27.4 | 0.89
24 | 80 yr | 37 | 8.24 | 11.81 | 11.48 | 13.11 | 0.016075 | 5.04 | 7.33 | 27.4 | 0.86
24 | 100 yr | 38 | 8.24 | 11.9 | 11.53 | 13.2 | 0.015594 | 5.05 | 7.52 | 27.4 | 0.85
24.16 | 10 yr | 26 | 8.3 | 12.05 | 10.07 | 12.24 | 0.001832 | 1.94 | 13.42 | 33.6 | 0.32
24.16 | 20 yr | 30 | 8.3 | 12.41 | 10.24 | 12.62 | 0.001793 | 2.04 | 14.72 | 33.6 | 0.32
24.16 | 30 yr | 32 | 8.3 | 12.59 | 10.33 | 12.81 | 0.00177 | 2.08 | 15.36 | 33.6 | 0.32
24.16 | 50 yr | 34 | 8.3 | 12.77 | 10.42 | 13 | 0.001743 | 2.12 | 16 | 33.6 | 0.32
24.16 | 80 yr | 37 | 8.3 | 13.03 | 10.54 | 13.27 | 0.001702 | 2.18 | 16.96 | 33.6 | 0.32
24.16 | 100 yr | 38 | 8.3 | 13.12 | 10.57 | 13.36 | 0.001687 | 2.2 | 17.28 | 33.6 | 0.32
25 | 10 yr | 26 | 8.67 | 12.13 | 10.64 | 12.31 | 0.002367 | 1.9 | 13.67 | 4.6 | 0.35
25 | 20 yr | 30 | 8.67 | 12.5 | 10.79 | 12.69 | 0.002349 | 1.95 | 15.37 | 4.6 | 0.34
25 | 30 yr | 32 | 8.67 | 12.68 | 10.86 | 12.88 | 0.002342 | 1.97 | 16.21 | 4.6 | 0.34
25 | 50 yr | 34 | 8.67 | 12.86 | 10.93 | 13.07 | 0.002335 | 1.99 | 17.05 | 4.6 | 0.33
25 | 80 yr | 37 | 8.67 | 13.14 | 11.03 | 13.34 | 0.002327 | 2.02 | 18.3 | 4.6 | 0.32
25 | 100 yr | 38 | 8.67 | 13.23 | 11.06 | 13.44 | 0.002325 | 2.03 | 18.71 | 4.6 | 0.32
26 | 10 yr | 26 | 9.22 | 12.24 | 11.24 | 12.45 | 0.002686 | 2.01 | 12.92 | 5.7 | 0.43
26 | 20 yr | 30 | 9.22 | 12.61 | 11.38 | 12.81 | 0.002385 | 1.99 | 15.04 | 5.7 | 0.39
26 | 30 yr | 32 | 9.22 | 12.79 | 11.45 | 13 | 0.002275 | 1.99 | 16.09 | 5.7 | 0.38
26 | 50 yr | 34 | 9.22 | 12.98 | 11.51 | 13.18 | 0.002179 | 1.98 | 17.14 | 5.7 | 0.37
26 | 80 yr | 37 | 9.22 | 13.25 | 11.6 | 13.45 | 0.002058 | 1.98 | 18.71 | 5.7 | 0.35
26 | 100 yr | 38 | 9.22 | 13.35 | 11.62 | 13.54 | 0.002024 | 1.98 | 19.23 | 5.7 | 0.34
27 | 10 yr | 26 | 9.77 | 12.31 | 11.8 | 12.69 | 0.005965 | 2.72 | 9.57 | 5 | 0.63
27 | 20 yr | 30 | 9.77 | 12.67 | 11.94 | 13.03 | 0.00502 | 2.64 | 11.36 | 5 | 0.56
27 | 30 yr | 32 | 9.77 | 12.85 | 12.01 | 13.2 | 0.004681 | 2.61 | 12.26 | 5 | 0.53
27 | 50 yr | 34 | 9.77 | 13.03 | 12.08 | 13.37 | 0.004393 | 2.58 | 13.16 | 5 | 0.51
27 | 80 yr | 37 | 9.77 | 13.3 | 12.17 | 13.63 | 0.004042 | 2.55 | 14.51 | 5 | 0.48
27 | 100 yr | 38 | 9.77 | 13.39 | 12.21 | 13.72 | 0.003944 | 2.54 | 14.97 | 5 | 0.47
27.04 | 10 yr | 26 | 9.81 | 12.19 | 11.73 | 12.79 | 0.012878 | 3.45 | 7.54 | 3.21 | 0.72
27.04 | 20 yr | 30 | 9.81 | 12.52 | 11.91 | 13.14 | 0.012312 | 3.49 | 8.6 | 3.21 | 0.68
27.04 | 30 yr | 32 | 9.81 | 12.69 | 12 | 13.31 | 0.012034 | 3.5 | 9.14 | 3.21 | 0.66
27.04 | 50 yr | 34 | 9.81 | 12.86 | 12.09 | 13.49 | 0.011751 | 3.51 | 9.69 | 3.21 | 0.64
27.04 | 80 yr | 37 | 9.81 | 13.12 | 12.23 | 13.75 | 0.011358 | 3.51 | 10.53 | 3.21 | 0.62
27.04 | 100 yr | 38 | 9.81 | 13.21 | 12.27 | 13.84 | 0.011238 | 3.51 | 10.81 | 3.21 | 0.61
28 | 10 yr | 26 | 10.13 | 12.81 | 12.28 | 13.26 | 0.007619 | 2.97 | 8.75 | 4.16 | 0.65
28 | 20 yr | 30 | 10.13 | 13.12 | 12.44 | 13.58 | 0.007061 | 2.98 | 10.07 | 4.18 | 0.61
28 | 30 yr | 32 | 10.13 | 13.29 | 12.52 | 13.74 | 0.006809 | 2.98 | 10.75 | 4.19 | 0.59
28 | 50 yr | 34 | 10.13 | 13.45 | 12.6 | 13.9 | 0.006571 | 2.97 | 11.43 | 4.2 | 0.58
28 | 80 yr | 37 | 10.13 | 13.7 | 12.71 | 14.15 | 0.006243 | 2.96 | 12.48 | 4.2 | 0.55
28 | 100 yr | 38 | 10.13 | 13.78 | 12.74 | 14.23 | 0.006143 | 2.96 | 12.83 | 4.2 | 0.54
28.05 | 10 yr | 26 | 10.16 | 13.01 | 11.98 | 13.3 | 0.004662 | 2.41 | 10.77 | 4.1 | 0.48
28.05 | 20 yr | 30 | 10.16 | 13.3 | 12.14 | 13.62 | 0.00475 | 2.51 | 11.97 | 4.1 | 0.47
28.05 | 30 yr | 32 | 10.16 | 13.45 | 12.22 | 13.78 | 0.004766 | 2.54 | 12.58 | 4.1 | 0.46
28.05 | 50 yr | 34 | 10.16 | 13.6 | 12.29 | 13.94 | 0.004765 | 2.57 | 13.21 | 4.1 | 0.46
28.05 | 80 yr | 37 | 10.16 | 13.84 | 12.4 | 14.18 | 0.00474 | 2.61 | 14.18 | 4.1 | 0.45
28.05 | 100 yr | 38 | 10.16 | 13.92 | 12.44 | 14.27 | 0.004728 | 2.62 | 14.5 | 4.1 | 0.44
28.2 | 10 yr | 26 | 10.27 | 13.05 | 12.04 | 13.4 | 0.0062 | 2.62 | 9.94 | 3.61 | 0.5
28.2 | 20 yr | 30 | 10.27 | 13.34 | 12.22 | 13.72 | 0.006429 | 2.73 | 10.98 | 3.61 | 0.5
28.2 | 30 yr | 32 | 10.27 | 13.49 | 12.3 | 13.88 | 0.0065 | 2.78 | 11.51 | 3.61 | 0.5
28.2 | 50 yr | 34 | 10.27 | 13.64 | 12.38 | 14.04 | 0.006545 | 2.82 | 12.06 | 3.61 | 0.49
28.2 | 80 yr | 37 | 10.27 | 13.87 | 12.5 | 14.29 | 0.006576 | 2.87 | 12.89 | 3.61 | 0.48
28.2 | 100 yr | 38 | 10.27 | 13.95 | 12.54 | 14.37 | 0.006579 | 2.88 | 13.18 | 3.61 | 0.48
29 | 10 yr | 26 | 10.68 | 13.12 | 12.71 | 13.74 | 0.012561 | 3.49 | 7.45 | 3.3 | 0.74
29 | 20 yr | 30 | 10.68 | 13.41 | 12.9 | 14.06 | 0.012279 | 3.56 | 8.42 | 3.3 | 0.71
29 | 30 yr | 32 | 10.68 | 13.56 | 12.99 | 14.22 | 0.012118 | 3.59 | 8.92 | 3.3 | 0.7
29 | 50 yr | 34 | 10.68 | 13.72 | 13.08 | 14.38 | 0.011941 | 3.61 | 9.43 | 3.3 | 0.68
29 | 80 yr | 37 | 10.68 | 13.95 | 13.2 | 14.62 | 0.011663 | 3.63 | 10.2 | 3.3 | 0.66
29 | 100 yr | 38 | 10.68 | 14.03 | 13.24 | 14.7 | 0.01157 | 3.63 | 10.46 | 3.3 | 0.65
30 | 10 yr | 26 | 11.37 | 13.73 | 13.47 | 14.36 | 0.012196 | 3.54 | 7.35 | 3.8 | 0.81
30 | 20 yr | 30 | 11.37 | 14.01 | 13.64 | 14.65 | 0.011445 | 3.56 | 8.42 | 3.8 | 0.76
30 | 30 yr | 32 | 11.37 | 14.15 | 13.73 | 14.8 | 0.011066 | 3.57 | 8.97 | 3.8 | 0.74
30 | 50 yr | 34 | 11.37 | 14.3 | 13.81 | 14.95 | 0.010714 | 3.57 | 9.53 | 3.8 | 0.72
30 | 80 yr | 37 | 11.37 | 14.52 | 13.92 | 15.17 | 0.01023 | 3.56 | 10.39 | 3.8 | 0.69
30 | 100 yr | 38 | 11.37 | 14.6 | 13.96 | 15.25 | 0.010079 | 3.56 | 10.68 | 3.8 | 0.68
31 | 10 yr | 26 | 12.06 | 14.38 | 14.03 | 14.91 | 0.009435 | 3.23 | 8.04 | 4.2 | 0.75
31 | 20 yr | 30 | 12.06 | 14.61 | 14.19 | 15.17 | 0.009231 | 3.32 | 9.05 | 4.2 | 0.72
31 | 30 yr | 32 | 12.06 | 14.74 | 14.27 | 15.31 | 0.009085 | 3.34 | 9.57 | 4.2 | 0.71
31 | 50 yr | 34 | 12.06 | 14.87 | 14.35 | 15.44 | 0.008917 | 3.36 | 10.11 | 4.2 | 0.69
31 | 80 yr | 37 | 12.06 | 15.06 | 14.46 | 15.65 | 0.008638 | 3.38 | 10.93 | 4.2 | 0.67
31 | 100 yr | 38 | 12.06 | 15.13 | 14.49 | 15.72 | 0.008541 | 3.39 | 11.22 | 4.2 | 0.66
32 | 10 yr | 26 | 12.75 | 15.34 | 15.34 | 16.62 | 0.039669 | 5.02 | 5.18 | 2.01 | 1
32 | 20 yr | 30 | 12.75 | 15.59 | 15.59 | 17 | 0.04242 | 5.28 | 5.69 | 2.01 | 1
32 | 30 yr | 32 | 12.75 | 15.72 | 15.72 | 17.19 | 0.043409 | 5.38 | 5.95 | 2.01 | 1
32 | 50 yr | 34 | 12.75 | 15.83 | 15.83 | 17.37 | 0.04479 | 5.5 | 6.18 | 2.01 | 1
32 | 80 yr | 37 | 12.75 | 16.01 | 16.01 | 17.64 | 0.046631 | 5.66 | 6.54 | 2.01 | 1
32 | 100 yr | 38 | 12.75 | 16.07 | 16.07 | 17.73 | 0.047066 | 5.7 | 6.66 | 2.01 | 1
33 | 10 yr | 26 | 13.44 | 16.85 | 15.39 | 17.04 | 0.00243 | 1.92 | 13.54 | 4.6 | 0.36
33 | 20 yr | 30 | 13.44 | 17.24 | 15.54 | 17.44 | 0.002369 | 1.96 | 15.33 | 4.6 | 0.34
33 | 30 yr | 32 | 13.44 | 17.43 | 15.61 | 17.63 | 0.002353 | 1.98 | 16.19 | 4.6 | 0.34
33 | 50 yr | 34 | 13.44 | 17.62 | 15.68 | 17.82 | 0.00234 | 1.99 | 17.05 | 4.6 | 0.33
33 | 80 yr | 37 | 13.44 | 17.89 | 15.78 | 18.1 | 0.002331 | 2.02 | 18.3 | 4.6 | 0.32
33 | 100 yr | 38 | 13.44 | 17.98 | 15.82 | 18.19 | 0.002331 | 2.03 | 18.71 | 4.6 | 0.32
34 | 10 yr | 2.8 | 14.13 | 17.1 | 14.64 | 17.1 | 4.1e-05 | 0.24 | 11.75 | 4.4 | 0.05
34 | 20 yr | 3.1 | 14.13 | 17.5 | 14.67 | 17.5 | 3.5e-05 | 0.23 | 13.49 | 4.4 | 0.04
34 | 30 yr | 3.3 | 14.13 | 17.69 | 14.69 | 17.69 | 3.4e-05 | 0.23 | 14.33 | 4.4 | 0.04
34 | 50 yr | 3.6 | 14.13 | 17.88 | 14.73 | 17.88 | 3.6e-05 | 0.24 | 15.17 | 4.4 | 0.04
34 | 80 yr | 3.8 | 14.13 | 18.15 | 14.75 | 18.16 | 3.3e-05 | 0.23 | 16.39 | 4.4 | 0.04
34 | 100 yr | 4 | 14.13 | 18.25 | 14.76 | 18.25 | 3.4e-05 | 0.24 | 16.79 | 4.4 | 0.04
34.3 | 10 yr | 2.8 | 14.52 | 17.1 | 14.87 | 17.1 | 5e-05 | 0.25 | 11.28 | 4.41 | 0.05
34.3 | 20 yr | 3.1 | 14.52 | 17.5 | 14.9 | 17.5 | 4.2e-05 | 0.24 | 13.02 | 4.41 | 0.04
34.3 | 30 yr | 3.3 | 14.52 | 17.69 | 14.91 | 17.69 | 4.1e-05 | 0.24 | 13.87 | 4.41 | 0.04
34.3 | 50 yr | 3.6 | 14.52 | 17.88 | 14.93 | 17.88 | 4.2e-05 | 0.24 | 14.7 | 4.41 | 0.04
34.3 | 80 yr | 3.8 | 14.52 | 18.16 | 14.95 | 18.16 | 3.8e-05 | 0.24 | 15.93 | 4.41 | 0.04
34.3 | 100 yr | 4 | 14.52 | 18.25 | 14.96 | 18.25 | 4e-05 | 0.25 | 16.33 | 4.41 | 0.04
35 | 10 yr | 2.8 | 14.72 | 17.1 | 15.23 | 17.11 | 6.3e-05 | 0.28 | 10.01 | 5.98 | 0.07
35 | 20 yr | 3.1 | 14.72 | 17.5 | 15.27 | 17.5 | 4.3e-05 | 0.25 | 12.46 | 6.38 | 0.06
35 | 30 yr | 3.3 | 14.72 | 17.69 | 15.29 | 17.69 | 3.8e-05 | 0.24 | 13.7 | 6.57 | 0.05
35 | 50 yr | 3.6 | 14.72 | 17.88 | 15.32 | 17.88 | 3.6e-05 | 0.24 | 14.96 | 6.76 | 0.05
35 | 80 yr | 3.8 | 14.72 | 18.16 | 15.34 | 18.16 | 2.9e-05 | 0.23 | 16.88 | 7.04 | 0.05
35 | 100 yr | 4 | 14.72 | 18.25 | 15.36 | 18.25 | 2.9e-05 | 0.23 | 17.52 | 7.13 | 0.05
36 | 10 yr | 2.8 | 15.22 | 17.1 | 15.76 | 17.11 | 0.000189 | 0.42 | 6.67 | 5.08 | 0.12
36 | 20 yr | 3.1 | 15.22 | 17.5 | 15.79 | 17.51 | 0.00011 | 0.35 | 8.81 | 5.68 | 0.09
36 | 30 yr | 3.3 | 15.22 | 17.69 | 15.82 | 17.7 | 9.1e-05 | 0.33 | 9.91 | 5.87 | 0.08
36 | 50 yr | 3.6 | 15.22 | 17.88 | 15.85 | 17.89 | 8.1e-05 | 0.33 | 11.04 | 6.06 | 0.08
36 | 80 yr | 3.8 | 15.22 | 18.16 | 15.87 | 18.16 | 6.1e-05 | 0.3 | 12.76 | 6.34 | 0.07
36 | 100 yr | 4 | 15.22 | 18.25 | 15.9 | 18.25 | 6e-05 | 0.3 | 13.34 | 6.43 | 0.07
37 | 10 yr | 2.8 | 15.72 | 17.11 | 16.23 | 17.14 | 0.00112 | 0.8 | 3.51 | 2.57 | 0.22
37 | 20 yr | 3.1 | 15.72 | 17.5 | 16.26 | 17.52 | 0.000712 | 0.69 | 4.52 | 2.59 | 0.17
37 | 30 yr | 3.3 | 15.72 | 17.69 | 16.28 | 17.71 | 0.000619 | 0.66 | 5.01 | 2.59 | 0.15
37 | 50 yr | 3.6 | 15.72 | 17.88 | 16.31 | 17.9 | 0.000583 | 0.65 | 5.5 | 2.6 | 0.14
37 | 80 yr | 3.8 | 15.72 | 18.15 | 16.34 | 18.17 | 0.000478 | 0.61 | 6.23 | 2.61 | 0.13
37 | 100 yr | 4 | 15.72 | 18.24 | 16.36 | 18.26 | 0.000483 | 0.62 | 6.46 | 2.61 | 0.13
37.04 | 10 yr | 2.8 | 15.8 | 17.1 | 16.36 | 17.15 | 0.00209 | 1.01 | 2.78 | 2.17 | 0.28
37.04 | 20 yr | 3.1 | 15.8 | 17.5 | 16.4 | 17.53 | 0.001287 | 0.85 | 3.64 | 2.19 | 0.21
37.04 | 30 yr | 3.3 | 15.8 | 17.69 | 16.43 | 17.72 | 0.001109 | 0.81 | 4.06 | 2.2 | 0.19
37.04 | 50 yr | 3.6 | 15.8 | 17.87 | 16.47 | 17.91 | 0.001035 | 0.8 | 4.47 | 2.21 | 0.18
37.04 | 80 yr | 3.8 | 15.8 | 18.15 | 16.49 | 18.18 | 0.000842 | 0.75 | 5.09 | 2.21 | 0.16
37.04 | 100 yr | 4 | 15.8 | 18.24 | 16.51 | 18.27 | 0.00085 | 0.76 | 5.29 | 2.21 | 0.16
37.045 |  | Inl Struct
37.05 | 10 yr | 2.8 | 16.1 | 17.28 | 16.66 | 17.34 | 0.002723 | 1.11 | 2.51 | 2.18 | 0.33
37.05 | 20 yr | 3.1 | 16.1 | 17.52 | 16.71 | 17.57 | 0.002027 | 1.02 | 3.04 | 2.19 | 0.28
37.05 | 30 yr | 3.3 | 16.1 | 17.71 | 16.73 | 17.75 | 0.00166 | 0.96 | 3.45 | 2.2 | 0.24
37.05 | 50 yr | 3.6 | 16.1 | 17.89 | 16.77 | 17.94 | 0.001487 | 0.93 | 3.86 | 2.21 | 0.22
37.05 | 80 yr | 3.8 | 16.1 | 18.17 | 16.79 | 18.2 | 0.001149 | 0.85 | 4.48 | 2.21 | 0.19
37.05 | 100 yr | 4 | 16.1 | 18.26 | 16.81 | 18.3 | 0.001144 | 0.86 | 4.68 | 2.21 | 0.19
38 | 10 yr | 2.8 | 16.68 | 17.42 | 17.23 | 17.57 | 0.00907 | 1.73 | 1.62 | 2.2 | 0.64
38 | 20 yr | 3.1 | 16.68 | 17.62 | 17.27 | 17.73 | 0.005737 | 1.5 | 2.06 | 2.2 | 0.5
38 | 30 yr | 3.3 | 16.68 | 17.78 | 17.29 | 17.88 | 0.004183 | 1.36 | 2.43 | 2.21 | 0.41
38 | 50 yr | 3.6 | 16.68 | 17.96 | 17.33 | 18.04 | 0.003364 | 1.28 | 2.82 | 2.21 | 0.36
38 | 80 yr | 3.8 | 16.68 | 18.22 | 17.35 | 18.28 | 0.00232 | 1.12 | 3.39 | 2.21 | 0.29
38 | 100 yr | 4 | 16.68 | 18.31 | 17.38 | 18.37 | 0.002224 | 1.12 | 3.59 | 2.21 | 0.28
39 | 10 yr | 2.8 | 17.65 | 18.2 | 18.2 | 18.47 | 0.02059 | 2.3 | 1.21 | 2.2 | 0.99
39 | 20 yr | 3.1 | 17.65 | 18.24 | 18.24 | 18.53 | 0.021458 | 2.41 | 1.29 | 2.2 | 1.01
39 | 30 yr | 3.3 | 17.65 | 18.26 | 18.26 | 18.57 | 0.021184 | 2.45 | 1.35 | 2.2 | 1
39 | 50 yr | 3.6 | 17.65 | 18.3 | 18.3 | 18.62 | 0.021769 | 2.53 | 1.42 | 2.2 | 1.01
39 | 80 yr | 3.8 | 17.65 | 18.33 | 18.33 | 18.66 | 0.021407 | 2.56 | 1.48 | 2.2 | 0.99
39 | 100 yr | 4 | 17.65 | 18.38 | 18.35 | 18.7 | 0.019211 | 2.5 | 1.6 | 2.2 | 0.94
39.1 | 10 yr | 2.8 | 17.84 | 18.42 | 18.42 | 18.72 | 0.022623 | 2.41 | 1.16 | 2 | 1.01
39.1 | 20 yr | 3.1 | 17.84 | 18.47 | 18.47 | 18.78 | 0.022517 | 2.48 | 1.25 | 2 | 1
39.1 | 30 yr | 3.3 | 17.84 | 18.49 | 18.49 | 18.82 | 0.022639 | 2.53 | 1.3 | 2 | 1
39.1 | 50 yr | 3.6 | 17.84 | 18.53 | 18.53 | 18.88 | 0.022759 | 2.6 | 1.38 | 2 | 1
39.1 | 80 yr | 3.8 | 17.84 | 18.56 | 18.56 | 18.92 | 0.022813 | 2.64 | 1.44 | 2 | 0.99
39.1 | 100 yr | 4 | 17.84 | 18.58 | 18.58 | 18.95 | 0.023558 | 2.71 | 1.47 | 2 | 1.01
39.105 |  | Inl Struct
39.11 | 10 yr | 2.8 | 18.04 | 19.25 | 18.63 | 19.32 | 0.003042 | 1.16 | 2.42 | 2.01 | 0.34
39.11 | 20 yr | 3.1 | 18.04 | 19.32 | 18.66 | 19.39 | 0.003261 | 1.22 | 2.55 | 2.01 | 0.34
39.11 | 30 yr | 3.3 | 18.04 | 19.35 | 18.69 | 19.43 | 0.003431 | 1.26 | 2.63 | 2.01 | 0.35
39.11 | 50 yr | 3.6 | 18.04 | 19.41 | 18.73 | 19.5 | 0.003652 | 1.31 | 2.74 | 2.01 | 0.36
39.11 | 80 yr | 3.8 | 18.04 | 19.45 | 18.76 | 19.54 | 0.00378 | 1.35 | 2.82 | 2.01 | 0.36
39.11 | 100 yr | 4 | 18.04 | 19.49 | 18.79 | 19.58 | 0.003936 | 1.38 | 2.89 | 2.01 | 0.37
39.12 | 10 yr | 2.8 | 18.39 | 19.24 | 18.91 | 19.33 | 0.004982 | 1.38 | 2.03 | 2.4 | 0.48
39.12 | 20 yr | 3.1 | 18.39 | 19.3 | 18.94 | 19.4 | 0.004972 | 1.42 | 2.18 | 2.4 | 0.48
39.12 | 30 yr | 3.3 | 18.39 | 19.34 | 18.96 | 19.45 | 0.005039 | 1.45 | 2.27 | 2.4 | 0.48
39.12 | 50 yr | 3.6 | 18.39 | 19.4 | 19.01 | 19.51 | 0.005082 | 1.49 | 2.41 | 2.4 | 0.48
39.12 | 80 yr | 3.8 | 18.39 | 19.44 | 19.03 | 19.55 | 0.00508 | 1.51 | 2.51 | 2.4 | 0.47
39.12 | 100 yr | 4 | 18.39 | 19.47 | 19.05 | 19.59 | 0.005143 | 1.54 | 2.6 | 2.4 | 0.47
40 | 10 yr | 2.8 | 19.08 | 19.68 | 19.68 | 19.97 | 0.022197 | 2.42 | 1.16 | 1.98 | 1.01
40 | 20 yr | 3.1 | 19.08 | 19.72 | 19.72 | 20.04 | 0.021954 | 2.48 | 1.25 | 1.99 | 1
40 | 30 yr | 3.3 | 19.08 | 19.75 | 19.75 | 20.08 | 0.021971 | 2.53 | 1.31 | 2 | 1
40 | 50 yr | 3.6 | 19.08 | 19.79 | 19.79 | 20.13 | 0.022486 | 2.61 | 1.38 | 2 | 1
40 | 80 yr | 3.8 | 19.08 | 19.81 | 19.81 | 20.17 | 0.022443 | 2.65 | 1.44 | 2 | 1
40 | 100 yr | 4 | 19.08 | 19.84 | 19.84 | 20.21 | 0.022574 | 2.69 | 1.49 | 2.01 | 1
41 | 10 yr | 2.8 | 19.99 | 20.66 | 20.59 | 20.9 | 0.015622 | 2.13 | 1.31 | 2 | 0.84
41 | 20 yr | 3.1 | 19.99 | 20.71 | 20.63 | 20.96 | 0.015688 | 2.2 | 1.41 | 2 | 0.84
41 | 30 yr | 3.3 | 19.99 | 20.75 | 20.66 | 21 | 0.015671 | 2.24 | 1.48 | 2.01 | 0.83
41 | 50 yr | 3.6 | 19.99 | 20.8 | 20.7 | 21.06 | 0.015427 | 2.28 | 1.58 | 2.02 | 0.82
41 | 80 yr | 3.8 | 19.99 | 20.83 | 20.72 | 21.1 | 0.015453 | 2.31 | 1.64 | 2.02 | 0.82
41 | 100 yr | 4 | 19.99 | 20.86 | 20.75 | 21.14 | 0.015404 | 2.34 | 1.71 | 2.02 | 0.81
41.45 | 10 yr | 2.8 | 20.26 | 21.18 | 20.81 | 21.28 | 0.004969 | 1.39 | 2.02 | 2.2 | 0.46
41.45 | 20 yr | 3.1 | 20.26 | 21.24 | 20.85 | 21.35 | 0.005089 | 1.44 | 2.15 | 2.2 | 0.46
41.45 | 30 yr | 3.3 | 20.26 | 21.28 | 20.87 | 21.39 | 0.00517 | 1.47 | 2.24 | 2.2 | 0.47
41.45 | 50 yr | 3.6 | 20.26 | 21.34 | 20.91 | 21.46 | 0.005298 | 1.52 | 2.37 | 2.21 | 0.47
41.45 | 80 yr | 3.8 | 20.26 | 21.38 | 20.93 | 21.5 | 0.005373 | 1.55 | 2.46 | 2.21 | 0.47
41.45 | 100 yr | 4 | 20.26 | 21.42 | 20.96 | 21.54 | 0.005449 | 1.58 | 2.54 | 2.21 | 0.47