## 개수전
대동천
River Sta | Profile | Q Total | Min Ch El | W.S. Elev | Crit W.S. | E.G. Elev | E.G. Slope | Vel Chnl | Flow Area | Top Width | Froude # Chl
|  | (m3/s) | (m) | (m) | (m) | (m) | (m/m) | (m/s) | (m2) | (m)
0 | 10 yr | 23 | 12.72 | 14.15 | 13.54 | 14.29 | 0.002301 | 1.61 | 14.26 | 10 | 0.43
0 | 20 yr | 26 | 12.72 | 14.27 | 13.61 | 14.42 | 0.0023 | 1.68 | 15.46 | 10.01 | 0.43
0 | 30 yr | 28 | 12.72 | 14.35 | 13.65 | 14.5 | 0.002303 | 1.72 | 16.23 | 10.02 | 0.43
0 | 50 yr | 30 | 12.72 | 14.43 | 13.7 | 14.59 | 0.002302 | 1.76 | 17 | 10.02 | 0.43
0 | 80 yr | 32 | 12.72 | 14.5 | 13.74 | 14.67 | 0.002301 | 1.8 | 17.75 | 10.03 | 0.43
0 | 100 yr | 33 | 12.72 | 14.54 | 13.76 | 14.71 | 0.0023 | 1.82 | 18.13 | 10.03 | 0.43
1 | 10 yr | 23 | 13.06 | 14.16 | 14.13 | 14.59 | 0.010465 | 2.88 | 7.97 | 8.46 | 0.95
1 | 20 yr | 26 | 13.06 | 14.29 | 14.21 | 14.71 | 0.009303 | 2.88 | 9.03 | 8.73 | 0.9
1 | 30 yr | 28 | 13.06 | 14.36 | 14.27 | 14.79 | 0.008741 | 2.88 | 9.71 | 8.91 | 0.88
1 | 50 yr | 30 | 13.06 | 14.44 | 14.32 | 14.86 | 0.008225 | 2.88 | 10.4 | 9.08 | 0.86
1 | 80 yr | 32 | 13.06 | 14.52 | 14.37 | 14.94 | 0.007771 | 2.88 | 11.1 | 9.25 | 0.84
1 | 100 yr | 33 | 13.06 | 14.55 | 14.39 | 14.98 | 0.007564 | 2.88 | 11.44 | 9.33 | 0.83
2 | 10 yr | 23 | 13.41 | 14.7 | 14.48 | 14.99 | 0.006108 | 2.4 | 9.59 | 8.88 | 0.74
2 | 20 yr | 26 | 13.41 | 14.77 | 14.56 | 15.1 | 0.006424 | 2.53 | 10.26 | 9.04 | 0.76
2 | 30 yr | 28 | 13.41 | 14.82 | 14.62 | 15.17 | 0.006582 | 2.61 | 10.71 | 9.15 | 0.77
2 | 50 yr | 30 | 13.41 | 14.87 | 14.67 | 15.24 | 0.006724 | 2.69 | 11.16 | 9.26 | 0.78
2 | 80 yr | 32 | 13.41 | 14.92 | 14.71 | 15.31 | 0.006842 | 2.76 | 11.6 | 9.37 | 0.79
2 | 100 yr | 33 | 13.41 | 14.94 | 14.74 | 15.34 | 0.006891 | 2.79 | 11.82 | 9.42 | 0.8
3 | 10 yr | 23 | 13.75 | 15.01 | 14.82 | 15.32 | 0.006691 | 2.47 | 9.3 | 8.81 | 0.77
3 | 20 yr | 26 | 13.75 | 15.1 | 14.9 | 15.43 | 0.006737 | 2.58 | 10.1 | 9.01 | 0.78
3 | 30 yr | 28 | 13.75 | 15.15 | 14.96 | 15.51 | 0.006761 | 2.64 | 10.62 | 9.14 | 0.78
3 | 50 yr | 30 | 13.75 | 15.21 | 15.01 | 15.58 | 0.006784 | 2.7 | 11.12 | 9.26 | 0.79
3 | 80 yr | 32 | 13.75 | 15.27 | 15.06 | 15.65 | 0.006742 | 2.74 | 11.66 | 9.39 | 0.79
3 | 100 yr | 33 | 13.75 | 15.29 | 15.08 | 15.68 | 0.006721 | 2.77 | 11.93 | 9.45 | 0.79
4 | 10 yr | 23 | 14.09 | 15.34 | 15.16 | 15.66 | 0.006889 | 2.5 | 9.18 | 8.7 | 0.78
4 | 20 yr | 26 | 14.09 | 15.43 | 15.25 | 15.78 | 0.006899 | 2.6 | 9.99 | 8.89 | 0.78
4 | 30 yr | 28 | 14.09 | 15.49 | 15.3 | 15.85 | 0.006907 | 2.66 | 10.51 | 9.02 | 0.79
4 | 50 yr | 30 | 14.09 | 15.55 | 15.35 | 15.92 | 0.006916 | 2.72 | 11.02 | 9.14 | 0.79
4 | 80 yr | 32 | 14.09 | 15.6 | 15.4 | 15.99 | 0.006912 | 2.78 | 11.53 | 9.26 | 0.79
4 | 100 yr | 33 | 14.09 | 15.63 | 15.42 | 16.03 | 0.006909 | 2.8 | 11.78 | 9.32 | 0.79
5 | 10 yr | 23 | 14.44 | 15.69 | 15.51 | 16 | 0.006835 | 2.49 | 9.23 | 8.81 | 0.78
5 | 20 yr | 26 | 14.44 | 15.78 | 15.59 | 16.12 | 0.006815 | 2.58 | 10.06 | 9.02 | 0.78
5 | 30 yr | 28 | 14.44 | 15.84 | 15.64 | 16.19 | 0.006804 | 2.64 | 10.6 | 9.15 | 0.78
5 | 50 yr | 30 | 14.44 | 15.9 | 15.7 | 16.27 | 0.006794 | 2.7 | 11.12 | 9.28 | 0.79
5 | 80 yr | 32 | 14.44 | 15.95 | 15.74 | 16.34 | 0.006783 | 2.75 | 11.64 | 9.4 | 0.79
5 | 100 yr | 33 | 14.44 | 15.98 | 15.77 | 16.37 | 0.006777 | 2.77 | 11.9 | 9.46 | 0.79
5.47 | 10 yr | 23 | 14.76 | 16 | 15.8 | 16.36 | 0.008057 | 2.66 | 8.66 | 7.01 | 0.76
5.47 | 20 yr | 26 | 14.76 | 16.09 | 15.89 | 16.49 | 0.008394 | 2.8 | 9.27 | 7.02 | 0.78
5.47 | 30 yr | 28 | 14.76 | 16.15 | 15.95 | 16.58 | 0.008633 | 2.9 | 9.66 | 7.02 | 0.79
5.47 | 50 yr | 30 | 14.76 | 16.2 | 16 | 16.66 | 0.008869 | 2.99 | 10.03 | 7.03 | 0.8
5.47 | 80 yr | 32 | 14.76 | 16.25 | 16.06 | 16.73 | 0.009108 | 3.08 | 10.38 | 7.03 | 0.81
5.47 | 100 yr | 33 | 14.76 | 16.28 | 16.08 | 16.77 | 0.009229 | 3.13 | 10.56 | 7.03 | 0.81
6 | 10 yr | 23 | 14.76 | 16.06 | 15.8 | 16.39 | 0.007043 | 2.54 | 9.06 | 7.01 | 0.71
6 | 20 yr | 26 | 14.76 | 16.16 | 15.88 | 16.52 | 0.007309 | 2.68 | 9.72 | 7.02 | 0.73
6 | 30 yr | 28 | 14.76 | 16.22 | 15.95 | 16.6 | 0.007487 | 2.76 | 10.13 | 7.03 | 0.73
6 | 50 yr | 30 | 14.76 | 16.27 | 16 | 16.69 | 0.007658 | 2.85 | 10.54 | 7.03 | 0.74
6 | 80 yr | 32 | 14.76 | 16.33 | 16.05 | 16.77 | 0.007823 | 2.93 | 10.94 | 7.04 | 0.75
6 | 100 yr | 33 | 14.76 | 16.36 | 16.08 | 16.8 | 0.007904 | 2.96 | 11.13 | 7.04 | 0.75
7 | 10 yr | 23 | 14.83 | 16.44 | 15.91 | 16.62 | 0.002878 | 1.85 | 12.4 | 9.36 | 0.51
7 | 20 yr | 26 | 14.83 | 16.57 | 15.98 | 16.75 | 0.002851 | 1.92 | 13.56 | 9.62 | 0.52
7 | 30 yr | 28 | 14.83 | 16.65 | 16.04 | 16.84 | 0.00283 | 1.95 | 14.33 | 9.78 | 0.52
7 | 50 yr | 30 | 14.83 | 16.72 | 16.1 | 16.92 | 0.002805 | 1.99 | 15.09 | 9.94 | 0.51
7 | 80 yr | 32 | 14.83 | 16.8 | 16.14 | 17.01 | 0.00278 | 2.02 | 15.85 | 10.1 | 0.51
7 | 100 yr | 33 | 14.83 | 16.84 | 16.17 | 17.05 | 0.002766 | 2.03 | 16.23 | 10.18 | 0.51
8 | 10 yr | 23 | 14.89 | 16.6 | 15.97 | 16.75 | 0.002384 | 1.74 | 13.23 | 9.49 | 0.47
8 | 20 yr | 26 | 14.89 | 16.72 | 16.05 | 16.89 | 0.002395 | 1.81 | 14.4 | 9.73 | 0.47
8 | 30 yr | 28 | 14.89 | 16.8 | 16.1 | 16.97 | 0.002398 | 1.85 | 15.17 | 9.89 | 0.48
8 | 50 yr | 30 | 14.89 | 16.88 | 16.16 | 17.06 | 0.002396 | 1.88 | 15.94 | 10.05 | 0.48
8 | 80 yr | 32 | 14.89 | 16.95 | 16.21 | 17.14 | 0.002394 | 1.92 | 16.69 | 10.2 | 0.48
8 | 100 yr | 33 | 14.89 | 16.99 | 16.23 | 17.18 | 0.002391 | 1.93 | 17.07 | 10.28 | 0.48
9 | 10 yr | 23 | 14.96 | 16.73 | 16.03 | 16.87 | 0.002082 | 1.65 | 13.92 | 9.75 | 0.44
9 | 20 yr | 26 | 14.96 | 16.85 | 16.11 | 17 | 0.002097 | 1.72 | 15.14 | 10.02 | 0.45
9 | 30 yr | 28 | 14.96 | 16.93 | 16.17 | 17.09 | 0.002105 | 1.76 | 15.94 | 10.19 | 0.45
9 | 50 yr | 30 | 14.96 | 17.01 | 16.22 | 17.17 | 0.002108 | 1.79 | 16.73 | 10.35 | 0.45
9 | 80 yr | 32 | 14.96 | 17.08 | 16.27 | 17.25 | 0.002111 | 1.83 | 17.51 | 10.51 | 0.45
9 | 100 yr | 33 | 14.96 | 17.12 | 16.3 | 17.29 | 0.002111 | 1.84 | 17.9 | 10.59 | 0.45
10 | 10 yr | 23 | 15.02 | 16.84 | 16.09 | 16.97 | 0.001869 | 1.59 | 14.48 | 9.94 | 0.42
10 | 20 yr | 26 | 15.02 | 16.96 | 16.17 | 17.1 | 0.001888 | 1.65 | 15.74 | 10.21 | 0.42
10 | 30 yr | 28 | 15.02 | 17.04 | 16.23 | 17.19 | 0.001897 | 1.69 | 16.56 | 10.38 | 0.43
10 | 50 yr | 30 | 15.02 | 17.12 | 16.28 | 17.27 | 0.001904 | 1.73 | 17.37 | 10.55 | 0.43
10 | 80 yr | 32 | 15.02 | 17.19 | 16.33 | 17.35 | 0.00191 | 1.76 | 18.17 | 10.71 | 0.43
10 | 100 yr | 33 | 15.02 | 17.23 | 16.36 | 17.39 | 0.001912 | 1.78 | 18.57 | 10.79 | 0.43
10.45 | 10 yr | 23 | 15.08 | 16.92 | 16.05 | 17.05 | 0.001975 | 1.61 | 14.25 | 7.79 | 0.38
10.45 | 20 yr | 26 | 15.08 | 17.04 | 16.13 | 17.19 | 0.002087 | 1.71 | 15.22 | 7.79 | 0.39
10.45 | 30 yr | 28 | 15.08 | 17.12 | 16.18 | 17.28 | 0.00216 | 1.77 | 15.84 | 7.8 | 0.4
10.45 | 50 yr | 30 | 15.08 | 17.2 | 16.24 | 17.37 | 0.002231 | 1.83 | 16.43 | 7.8 | 0.4
10.45 | 80 yr | 32 | 15.08 | 17.27 | 16.28 | 17.45 | 0.002301 | 1.88 | 17 | 7.8 | 0.41
10.45 | 100 yr | 33 | 15.08 | 17.31 | 16.31 | 17.5 | 0.002335 | 1.91 | 17.29 | 7.81 | 0.41
11 | 10 yr | 23 | 15.09 | 16.93 | 16.06 | 17.06 | 0.001976 | 1.61 | 14.25 | 7.79 | 0.38
11 | 20 yr | 26 | 15.09 | 17.06 | 16.14 | 17.2 | 0.002086 | 1.71 | 15.22 | 7.79 | 0.39
11 | 30 yr | 28 | 15.09 | 17.13 | 16.19 | 17.29 | 0.002158 | 1.77 | 15.84 | 7.8 | 0.4
11 | 50 yr | 30 | 15.09 | 17.21 | 16.25 | 17.38 | 0.002227 | 1.82 | 16.44 | 7.8 | 0.4
11 | 80 yr | 32 | 15.09 | 17.28 | 16.29 | 17.47 | 0.002297 | 1.88 | 17.02 | 7.8 | 0.41
11 | 100 yr | 33 | 15.09 | 17.32 | 16.32 | 17.51 | 0.00233 | 1.91 | 17.3 | 7.81 | 0.41
12 | 10 yr | 23 | 15.17 | 17.04 | 16.24 | 17.16 | 0.001704 | 1.54 | 14.96 | 10.04 | 0.4
12 | 20 yr | 26 | 15.17 | 17.17 | 16.32 | 17.3 | 0.001699 | 1.59 | 16.34 | 10.33 | 0.4
12 | 30 yr | 28 | 15.17 | 17.26 | 16.38 | 17.39 | 0.001696 | 1.62 | 17.24 | 10.52 | 0.41
12 | 50 yr | 30 | 15.17 | 17.34 | 16.43 | 17.48 | 0.001691 | 1.66 | 18.12 | 10.7 | 0.41
12 | 80 yr | 32 | 15.17 | 17.42 | 16.48 | 17.57 | 0.001687 | 1.68 | 19 | 10.88 | 0.41
12 | 100 yr | 33 | 15.17 | 17.46 | 16.51 | 17.61 | 0.001684 | 1.7 | 19.43 | 10.96 | 0.41
13 | 10 yr | 23 | 15.26 | 17.12 | 16.33 | 17.24 | 0.001718 | 1.54 | 14.92 | 10.04 | 0.4
13 | 20 yr | 26 | 15.26 | 17.26 | 16.41 | 17.39 | 0.001712 | 1.6 | 16.3 | 10.33 | 0.41
13 | 30 yr | 28 | 15.26 | 17.34 | 16.46 | 17.48 | 0.001708 | 1.63 | 17.19 | 10.52 | 0.41
13 | 50 yr | 30 | 15.26 | 17.42 | 16.52 | 17.57 | 0.001705 | 1.66 | 18.07 | 10.7 | 0.41
13 | 80 yr | 32 | 15.26 | 17.51 | 16.57 | 17.65 | 0.001701 | 1.69 | 18.94 | 10.87 | 0.41
13 | 100 yr | 33 | 15.26 | 17.55 | 16.6 | 17.69 | 0.001698 | 1.7 | 19.38 | 10.96 | 0.41
14 | 10 yr | 23 | 15.34 | 17.21 | 16.41 | 17.33 | 0.001754 | 1.56 | 14.75 | 9.81 | 0.41
14 | 20 yr | 26 | 15.34 | 17.34 | 16.5 | 17.47 | 0.001754 | 1.62 | 16.09 | 10.09 | 0.41
14 | 30 yr | 28 | 15.34 | 17.43 | 16.55 | 17.56 | 0.001748 | 1.65 | 16.95 | 10.17 | 0.41
14 | 50 yr | 30 | 15.34 | 17.51 | 16.61 | 17.65 | 0.001745 | 1.69 | 17.79 | 10.24 | 0.41
14 | 80 yr | 32 | 15.34 | 17.59 | 16.66 | 17.74 | 0.001743 | 1.72 | 18.62 | 10.32 | 0.41
14 | 100 yr | 33 | 15.34 | 17.63 | 16.68 | 17.78 | 0.001742 | 1.73 | 19.03 | 10.36 | 0.41
14.09 | 10 yr | 23 | 15.36 | 17.19 | 16.41 | 17.36 | 0.002776 | 1.85 | 12.44 | 6.8 | 0.44
14.09 | 20 yr | 26 | 15.36 | 17.32 | 16.5 | 17.51 | 0.002927 | 1.95 | 13.3 | 6.81 | 0.45
14.09 | 30 yr | 28 | 15.36 | 17.4 | 16.56 | 17.61 | 0.003028 | 2.02 | 13.85 | 6.81 | 0.45
14.09 | 50 yr | 30 | 15.36 | 17.47 | 16.62 | 17.7 | 0.003128 | 2.09 | 14.38 | 6.81 | 0.46
14.09 | 80 yr | 32 | 15.36 | 17.55 | 16.67 | 17.79 | 0.003226 | 2.15 | 14.89 | 6.81 | 0.46
14.09 | 100 yr | 33 | 15.36 | 17.59 | 16.7 | 17.83 | 0.003274 | 2.18 | 15.14 | 6.81 | 0.47
15 | 10 yr | 23 | 15.48 | 17.34 | 16.55 | 17.46 | 0.001731 | 1.55 | 14.89 | 10.04 | 0.41
15 | 20 yr | 26 | 15.48 | 17.48 | 16.64 | 17.61 | 0.001698 | 1.59 | 16.35 | 10.36 | 0.4
15 | 30 yr | 28 | 15.48 | 17.57 | 16.68 | 17.7 | 0.001674 | 1.62 | 17.29 | 10.45 | 0.4
15 | 50 yr | 30 | 15.48 | 17.66 | 16.74 | 17.8 | 0.001655 | 1.65 | 18.22 | 10.55 | 0.4
15 | 80 yr | 32 | 15.48 | 17.74 | 16.79 | 17.89 | 0.001638 | 1.67 | 19.12 | 10.64 | 0.4
15 | 100 yr | 33 | 15.48 | 17.79 | 16.81 | 17.93 | 0.00163 | 1.69 | 19.57 | 10.69 | 0.4
15.27 | 10 yr | 23 | 15.56 | 17.35 | 16.62 | 17.54 | 0.003001 | 1.91 | 12.07 | 6.78 | 0.46
15.27 | 20 yr | 26 | 15.56 | 17.49 | 16.71 | 17.69 | 0.00311 | 2 | 12.99 | 6.78 | 0.46
15.27 | 30 yr | 28 | 15.56 | 17.57 | 16.77 | 17.79 | 0.003187 | 2.06 | 13.57 | 6.79 | 0.47
15.27 | 50 yr | 30 | 15.56 | 17.65 | 16.83 | 17.88 | 0.003264 | 2.12 | 14.13 | 6.79 | 0.47
15.27 | 80 yr | 32 | 15.56 | 17.73 | 16.88 | 17.98 | 0.003339 | 2.18 | 14.67 | 6.79 | 0.47
15.27 | 100 yr | 33 | 15.56 | 17.77 | 16.91 | 18.02 | 0.003375 | 2.21 | 14.94 | 6.79 | 0.48
16 | 10 yr | 23 | 16.03 | 17.5 | 17.5 | 18.09 | 0.012858 | 3.41 | 6.75 | 5.69 | 1
16 | 20 yr | 26 | 16.03 | 17.61 | 17.61 | 18.24 | 0.012793 | 3.52 | 7.39 | 5.86 | 1
16 | 30 yr | 28 | 16.03 | 17.68 | 17.68 | 18.34 | 0.012765 | 3.59 | 7.8 | 5.96 | 1
16 | 50 yr | 30 | 16.03 | 17.75 | 17.75 | 18.43 | 0.012792 | 3.66 | 8.2 | 6.06 | 1
16 | 80 yr | 32 | 16.03 | 17.82 | 17.82 | 18.52 | 0.012626 | 3.71 | 8.63 | 6.17 | 1
16 | 100 yr | 33 | 16.03 | 17.84 | 17.84 | 18.56 | 0.01271 | 3.75 | 8.81 | 6.21 | 1
16.005 |  | Inl Struct
16.01 | 10 yr | 23 | 17.53 | 19.37 | 18.91 | 19.61 | 0.004026 | 2.16 | 10.65 | 8.08 | 0.6
16.01 | 20 yr | 26 | 17.53 | 19.5 | 19.01 | 19.75 | 0.003981 | 2.22 | 11.7 | 8.39 | 0.6
16.01 | 30 yr | 28 | 17.53 | 19.58 | 19.07 | 19.84 | 0.003976 | 2.27 | 12.36 | 8.59 | 0.6
16.01 | 50 yr | 30 | 17.53 | 19.64 | 19.13 | 19.92 | 0.004035 | 2.32 | 12.93 | 8.75 | 0.61
16.01 | 80 yr | 32 | 17.53 | 19.71 | 19.19 | 19.99 | 0.004064 | 2.37 | 13.53 | 8.92 | 0.61
16.01 | 100 yr | 33 | 17.53 | 19.74 | 19.23 | 20.03 | 0.004055 | 2.38 | 13.84 | 8.99 | 0.61
17 | 10 yr | 23 | 17.78 | 19.55 | 19.19 | 19.85 | 0.005248 | 2.41 | 9.53 | 7.25 | 0.67
17 | 20 yr | 26 | 17.78 | 19.68 | 19.29 | 19.99 | 0.00524 | 2.49 | 10.43 | 7.51 | 0.68
17 | 30 yr | 28 | 17.78 | 19.75 | 19.36 | 20.08 | 0.005252 | 2.55 | 11 | 7.67 | 0.68
17 | 50 yr | 30 | 17.78 | 19.82 | 19.43 | 20.16 | 0.005315 | 2.6 | 11.52 | 7.81 | 0.68
17 | 80 yr | 32 | 17.78 | 19.88 | 19.49 | 20.24 | 0.005354 | 2.66 | 12.05 | 7.94 | 0.69
17 | 100 yr | 33 | 17.78 | 19.92 | 19.52 | 20.28 | 0.005352 | 2.68 | 12.32 | 7.98 | 0.69
17.05 | 10 yr | 23 | 17.81 | 19.63 | 19.63 | 20.54 | 0.023598 | 4.21 | 5.46 | 3 | 1
17.05 | 20 yr | 26 | 17.81 | 19.78 | 19.78 | 20.77 | 0.024567 | 4.4 | 5.91 | 3 | 1
17.05 | 30 yr | 28 | 17.81 | 19.89 | 19.89 | 20.92 | 0.024974 | 4.5 | 6.22 | 3 | 1
17.05 | 50 yr | 30 | 17.81 | 19.98 | 19.98 | 21.06 | 0.025517 | 4.61 | 6.51 | 3 | 1
17.05 | 80 yr | 32 | 17.81 | 20.08 | 20.08 | 21.21 | 0.026107 | 4.72 | 6.79 | 3 | 1
17.05 | 100 yr | 33 | 17.81 | 20.12 | 20.12 | 21.28 | 0.026424 | 4.77 | 6.92 | 3 | 1
17.055 |  | Inl Struct
17.06 | 10 yr | 23 | 20.01 | 22.62 | 21.83 | 23.06 | 0.009402 | 2.94 | 7.83 | 3.01 | 0.58
17.06 | 20 yr | 26 | 20.01 | 22.84 | 21.98 | 23.31 | 0.009818 | 3.06 | 8.5 | 3.01 | 0.58
17.06 | 30 yr | 28 | 20.01 | 22.98 | 22.08 | 23.48 | 0.010086 | 3.14 | 8.93 | 3.01 | 0.58
17.06 | 50 yr | 30 | 20.01 | 23.12 | 22.18 | 23.64 | 0.01035 | 3.21 | 9.34 | 3.01 | 0.58
17.06 | 80 yr | 32 | 20.01 | 23.26 | 22.27 | 23.8 | 0.010607 | 3.28 | 9.76 | 3.01 | 0.58
17.06 | 100 yr | 33 | 20.01 | 23.32 | 22.32 | 23.88 | 0.010734 | 3.31 | 9.96 | 3.01 | 0.58
17.31 | 10 yr | 23 | 20.53 | 22.82 | 22.29 | 23.33 | 0.011025 | 3.16 | 7.27 | 3.21 | 0.67
17.31 | 20 yr | 26 | 20.53 | 23.06 | 22.44 | 23.59 | 0.010974 | 3.24 | 8.03 | 3.21 | 0.65
17.31 | 30 yr | 28 | 20.53 | 23.21 | 22.54 | 23.76 | 0.010977 | 3.29 | 8.52 | 3.21 | 0.64
17.31 | 50 yr | 30 | 20.53 | 23.36 | 22.63 | 23.92 | 0.011004 | 3.34 | 8.99 | 3.21 | 0.64
17.31 | 80 yr | 32 | 20.53 | 23.5 | 22.72 | 24.08 | 0.011066 | 3.39 | 9.45 | 3.21 | 0.63
17.31 | 100 yr | 33 | 20.53 | 23.57 | 22.77 | 24.16 | 0.011091 | 3.41 | 9.68 | 3.21 | 0.63
18 | 10 yr | 8 | 20.84 | 23.41 | 21.73 | 23.46 | 0.001109 | 1.02 | 7.87 | 3.11 | 0.2
18 | 20 yr | 9 | 20.84 | 23.67 | 21.81 | 23.73 | 0.0011 | 1.04 | 8.68 | 3.11 | 0.2
18 | 30 yr | 9 | 20.84 | 23.84 | 21.81 | 23.89 | 0.000948 | 0.98 | 9.22 | 3.11 | 0.18
18 | 50 yr | 10 | 20.84 | 24.01 | 21.88 | 24.06 | 0.001027 | 1.03 | 9.72 | 3.11 | 0.19
18 | 80 yr | 11 | 20.84 | 24.16 | 21.95 | 24.22 | 0.001102 | 1.08 | 10.21 | 3.11 | 0.19
18 | 100 yr | 11 | 20.84 | 24.25 | 21.95 | 24.3 | 0.001037 | 1.05 | 10.47 | 3.11 | 0.18
19 | 10 yr | 8 | 21.65 | 23.46 | 22.49 | 23.52 | 0.001031 | 1.03 | 7.75 | 5.55 | 0.28
19 | 20 yr | 9 | 21.65 | 23.72 | 22.55 | 23.77 | 0.000806 | 0.97 | 9.25 | 5.87 | 0.25
19 | 30 yr | 9 | 21.65 | 23.89 | 22.55 | 23.93 | 0.000609 | 0.88 | 10.25 | 5.99 | 0.21
19 | 50 yr | 10 | 21.65 | 24.06 | 22.61 | 24.1 | 0.000582 | 0.89 | 11.26 | 6.1 | 0.21
19 | 80 yr | 11 | 21.65 | 24.22 | 22.67 | 24.26 | 0.000557 | 0.9 | 12.25 | 6.1 | 0.2
19 | 100 yr | 11 | 21.65 | 24.3 | 22.67 | 24.34 | 0.000501 | 0.86 | 12.74 | 6.1 | 0.19
19.04 | 10 yr | 8 | 21.72 | 23.46 | 22.46 | 23.53 | 0.001426 | 1.13 | 7.05 | 4.11 | 0.28
19.04 | 20 yr | 9 | 21.72 | 23.72 | 22.52 | 23.78 | 0.001236 | 1.11 | 8.11 | 4.11 | 0.25
19.04 | 30 yr | 9 | 21.72 | 23.89 | 22.52 | 23.94 | 0.000996 | 1.02 | 8.8 | 4.11 | 0.22
19.04 | 50 yr | 10 | 21.72 | 24.05 | 22.57 | 24.11 | 0.00101 | 1.05 | 9.48 | 4.11 | 0.22
19.04 | 80 yr | 11 | 21.72 | 24.21 | 22.63 | 24.27 | 0.001024 | 1.08 | 10.14 | 4.11 | 0.22
19.04 | 100 yr | 11 | 21.72 | 24.29 | 22.63 | 24.35 | 0.000943 | 1.05 | 10.47 | 4.11 | 0.21
20 | 10 yr | 8 | 22.6 | 23.43 | 23.43 | 23.79 | 0.014158 | 2.63 | 3.04 | 4.28 | 1
20 | 20 yr | 9 | 22.6 | 23.72 | 23.49 | 23.94 | 0.006626 | 2.08 | 4.32 | 4.72 | 0.7
20 | 30 yr | 9 | 22.6 | 23.9 | 23.49 | 24.05 | 0.003987 | 1.74 | 5.18 | 4.99 | 0.54
20 | 50 yr | 10 | 22.6 | 24.07 | 23.56 | 24.21 | 0.003169 | 1.65 | 6.07 | 5.2 | 0.49
20 | 80 yr | 11 | 22.6 | 24.24 | 23.61 | 24.36 | 0.002623 | 1.58 | 6.95 | 5.3 | 0.44
20 | 100 yr | 11 | 22.6 | 24.32 | 23.61 | 24.43 | 0.002222 | 1.49 | 7.36 | 5.3 | 0.4
21 | 10 yr | 8 | 23.55 | 24.35 | 24.35 | 24.68 | 0.013746 | 2.54 | 3.15 | 4.85 | 1
21 | 20 yr | 9 | 23.55 | 24.42 | 24.42 | 24.76 | 0.013254 | 2.59 | 3.47 | 5 | 0.99
21 | 30 yr | 9 | 23.55 | 24.42 | 24.42 | 24.76 | 0.013254 | 2.59 | 3.47 | 5 | 0.99
21 | 50 yr | 10 | 23.55 | 24.47 | 24.47 | 24.84 | 0.013287 | 2.68 | 3.74 | 5.12 | 1
21 | 80 yr | 11 | 23.55 | 24.52 | 24.52 | 24.91 | 0.013134 | 2.74 | 4.02 | 5.24 | 1
21 | 100 yr | 11 | 23.55 | 24.52 | 24.52 | 24.91 | 0.013134 | 2.74 | 4.02 | 5.24 | 1
22 | 10 yr | 8 | 24.49 | 25.72 | 25.72 | 26.17 | 0.01786 | 2.98 | 2.68 | 2.97 | 1
22 | 20 yr | 9 | 24.49 | 25.8 | 25.8 | 26.28 | 0.017764 | 3.06 | 2.94 | 3.08 | 1
22 | 30 yr | 9 | 24.49 | 25.8 | 25.8 | 26.28 | 0.017764 | 3.06 | 2.94 | 3.08 | 1
22 | 50 yr | 10 | 24.49 | 25.89 | 25.89 | 26.38 | 0.017484 | 3.12 | 3.2 | 3.18 | 0.99
22 | 80 yr | 11 | 24.49 | 25.96 | 25.96 | 26.48 | 0.017689 | 3.21 | 3.42 | 3.26 | 1
22 | 100 yr | 11 | 24.49 | 25.96 | 25.96 | 26.48 | 0.017689 | 3.21 | 3.42 | 3.26 | 1
23 | 10 yr | 8 | 25.44 | 26.56 | 26.42 | 26.81 | 0.009023 | 2.22 | 3.6 | 4.42 | 0.79
23 | 20 yr | 9 | 25.44 | 26.64 | 26.48 | 26.91 | 0.008712 | 2.26 | 3.97 | 4.6 | 0.78
23 | 30 yr | 9 | 25.44 | 26.64 | 26.48 | 26.91 | 0.008712 | 2.26 | 3.97 | 4.6 | 0.78
23 | 50 yr | 10 | 25.44 | 26.72 | 26.55 | 26.99 | 0.008461 | 2.3 | 4.34 | 4.77 | 0.77
23 | 80 yr | 11 | 25.44 | 26.81 | 26.61 | 27.08 | 0.008072 | 2.32 | 4.74 | 4.95 | 0.76
23 | 100 yr | 11 | 25.44 | 26.81 | 26.61 | 27.08 | 0.008072 | 2.32 | 4.74 | 4.95 | 0.76
24 | 10 yr | 8 | 26.4 | 27.11 | 27.11 | 27.46 | 0.016312 | 2.63 | 3.05 | 4.34 | 1
24 | 20 yr | 9 | 26.4 | 27.16 | 27.16 | 27.54 | 0.016371 | 2.73 | 3.29 | 4.34 | 1
24 | 30 yr | 9 | 26.4 | 27.16 | 27.16 | 27.54 | 0.016371 | 2.73 | 3.29 | 4.34 | 1
24 | 50 yr | 10 | 26.4 | 27.22 | 27.22 | 27.63 | 0.016307 | 2.83 | 3.54 | 4.34 | 1
24 | 80 yr | 11 | 26.4 | 27.27 | 27.27 | 27.71 | 0.016444 | 2.92 | 3.76 | 4.35 | 1
24 | 100 yr | 11 | 26.4 | 27.27 | 27.27 | 27.71 | 0.016444 | 2.92 | 3.76 | 4.35 | 1
25 | 10 yr | 8 | 26.84 | 28.05 | 28.05 | 28.52 | 0.018455 | 3.03 | 2.64 | 2.85 | 1
25 | 20 yr | 9 | 26.84 | 28.14 | 28.14 | 28.63 | 0.018219 | 3.1 | 2.9 | 2.95 | 1
25 | 30 yr | 9 | 26.84 | 28.14 | 28.14 | 28.63 | 0.018219 | 3.1 | 2.9 | 2.95 | 1
25 | 50 yr | 10 | 26.84 | 28.22 | 28.22 | 28.74 | 0.018199 | 3.18 | 3.14 | 3.04 | 1
25 | 80 yr | 11 | 26.84 | 28.3 | 28.3 | 28.84 | 0.018203 | 3.26 | 3.37 | 3.12 | 1
25 | 100 yr | 11 | 26.84 | 28.3 | 28.3 | 28.84 | 0.018203 | 3.26 | 3.37 | 3.12 | 1
26 | 10 yr | 8 | 27.28 | 28.87 | 28.53 | 29.12 | 0.007962 | 2.2 | 3.63 | 3.14 | 0.65
26 | 20 yr | 9 | 27.28 | 28.97 | 28.62 | 29.24 | 0.008106 | 2.28 | 3.94 | 3.22 | 0.66
26 | 30 yr | 9 | 27.28 | 28.97 | 28.62 | 29.24 | 0.008106 | 2.28 | 3.94 | 3.22 | 0.66
26 | 50 yr | 10 | 27.28 | 29.07 | 28.71 | 29.35 | 0.008197 | 2.35 | 4.26 | 3.31 | 0.66
26 | 80 yr | 11 | 27.28 | 29.16 | 28.78 | 29.46 | 0.008296 | 2.41 | 4.56 | 3.39 | 0.66
26 | 100 yr | 11 | 27.28 | 29.16 | 28.78 | 29.46 | 0.008296 | 2.41 | 4.56 | 3.39 | 0.66
27 | 10 yr | 8 | 27.71 | 29.28 | 28.93 | 29.55 | 0.008897 | 2.32 | 3.45 | 2.6 | 0.64
27 | 20 yr | 9 | 27.71 | 29.38 | 29.01 | 29.68 | 0.00922 | 2.42 | 3.73 | 2.6 | 0.64
27 | 30 yr | 9 | 27.71 | 29.38 | 29.01 | 29.68 | 0.00922 | 2.42 | 3.73 | 2.6 | 0.64
27 | 50 yr | 10 | 27.71 | 29.48 | 29.09 | 29.8 | 0.009559 | 2.51 | 3.99 | 2.6 | 0.65
27 | 80 yr | 11 | 27.71 | 29.58 | 29.17 | 29.92 | 0.009918 | 2.6 | 4.23 | 2.6 | 0.65
27 | 100 yr | 11 | 27.71 | 29.58 | 29.17 | 29.92 | 0.009918 | 2.6 | 4.23 | 2.6 | 0.65
28 | 10 yr | 8 | 28.15 | 29.72 | 29.27 | 29.84 | 0.003639 | 1.54 | 5.19 | 5.41 | 0.5
28 | 20 yr | 9 | 28.15 | 29.84 | 29.33 | 29.96 | 0.003317 | 1.53 | 5.87 | 5.72 | 0.48
28 | 30 yr | 9 | 28.15 | 29.84 | 29.33 | 29.96 | 0.003317 | 1.53 | 5.87 | 5.72 | 0.48
28 | 50 yr | 10 | 28.15 | 29.96 | 29.4 | 30.07 | 0.003048 | 1.52 | 6.56 | 6.01 | 0.47
28 | 80 yr | 11 | 28.15 | 30.07 | 29.45 | 30.19 | 0.002821 | 1.52 | 7.26 | 6.3 | 0.45
28 | 100 yr | 11 | 28.15 | 30.07 | 29.45 | 30.19 | 0.002821 | 1.52 | 7.26 | 6.3 | 0.45
29 | 10 yr | 8 | 29.08 | 30.31 | 30.31 | 30.74 | 0.017051 | 2.88 | 2.78 | 3.3 | 1
29 | 20 yr | 9 | 29.08 | 30.4 | 30.4 | 30.84 | 0.016698 | 2.94 | 3.06 | 3.44 | 1
29 | 30 yr | 9 | 29.08 | 30.4 | 30.4 | 30.84 | 0.016698 | 2.94 | 3.06 | 3.44 | 1
29 | 50 yr | 10 | 29.08 | 30.47 | 30.47 | 30.93 | 0.016669 | 3.02 | 3.31 | 3.57 | 1
29 | 80 yr | 11 | 29.08 | 30.54 | 30.54 | 31.03 | 0.016627 | 3.09 | 3.57 | 3.68 | 1
29 | 100 yr | 11 | 29.08 | 30.54 | 30.54 | 31.03 | 0.016627 | 3.09 | 3.57 | 3.68 | 1
30 | 10 yr | 8 | 30.01 | 31.24 | 31.24 | 31.67 | 0.017066 | 2.88 | 2.78 | 3.3 | 1
30 | 20 yr | 9 | 30.01 | 31.33 | 31.33 | 31.77 | 0.016726 | 2.94 | 3.06 | 3.44 | 1
30 | 30 yr | 9 | 30.01 | 31.33 | 31.33 | 31.77 | 0.016726 | 2.94 | 3.06 | 3.44 | 1
30 | 50 yr | 10 | 30.01 | 31.4 | 31.4 | 31.86 | 0.016935 | 3.03 | 3.3 | 3.56 | 1.01
30 | 80 yr | 11 | 30.01 | 31.47 | 31.47 | 31.96 | 0.016483 | 3.08 | 3.58 | 3.69 | 1
30 | 100 yr | 11 | 30.01 | 31.47 | 31.47 | 31.96 | 0.016483 | 3.08 | 3.58 | 3.69 | 1
31 | 10 yr | 8 | 30.94 | 32.25 | 32.25 | 32.68 | 0.0174 | 2.9 | 2.76 | 3.22 | 1
31 | 20 yr | 9 | 30.94 | 32.33 | 32.33 | 32.78 | 0.017317 | 2.97 | 3.03 | 3.36 | 1
31 | 30 yr | 9 | 30.94 | 32.33 | 32.33 | 32.78 | 0.017317 | 2.97 | 3.03 | 3.36 | 1
31 | 50 yr | 10 | 30.94 | 32.41 | 32.41 | 32.88 | 0.017091 | 3.04 | 3.29 | 3.49 | 1
31 | 80 yr | 11 | 30.94 | 32.48 | 32.48 | 32.97 | 0.016941 | 3.1 | 3.55 | 3.61 | 1
31 | 100 yr | 11 | 30.94 | 32.48 | 32.48 | 32.97 | 0.016941 | 3.1 | 3.55 | 3.61 | 1
32 | 10 yr | 8 | 31.87 | 33.18 | 33.18 | 33.61 | 0.017523 | 2.9 | 2.76 | 3.22 | 1
32 | 20 yr | 9 | 31.87 | 33.26 | 33.26 | 33.71 | 0.017452 | 2.98 | 3.02 | 3.36 | 1
32 | 30 yr | 9 | 31.87 | 33.26 | 33.26 | 33.71 | 0.017452 | 2.98 | 3.02 | 3.36 | 1
32 | 50 yr | 10 | 31.87 | 33.33 | 33.33 | 33.81 | 0.017309 | 3.05 | 3.28 | 3.48 | 1
32 | 80 yr | 11 | 31.87 | 33.41 | 33.41 | 33.9 | 0.016924 | 3.1 | 3.55 | 3.61 | 1
32 | 100 yr | 11 | 31.87 | 33.41 | 33.41 | 33.9 | 0.016924 | 3.1 | 3.55 | 3.61 | 1