## 개수전
추동천
River Sta | Profile | Q Total | Min Ch El | W.S. Elev | Crit W.S. | E.G. Elev | E.G. Slope | Vel Chnl | Flow Area | Top Width | Froude # Chl
|  | (m3/s) | (m) | (m) | (m) | (m) | (m/m) | (m/s) | (m2) | (m)
0 | 10 yr | 30 | 14.53 | 16.15 | 15.62 | 16.4 | 0.0035 | 2.19 | 13.67 | 8.48 | 0.55
0 | 20 yr | 34 | 14.53 | 16.29 | 15.72 | 16.56 | 0.003506 | 2.29 | 14.87 | 8.48 | 0.55
0 | 30 yr | 37 | 14.53 | 16.4 | 15.78 | 16.68 | 0.003501 | 2.35 | 15.76 | 8.49 | 0.55
0 | 50 yr | 40 | 14.53 | 16.5 | 15.85 | 16.79 | 0.003501 | 2.41 | 16.63 | 8.49 | 0.55
0 | 80 yr | 42 | 14.53 | 16.57 | 15.89 | 16.87 | 0.003501 | 2.44 | 17.19 | 8.5 | 0.55
0 | 100 yr | 44 | 14.53 | 16.63 | 15.94 | 16.94 | 0.0035 | 2.48 | 17.75 | 8.5 | 0.55
1 | 10 yr | 30 | 14.89 | 16.3 | 16.12 | 16.66 | 0.006106 | 2.66 | 11.27 | 10.03 | 0.8
1 | 20 yr | 34 | 14.89 | 16.44 | 16.22 | 16.8 | 0.005515 | 2.66 | 12.76 | 10.44 | 0.77
1 | 30 yr | 37 | 14.89 | 16.55 | 16.28 | 16.91 | 0.005117 | 2.66 | 13.91 | 10.75 | 0.75
1 | 50 yr | 40 | 14.89 | 16.66 | 16.35 | 17.02 | 0.004774 | 2.66 | 15.07 | 11.06 | 0.73
1 | 80 yr | 42 | 14.89 | 16.73 | 16.39 | 17.08 | 0.004558 | 2.65 | 15.84 | 11.2 | 0.71
1 | 100 yr | 44 | 14.89 | 16.79 | 16.44 | 17.15 | 0.004355 | 2.65 | 16.61 | 11.3 | 0.7
2 | 10 yr | 30 | 15.26 | 16.59 | 16.5 | 17.03 | 0.007839 | 2.93 | 10.23 | 9.42 | 0.9
2 | 20 yr | 34 | 15.26 | 16.69 | 16.6 | 17.16 | 0.007699 | 3.03 | 11.23 | 9.69 | 0.9
2 | 30 yr | 37 | 15.26 | 16.77 | 16.67 | 17.26 | 0.007516 | 3.08 | 12.02 | 9.89 | 0.89
2 | 50 yr | 40 | 15.26 | 16.85 | 16.74 | 17.35 | 0.00729 | 3.12 | 12.83 | 10.1 | 0.88
2 | 80 yr | 42 | 15.26 | 16.91 | 16.78 | 17.41 | 0.007133 | 3.14 | 13.38 | 10.24 | 0.88
2 | 100 yr | 44 | 15.26 | 16.96 | 16.83 | 17.47 | 0.006968 | 3.16 | 13.95 | 10.38 | 0.87
3 | 10 yr | 30 | 15.62 | 17 | 16.86 | 17.39 | 0.006751 | 2.78 | 10.8 | 9.65 | 0.84
3 | 20 yr | 34 | 15.62 | 17.1 | 16.96 | 17.52 | 0.006788 | 2.89 | 11.77 | 9.91 | 0.85
3 | 30 yr | 37 | 15.62 | 17.17 | 17.02 | 17.62 | 0.00685 | 2.97 | 12.45 | 10.09 | 0.85
3 | 50 yr | 40 | 15.62 | 17.22 | 17.1 | 17.7 | 0.007045 | 3.07 | 13.02 | 10.24 | 0.87
3 | 80 yr | 42 | 15.62 | 17.27 | 17.14 | 17.76 | 0.007009 | 3.11 | 13.5 | 10.36 | 0.87
3 | 100 yr | 44 | 15.62 | 17.32 | 17.18 | 17.82 | 0.006962 | 3.15 | 13.99 | 10.49 | 0.87
4 | 10 yr | 30 | 15.99 | 17.33 | 17.23 | 17.77 | 0.007668 | 2.92 | 10.28 | 9.33 | 0.89
4 | 20 yr | 34 | 15.99 | 17.43 | 17.34 | 17.9 | 0.007682 | 3.03 | 11.21 | 9.57 | 0.9
4 | 30 yr | 37 | 15.99 | 17.5 | 17.41 | 17.99 | 0.007697 | 3.11 | 11.88 | 9.74 | 0.9
4 | 50 yr | 40 | 15.99 | 17.57 | 17.48 | 18.08 | 0.007693 | 3.19 | 12.55 | 9.91 | 0.9
4 | 80 yr | 42 | 15.99 | 17.61 | 17.52 | 18.14 | 0.007733 | 3.24 | 12.97 | 10.02 | 0.91
4 | 100 yr | 44 | 15.99 | 17.65 | 17.56 | 18.2 | 0.007738 | 3.29 | 13.39 | 10.12 | 0.91
5 | 10 yr | 30 | 16.35 | 17.73 | 17.6 | 18.13 | 0.006796 | 2.79 | 10.75 | 9.54 | 0.84
5 | 20 yr | 34 | 16.35 | 17.84 | 17.69 | 18.26 | 0.006763 | 2.89 | 11.75 | 9.81 | 0.84
5 | 30 yr | 37 | 16.35 | 17.91 | 17.76 | 18.36 | 0.006736 | 2.96 | 12.49 | 10 | 0.85
5 | 50 yr | 40 | 16.35 | 17.98 | 17.83 | 18.45 | 0.006719 | 3.03 | 13.2 | 10.18 | 0.85
5 | 80 yr | 42 | 16.35 | 18.03 | 17.87 | 18.51 | 0.006688 | 3.07 | 13.69 | 10.3 | 0.85
5 | 100 yr | 44 | 16.35 | 18.07 | 17.91 | 18.57 | 0.006671 | 3.11 | 14.16 | 10.42 | 0.85
6 | 10 yr | 30 | 16.71 | 18.07 | 17.96 | 18.48 | 0.007157 | 2.84 | 10.56 | 9.51 | 0.86
6 | 20 yr | 34 | 16.71 | 18.17 | 18.05 | 18.62 | 0.007135 | 2.95 | 11.54 | 9.77 | 0.87
6 | 30 yr | 37 | 16.71 | 18.25 | 18.12 | 18.71 | 0.007118 | 3.02 | 12.25 | 9.95 | 0.87
6 | 50 yr | 40 | 16.71 | 18.32 | 18.19 | 18.8 | 0.007102 | 3.09 | 12.95 | 10.13 | 0.87
6 | 80 yr | 42 | 16.71 | 18.36 | 18.23 | 18.86 | 0.007119 | 3.14 | 13.39 | 10.24 | 0.88
6 | 100 yr | 44 | 16.71 | 18.4 | 18.28 | 18.92 | 0.007111 | 3.18 | 13.85 | 10.36 | 0.88
7 | 10 yr | 30 | 17.08 | 18.43 | 18.32 | 18.85 | 0.007379 | 2.87 | 10.45 | 9.49 | 0.87
7 | 20 yr | 34 | 17.08 | 18.53 | 18.42 | 18.98 | 0.007366 | 2.98 | 11.41 | 9.75 | 0.88
7 | 30 yr | 37 | 17.08 | 18.6 | 18.49 | 19.08 | 0.007355 | 3.05 | 12.11 | 9.93 | 0.88
7 | 50 yr | 40 | 17.08 | 18.67 | 18.56 | 19.17 | 0.007345 | 3.12 | 12.8 | 10.11 | 0.89
7 | 80 yr | 42 | 17.08 | 18.71 | 18.6 | 19.23 | 0.007342 | 3.17 | 13.25 | 10.22 | 0.89
7 | 100 yr | 44 | 17.08 | 18.76 | 18.64 | 19.28 | 0.007336 | 3.21 | 13.7 | 10.33 | 0.89
8 | 10 yr | 30 | 17.44 | 18.85 | 18.6 | 19.16 | 0.004981 | 2.47 | 12.15 | 10.23 | 0.72
8 | 20 yr | 34 | 17.44 | 18.96 | 18.68 | 19.29 | 0.004952 | 2.56 | 13.27 | 10.48 | 0.73
8 | 30 yr | 37 | 17.44 | 19.04 | 18.75 | 19.39 | 0.004935 | 2.63 | 14.08 | 10.66 | 0.73
8 | 50 yr | 40 | 17.44 | 19.11 | 18.82 | 19.48 | 0.004921 | 2.69 | 14.88 | 10.83 | 0.73
8 | 80 yr | 42 | 17.44 | 19.16 | 18.86 | 19.54 | 0.004913 | 2.73 | 15.41 | 10.94 | 0.73
8 | 100 yr | 44 | 17.44 | 19.21 | 18.9 | 19.59 | 0.004906 | 2.76 | 15.92 | 11.04 | 0.73
8.26 | 10 yr | 30 | 17.63 | 18.87 | 18.87 | 19.49 | 0.012196 | 3.48 | 8.62 | 7.01 | 1
8.26 | 20 yr | 34 | 17.63 | 18.98 | 18.98 | 19.65 | 0.012183 | 3.62 | 9.38 | 7.02 | 1
8.26 | 30 yr | 37 | 17.63 | 19.06 | 19.06 | 19.76 | 0.012181 | 3.72 | 9.94 | 7.02 | 1
8.26 | 50 yr | 40 | 17.63 | 19.13 | 19.13 | 19.88 | 0.012355 | 3.84 | 10.43 | 7.03 | 1.01
8.26 | 80 yr | 42 | 17.63 | 19.18 | 19.18 | 19.95 | 0.012324 | 3.89 | 10.79 | 7.03 | 1
8.26 | 100 yr | 44 | 17.63 | 19.23 | 19.23 | 20.02 | 0.012335 | 3.95 | 11.14 | 7.04 | 1
9 | 10 yr | 26 | 17.67 | 19.46 | 18.88 | 19.65 | 0.002543 | 1.93 | 13.44 | 9.52 | 0.52
9 | 20 yr | 29 | 17.67 | 19.62 | 18.96 | 19.81 | 0.00233 | 1.94 | 14.99 | 9.87 | 0.5
9 | 30 yr | 31 | 17.67 | 19.74 | 19.01 | 19.93 | 0.00215 | 1.92 | 16.18 | 10.14 | 0.48
9 | 50 yr | 34 | 17.67 | 19.84 | 19.09 | 20.04 | 0.002159 | 1.97 | 17.26 | 10.38 | 0.49
9 | 80 yr | 36 | 17.67 | 19.91 | 19.14 | 20.12 | 0.002163 | 2 | 17.98 | 10.53 | 0.49
9 | 100 yr | 37 | 17.67 | 19.99 | 19.16 | 20.19 | 0.002014 | 1.97 | 18.81 | 10.71 | 0.47
10 | 10 yr | 26 | 17.74 | 19.59 | 18.96 | 19.77 | 0.002376 | 1.9 | 13.67 | 9.28 | 0.5
10 | 20 yr | 29 | 17.74 | 19.74 | 19.04 | 19.93 | 0.002258 | 1.93 | 15.04 | 9.58 | 0.49
10 | 30 yr | 31 | 17.74 | 19.84 | 19.09 | 20.03 | 0.002137 | 1.93 | 16.09 | 9.8 | 0.48
10 | 50 yr | 34 | 17.74 | 19.95 | 19.17 | 20.15 | 0.002156 | 1.98 | 17.14 | 10.01 | 0.48
10 | 80 yr | 36 | 17.74 | 20.02 | 19.22 | 20.23 | 0.002167 | 2.02 | 17.83 | 10.15 | 0.49
10 | 100 yr | 37 | 17.74 | 20.09 | 19.25 | 20.29 | 0.002051 | 1.99 | 18.55 | 10.3 | 0.47
11 | 10 yr | 26 | 17.82 | 19.7 | 19.16 | 19.92 | 0.002975 | 2.09 | 12.41 | 8.44 | 0.55
11 | 20 yr | 29 | 17.82 | 19.83 | 19.25 | 20.07 | 0.002862 | 2.13 | 13.59 | 8.59 | 0.54
11 | 30 yr | 31 | 17.82 | 19.93 | 19.3 | 20.17 | 0.002744 | 2.14 | 14.45 | 8.69 | 0.53
11 | 50 yr | 34 | 17.82 | 20.04 | 19.38 | 20.29 | 0.002776 | 2.21 | 15.37 | 8.8 | 0.53
11 | 80 yr | 36 | 17.82 | 20.11 | 19.44 | 20.36 | 0.002798 | 2.25 | 15.97 | 8.87 | 0.54
11 | 100 yr | 37 | 17.82 | 20.17 | 19.46 | 20.42 | 0.00268 | 2.24 | 16.53 | 8.94 | 0.53
11.41 | 10 yr | 26 | 17.88 | 19.89 | 18.87 | 20.01 | 0.00139 | 1.53 | 16.98 | 8.5 | 0.35
11.41 | 20 yr | 29 | 17.88 | 20.03 | 18.94 | 20.16 | 0.00143 | 1.6 | 18.13 | 8.5 | 0.35
11.41 | 30 yr | 31 | 17.88 | 20.12 | 18.99 | 20.26 | 0.001441 | 1.64 | 18.94 | 8.51 | 0.35
11.41 | 50 yr | 34 | 17.88 | 20.23 | 19.07 | 20.38 | 0.00151 | 1.71 | 19.88 | 8.51 | 0.36
11.41 | 80 yr | 36 | 17.88 | 20.3 | 19.11 | 20.46 | 0.001555 | 1.76 | 20.48 | 8.51 | 0.36
11.41 | 100 yr | 37 | 17.88 | 20.36 | 19.13 | 20.52 | 0.001539 | 1.77 | 20.96 | 8.51 | 0.36
12 | 10 yr | 26 | 17.88 | 19.9 | 18.87 | 20.02 | 0.001361 | 1.52 | 17.11 | 8.5 | 0.34
12 | 20 yr | 29 | 17.88 | 20.04 | 18.94 | 20.17 | 0.001402 | 1.59 | 18.26 | 8.5 | 0.35
12 | 30 yr | 31 | 17.88 | 20.14 | 18.99 | 20.27 | 0.001414 | 1.63 | 19.07 | 8.51 | 0.35
12 | 50 yr | 34 | 17.88 | 20.25 | 19.07 | 20.39 | 0.001481 | 1.7 | 20.02 | 8.51 | 0.35
12 | 80 yr | 36 | 17.88 | 20.32 | 19.11 | 20.47 | 0.001525 | 1.75 | 20.62 | 8.51 | 0.36
12 | 100 yr | 37 | 17.88 | 20.37 | 19.13 | 20.53 | 0.001511 | 1.75 | 21.09 | 8.51 | 0.36
13 | 10 yr | 26 | 18.16 | 19.9 | 19.5 | 20.18 | 0.004037 | 2.33 | 11.15 | 8.29 | 0.64
13 | 20 yr | 29 | 18.16 | 20.04 | 19.59 | 20.32 | 0.003802 | 2.35 | 12.32 | 8.59 | 0.63
13 | 30 yr | 31 | 18.16 | 20.14 | 19.65 | 20.42 | 0.00361 | 2.35 | 13.18 | 8.81 | 0.61
13 | 50 yr | 34 | 18.16 | 20.26 | 19.73 | 20.55 | 0.003534 | 2.39 | 14.2 | 9.05 | 0.61
13 | 80 yr | 36 | 18.16 | 20.33 | 19.79 | 20.63 | 0.003487 | 2.42 | 14.87 | 9.21 | 0.61
13 | 100 yr | 37 | 18.16 | 20.39 | 19.81 | 20.68 | 0.003344 | 2.4 | 15.4 | 9.34 | 0.6
14 | 10 yr | 26 | 18.43 | 20.04 | 19.94 | 20.53 | 0.008406 | 3.1 | 8.38 | 6.93 | 0.9
14 | 20 yr | 29 | 18.43 | 20.16 | 20.04 | 20.66 | 0.008046 | 3.14 | 9.22 | 7.19 | 0.89
14 | 30 yr | 31 | 18.43 | 20.24 | 20.1 | 20.75 | 0.007715 | 3.15 | 9.83 | 7.37 | 0.87
14 | 50 yr | 34 | 18.43 | 20.34 | 20.19 | 20.87 | 0.007527 | 3.2 | 10.61 | 7.59 | 0.86
14 | 80 yr | 36 | 18.43 | 20.41 | 20.25 | 20.94 | 0.007404 | 3.23 | 11.13 | 7.74 | 0.86
14 | 100 yr | 37 | 18.43 | 20.46 | 20.28 | 20.99 | 0.007129 | 3.21 | 11.52 | 7.84 | 0.85
15 | 10 yr | 26 | 18.71 | 20.46 | 20.32 | 20.93 | 0.007866 | 3.05 | 8.52 | 6.74 | 0.87
15 | 20 yr | 29 | 18.71 | 20.55 | 20.43 | 21.06 | 0.008033 | 3.17 | 9.16 | 6.94 | 0.88
15 | 30 yr | 31 | 18.71 | 20.62 | 20.49 | 21.15 | 0.008059 | 3.23 | 9.61 | 7.08 | 0.88
15 | 50 yr | 34 | 18.71 | 20.71 | 20.59 | 21.27 | 0.008093 | 3.31 | 10.27 | 7.27 | 0.89
15 | 80 yr | 36 | 18.71 | 20.77 | 20.65 | 21.35 | 0.008106 | 3.36 | 10.71 | 7.4 | 0.89
15 | 100 yr | 37 | 18.71 | 20.8 | 20.68 | 21.38 | 0.008074 | 3.38 | 10.94 | 7.47 | 0.89
16 | 10 yr | 26 | 18.99 | 20.91 | 20.6 | 21.27 | 0.005563 | 2.69 | 9.68 | 7.1 | 0.73
16 | 20 yr | 29 | 18.99 | 21.02 | 20.7 | 21.41 | 0.005556 | 2.76 | 10.5 | 7.35 | 0.74
16 | 30 yr | 31 | 18.99 | 21.09 | 20.77 | 21.49 | 0.00556 | 2.81 | 11.02 | 7.5 | 0.74
16 | 50 yr | 34 | 18.99 | 21.19 | 20.87 | 21.61 | 0.005555 | 2.89 | 11.78 | 7.6 | 0.74
16 | 80 yr | 36 | 18.99 | 21.25 | 20.93 | 21.69 | 0.005563 | 2.94 | 12.26 | 7.66 | 0.74
16 | 100 yr | 37 | 18.99 | 21.28 | 20.95 | 21.73 | 0.005574 | 2.96 | 12.49 | 7.69 | 0.74
16.2 | 10 yr | 26 | 19.1 | 20.87 | 20.87 | 21.75 | 0.017992 | 4.14 | 6.28 | 3.58 | 1
16.2 | 20 yr | 29 | 19.1 | 21 | 21 | 21.94 | 0.018515 | 4.3 | 6.74 | 3.59 | 1
16.2 | 30 yr | 31 | 19.1 | 21.09 | 21.09 | 22.07 | 0.018789 | 4.39 | 7.05 | 3.59 | 1
16.2 | 50 yr | 34 | 19.1 | 21.21 | 21.21 | 22.26 | 0.019254 | 4.53 | 7.5 | 3.6 | 1
16.2 | 80 yr | 36 | 19.1 | 21.3 | 21.3 | 22.38 | 0.019419 | 4.61 | 7.81 | 3.6 | 1
16.2 | 100 yr | 37 | 19.1 | 21.34 | 21.34 | 22.44 | 0.019619 | 4.66 | 7.94 | 3.61 | 1
17 | 10 yr | 26 | 19.55 | 21.67 | 21.35 | 22.08 | 0.006143 | 2.84 | 9.16 | 6.13 | 0.74
17 | 20 yr | 29 | 19.55 | 21.88 | 21.47 | 22.27 | 0.005385 | 2.78 | 10.44 | 6.48 | 0.7
17 | 30 yr | 31 | 19.55 | 22.01 | 21.54 | 22.39 | 0.004965 | 2.75 | 11.29 | 6.6 | 0.67
17 | 50 yr | 34 | 19.55 | 22.19 | 21.64 | 22.57 | 0.004461 | 2.71 | 12.53 | 6.6 | 0.63
17 | 80 yr | 36 | 19.55 | 22.31 | 21.71 | 22.69 | 0.004216 | 2.7 | 13.32 | 6.6 | 0.61
17 | 100 yr | 37 | 19.55 | 22.37 | 21.73 | 22.74 | 0.004105 | 2.7 | 13.72 | 6.6 | 0.6
18 | 10 yr | 26 | 20.31 | 22.11 | 22.11 | 22.75 | 0.011333 | 3.56 | 7.31 | 5.64 | 1
18 | 20 yr | 29 | 20.31 | 22.22 | 22.22 | 22.9 | 0.01124 | 3.65 | 7.95 | 5.83 | 1
18 | 30 yr | 31 | 20.31 | 22.29 | 22.29 | 22.99 | 0.011241 | 3.71 | 8.35 | 5.95 | 1
18 | 50 yr | 34 | 20.31 | 22.39 | 22.39 | 23.12 | 0.01117 | 3.79 | 8.96 | 6.13 | 1
18 | 80 yr | 36 | 20.31 | 22.45 | 22.45 | 23.21 | 0.011114 | 3.84 | 9.37 | 6.24 | 1
18 | 100 yr | 37 | 20.31 | 22.49 | 22.49 | 23.25 | 0.011025 | 3.86 | 9.59 | 6.3 | 1
19 | 10 yr | 26 | 20.41 | 22.79 | 22.24 | 23.12 | 0.004581 | 2.58 | 10.07 | 5.3 | 0.6
19 | 20 yr | 29 | 20.41 | 22.91 | 22.34 | 23.28 | 0.004827 | 2.71 | 10.71 | 5.3 | 0.61
19 | 30 yr | 31 | 20.41 | 22.98 | 22.4 | 23.38 | 0.00499 | 2.79 | 11.11 | 5.3 | 0.62
19 | 50 yr | 34 | 20.41 | 23.09 | 22.5 | 23.52 | 0.005254 | 2.91 | 11.68 | 5.3 | 0.63
19 | 80 yr | 36 | 20.41 | 23.16 | 22.56 | 23.61 | 0.00544 | 2.99 | 12.03 | 5.3 | 0.63
19 | 100 yr | 37 | 20.41 | 23.19 | 22.59 | 23.66 | 0.005545 | 3.03 | 12.2 | 5.3 | 0.64
20 | 10 yr | 10 | 20.51 | 23.2 | 21.55 | 23.24 | 0.000394 | 0.81 | 12.32 | 5.7 | 0.18
20 | 20 yr | 12 | 20.51 | 23.36 | 21.67 | 23.4 | 0.000471 | 0.91 | 13.2 | 5.7 | 0.19
20 | 30 yr | 13 | 20.51 | 23.46 | 21.73 | 23.51 | 0.000493 | 0.94 | 13.78 | 5.7 | 0.19
20 | 50 yr | 14 | 20.51 | 23.61 | 21.78 | 23.65 | 0.000489 | 0.96 | 14.61 | 5.7 | 0.19
20 | 80 yr | 15 | 20.51 | 23.7 | 21.83 | 23.75 | 0.000511 | 0.99 | 15.15 | 5.7 | 0.19
20 | 100 yr | 15 | 20.51 | 23.75 | 21.83 | 23.8 | 0.000488 | 0.97 | 15.41 | 5.7 | 0.19
20.04 | 10 yr | 10 | 20.52 | 23.21 | 21.29 | 23.24 | 0.000399 | 0.78 | 12.8 | 4.81 | 0.15
20.04 | 20 yr | 12 | 20.52 | 23.36 | 21.39 | 23.4 | 0.000495 | 0.89 | 13.55 | 4.81 | 0.17
20.04 | 30 yr | 13 | 20.52 | 23.46 | 21.44 | 23.51 | 0.00053 | 0.93 | 14.04 | 4.81 | 0.17
20.04 | 50 yr | 14 | 20.52 | 23.61 | 21.49 | 23.66 | 0.000542 | 0.95 | 14.74 | 4.81 | 0.17
20.04 | 80 yr | 15 | 20.52 | 23.7 | 21.53 | 23.75 | 0.000576 | 0.99 | 15.18 | 4.81 | 0.18
20.04 | 100 yr | 15 | 20.52 | 23.75 | 21.53 | 23.8 | 0.000555 | 0.97 | 15.4 | 4.81 | 0.17
21 | 10 yr | 10 | 21.13 | 23.18 | 22.44 | 23.31 | 0.002353 | 1.57 | 6.36 | 4.5 | 0.42
21 | 20 yr | 12 | 21.13 | 23.33 | 22.58 | 23.48 | 0.002552 | 1.7 | 7.05 | 4.5 | 0.43
21 | 30 yr | 13 | 21.13 | 23.43 | 22.64 | 23.59 | 0.002525 | 1.73 | 7.51 | 4.5 | 0.43
21 | 50 yr | 14 | 21.13 | 23.58 | 22.7 | 23.73 | 0.002325 | 1.71 | 8.18 | 4.5 | 0.41
21 | 80 yr | 15 | 21.13 | 23.68 | 22.76 | 23.83 | 0.002335 | 1.74 | 8.6 | 4.5 | 0.4
21 | 100 yr | 15 | 21.13 | 23.73 | 22.76 | 23.87 | 0.002185 | 1.7 | 8.82 | 4.5 | 0.39
22 | 10 yr | 10 | 21.79 | 23.25 | 23.07 | 23.55 | 0.007725 | 2.43 | 4.11 | 4.12 | 0.78
22 | 20 yr | 12 | 21.79 | 23.42 | 23.2 | 23.73 | 0.0073 | 2.5 | 4.81 | 4.39 | 0.76
22 | 30 yr | 13 | 21.79 | 23.52 | 23.26 | 23.83 | 0.006702 | 2.47 | 5.26 | 4.48 | 0.73
22 | 50 yr | 14 | 21.79 | 23.66 | 23.32 | 23.95 | 0.005658 | 2.37 | 5.91 | 4.62 | 0.67
22 | 80 yr | 15 | 21.79 | 23.76 | 23.38 | 24.04 | 0.005325 | 2.36 | 6.36 | 4.7 | 0.65
22 | 100 yr | 15 | 21.79 | 23.8 | 23.38 | 24.07 | 0.004895 | 2.29 | 6.56 | 4.74 | 0.62
23 | 10 yr | 10 | 22.45 | 23.74 | 23.74 | 24.18 | 0.013148 | 2.97 | 3.37 | 3.74 | 1
23 | 20 yr | 12 | 22.45 | 23.87 | 23.87 | 24.36 | 0.013002 | 3.1 | 3.87 | 3.97 | 1
23 | 30 yr | 13 | 22.45 | 23.93 | 23.93 | 24.44 | 0.012947 | 3.16 | 4.12 | 4.07 | 1
23 | 50 yr | 14 | 22.45 | 23.99 | 23.99 | 24.51 | 0.012714 | 3.2 | 4.38 | 4.14 | 0.99
23 | 80 yr | 15 | 22.45 | 24.04 | 24.04 | 24.59 | 0.013022 | 3.29 | 4.56 | 4.18 | 1
23 | 100 yr | 15 | 22.45 | 24.04 | 24.04 | 24.59 | 0.013022 | 3.29 | 4.56 | 4.18 | 1
24 | 10 yr | 10 | 23.12 | 24.4 | 24.4 | 24.86 | 0.01327 | 2.98 | 3.35 | 3.72 | 1
24 | 20 yr | 12 | 23.12 | 24.54 | 24.54 | 25.03 | 0.012881 | 3.09 | 3.88 | 3.96 | 1
24 | 30 yr | 13 | 23.12 | 24.61 | 24.61 | 25.11 | 0.012752 | 3.14 | 4.14 | 4.07 | 0.99
24 | 50 yr | 14 | 23.12 | 24.66 | 24.66 | 25.18 | 0.01294 | 3.22 | 4.35 | 4.13 | 1
24 | 80 yr | 15 | 23.12 | 24.71 | 24.71 | 25.26 | 0.013015 | 3.29 | 4.56 | 4.17 | 1
24 | 100 yr | 15 | 23.12 | 24.71 | 24.71 | 25.26 | 0.013015 | 3.29 | 4.56 | 4.17 | 1
25 | 10 yr | 10 | 23.78 | 25.12 | 25.12 | 25.62 | 0.014515 | 3.11 | 3.22 | 3.29 | 1
25 | 20 yr | 12 | 23.78 | 25.26 | 25.26 | 25.8 | 0.014556 | 3.26 | 3.68 | 3.42 | 1
25 | 30 yr | 13 | 23.78 | 25.33 | 25.33 | 25.89 | 0.014612 | 3.33 | 3.9 | 3.46 | 1
25 | 50 yr | 14 | 23.78 | 25.39 | 25.39 | 25.98 | 0.01462 | 3.4 | 4.12 | 3.5 | 1
25 | 80 yr | 15 | 23.78 | 25.45 | 25.45 | 26.06 | 0.014681 | 3.47 | 4.33 | 3.5 | 1
25 | 100 yr | 15 | 23.78 | 25.45 | 25.45 | 26.06 | 0.014681 | 3.47 | 4.33 | 3.5 | 1
25.25 | 10 yr | 10 | 24.11 | 25.56 | 25.56 | 26.27 | 0.026312 | 3.72 | 2.69 | 1.91 | 1
25.25 | 20 yr | 12 | 24.11 | 25.75 | 25.75 | 26.54 | 0.027746 | 3.95 | 3.04 | 1.91 | 1
25.25 | 30 yr | 13 | 24.11 | 25.83 | 25.83 | 26.67 | 0.028754 | 4.07 | 3.2 | 1.91 | 1
25.25 | 50 yr | 14 | 24.11 | 25.92 | 25.92 | 26.8 | 0.029224 | 4.15 | 3.37 | 1.91 | 1
25.25 | 80 yr | 15 | 24.11 | 26 | 26 | 26.92 | 0.03012 | 4.26 | 3.52 | 1.91 | 1
25.25 | 100 yr | 15 | 24.11 | 26 | 26 | 26.92 | 0.03012 | 4.26 | 3.52 | 1.91 | 1