## 개수후
가공천
River Sta | Profile | W.S. Elev | Top Width | Flow Area | E.G. Slope | Max Chl Dpth | Min Ch El | Vel Total | Mann Wtd Chnl | Length Chnl | Q Total | Froude # Chl
|  | (m) | (m) | (m2) | (m/m) | (m) | (m) | (m/s) |  | (m) | (m3/s)
0 | 10 yr | 5.09 | 6.75 | 18.58 | 0.0023 | 2.76 | 2.33 | 2.05 | 0.031 |  | 38 | 0.39
0 | 20 yr | 5.3 | 6.76 | 19.99 | 0.002303 | 2.97 | 2.33 | 2.1 | 0.031 |  | 42 | 0.39
0 | 30 yr | 5.46 | 6.76 | 21.04 | 0.002302 | 3.13 | 2.33 | 2.14 | 0.031 |  | 45 | 0.39
0 | 50 yr | 5.61 | 6.76 | 22.08 | 0.002301 | 3.28 | 2.33 | 2.17 | 0.031 |  | 48 | 0.38
0 | 80 yr | 5.76 | 6.76 | 23.11 | 0.0023 | 3.43 | 2.33 | 2.21 | 0.031 |  | 51 | 0.38
0 | 100 yr | 5.86 | 6.77 | 23.79 | 0.0023 | 3.53 | 2.33 | 2.23 | 0.031 |  | 53 | 0.38
1 | 10 yr | 5.31 | 18.1 | 42.6 | 0.000296 | 2.57 | 2.74 | 0.89 | 0.031 | 50 | 38 | 0.19
1 | 20 yr | 5.53 | 18.1 | 46.56 | 0.000276 | 2.79 | 2.74 | 0.9 | 0.031 | 50 | 42 | 0.18
1 | 30 yr | 5.7 | 18.1 | 49.51 | 0.000264 | 2.96 | 2.74 | 0.91 | 0.031 | 50 | 45 | 0.18
1 | 50 yr | 5.86 | 18.1 | 52.42 | 0.000253 | 3.12 | 2.74 | 0.92 | 0.031 | 50 | 48 | 0.17
1 | 80 yr | 6.02 | 18.1 | 55.29 | 0.000244 | 3.28 | 2.74 | 0.92 | 0.031 | 50 | 51 | 0.17
1 | 100 yr | 6.12 | 18.1 | 57.18 | 0.000238 | 3.38 | 2.74 | 0.93 | 0.031 | 50 | 53 | 0.17
2 | 10 yr | 5.3 | 13.2 | 28.29 | 0.000792 | 2.46 | 2.84 | 1.34 | 0.031 | 50 | 38 | 0.29
2 | 20 yr | 5.52 | 13.2 | 31.16 | 0.000727 | 2.68 | 2.84 | 1.35 | 0.031 | 50 | 42 | 0.28
2 | 30 yr | 5.68 | 13.2 | 33.3 | 0.000687 | 2.84 | 2.84 | 1.35 | 0.031 | 50 | 45 | 0.27
2 | 50 yr | 5.84 | 13.2 | 35.41 | 0.000654 | 3 | 2.84 | 1.36 | 0.031 | 50 | 48 | 0.26
2 | 80 yr | 6 | 13.2 | 37.49 | 0.000625 | 3.16 | 2.84 | 1.36 | 0.031 | 50 | 51 | 0.26
2 | 100 yr | 6.1 | 13.2 | 38.87 | 0.000608 | 3.26 | 2.84 | 1.36 | 0.031 | 50 | 53 | 0.25
2.09 | 10 yr | 5.34 | 14.01 | 34.44 | 0.000526 | 2.46 | 2.88 | 1.1 | 0.031 | 9 | 38 | 0.22
2.09 | 20 yr | 5.56 | 14.01 | 37.46 | 0.0005 | 2.68 | 2.88 | 1.12 | 0.031 | 9 | 42 | 0.22
2.09 | 30 yr | 5.72 | 14.01 | 39.71 | 0.000483 | 2.84 | 2.88 | 1.13 | 0.031 | 9 | 45 | 0.21
2.09 | 50 yr | 5.88 | 14.01 | 41.94 | 0.000468 | 3 | 2.88 | 1.14 | 0.031 | 9 | 48 | 0.21
2.09 | 80 yr | 6.03 | 14.01 | 44.14 | 0.000455 | 3.15 | 2.88 | 1.16 | 0.031 | 9 | 51 | 0.21
2.09 | 100 yr | 6.14 | 14.01 | 45.59 | 0.000447 | 3.26 | 2.88 | 1.16 | 0.031 | 9 | 53 | 0.21
3 | 10 yr | 5.35 | 14 | 28.99 | 0.000764 | 2.43 | 2.92 | 1.31 | 0.031 | 41 | 38 | 0.29
3 | 20 yr | 5.56 | 14 | 32.01 | 0.000695 | 2.64 | 2.92 | 1.31 | 0.031 | 41 | 42 | 0.28
3 | 30 yr | 5.72 | 14 | 34.25 | 0.000653 | 2.8 | 2.92 | 1.31 | 0.031 | 41 | 45 | 0.27
3 | 50 yr | 5.88 | 14 | 36.47 | 0.000618 | 2.96 | 2.92 | 1.32 | 0.031 | 41 | 48 | 0.26
3 | 80 yr | 6.04 | 14 | 38.67 | 0.000588 | 3.12 | 2.92 | 1.32 | 0.031 | 41 | 51 | 0.25
3 | 100 yr | 6.14 | 14 | 40.12 | 0.00057 | 3.22 | 2.92 | 1.32 | 0.031 | 41 | 53 | 0.25
4 | 10 yr | 5.39 | 14 | 29.29 | 0.000748 | 2.38 | 3.01 | 1.3 | 0.031 | 50 | 38 | 0.29
4 | 20 yr | 5.6 | 14 | 32.25 | 0.000685 | 2.59 | 3.01 | 1.3 | 0.031 | 50 | 42 | 0.27
4 | 30 yr | 5.76 | 14 | 34.46 | 0.000647 | 2.75 | 3.01 | 1.31 | 0.031 | 50 | 45 | 0.27
4 | 50 yr | 5.91 | 14 | 36.66 | 0.000613 | 2.9 | 3.01 | 1.31 | 0.031 | 50 | 48 | 0.26
4 | 80 yr | 6.07 | 14 | 38.83 | 0.000585 | 3.06 | 3.01 | 1.31 | 0.031 | 50 | 51 | 0.25
4 | 100 yr | 6.17 | 14 | 40.27 | 0.000568 | 3.16 | 3.01 | 1.32 | 0.031 | 50 | 53 | 0.25
4.3 | 10 yr | 5.43 | 14.01 | 32.86 | 0.000605 | 2.35 | 3.08 | 1.16 | 0.031 | 30 | 38 | 0.24
4.3 | 20 yr | 5.64 | 14.01 | 35.78 | 0.000573 | 2.56 | 3.08 | 1.17 | 0.031 | 30 | 42 | 0.23
4.3 | 30 yr | 5.79 | 14.01 | 37.97 | 0.000552 | 2.71 | 3.08 | 1.19 | 0.031 | 30 | 45 | 0.23
4.3 | 50 yr | 5.95 | 14.01 | 40.14 | 0.000533 | 2.87 | 3.08 | 1.2 | 0.031 | 30 | 48 | 0.23
4.3 | 80 yr | 6.1 | 14.01 | 42.3 | 0.000516 | 3.02 | 3.08 | 1.21 | 0.031 | 30 | 51 | 0.22
4.3 | 100 yr | 6.2 | 14.01 | 43.72 | 0.000506 | 3.12 | 3.08 | 1.21 | 0.031 | 30 | 53 | 0.22
5 | 10 yr | 5.43 | 14 | 28.71 | 0.000794 | 2.34 | 3.09 | 1.32 | 0.031 | 20 | 38 | 0.3
5 | 20 yr | 5.63 | 14 | 31.63 | 0.000726 | 2.54 | 3.09 | 1.33 | 0.031 | 20 | 42 | 0.28
5 | 30 yr | 5.79 | 14 | 33.82 | 0.000684 | 2.7 | 3.09 | 1.33 | 0.031 | 20 | 45 | 0.27
5 | 50 yr | 5.95 | 14 | 35.99 | 0.000648 | 2.86 | 3.09 | 1.33 | 0.031 | 20 | 48 | 0.27
5 | 80 yr | 6.1 | 14 | 38.14 | 0.000617 | 3.01 | 3.09 | 1.34 | 0.031 | 20 | 51 | 0.26
5 | 100 yr | 6.2 | 14 | 39.57 | 0.000598 | 3.11 | 3.09 | 1.34 | 0.031 | 20 | 53 | 0.25
6 | 10 yr | 5.47 | 14 | 29.15 | 0.000759 | 2.37 | 3.1 | 1.3 | 0.031 | 50 | 38 | 0.29
6 | 20 yr | 5.67 | 14 | 32.02 | 0.0007 | 2.57 | 3.1 | 1.31 | 0.031 | 50 | 42 | 0.28
6 | 30 yr | 5.83 | 14 | 34.17 | 0.000663 | 2.73 | 3.1 | 1.32 | 0.031 | 50 | 45 | 0.27
6 | 50 yr | 5.98 | 14 | 36.32 | 0.00063 | 2.88 | 3.1 | 1.32 | 0.031 | 50 | 48 | 0.26
6 | 80 yr | 6.13 | 14 | 38.45 | 0.000602 | 3.03 | 3.1 | 1.33 | 0.031 | 50 | 51 | 0.26
6 | 100 yr | 6.23 | 14 | 39.86 | 0.000585 | 3.13 | 3.1 | 1.33 | 0.031 | 50 | 53 | 0.25
7 | 10 yr | 5.5 | 14 | 28.52 | 0.000803 | 2.39 | 3.11 | 1.33 | 0.031 | 50 | 38 | 0.3
7 | 20 yr | 5.71 | 14 | 31.35 | 0.000739 | 2.6 | 3.11 | 1.34 | 0.031 | 50 | 42 | 0.29
7 | 30 yr | 5.86 | 14 | 33.48 | 0.000699 | 2.75 | 3.11 | 1.34 | 0.031 | 50 | 45 | 0.28
7 | 50 yr | 6.01 | 14 | 35.6 | 0.000663 | 2.9 | 3.11 | 1.35 | 0.031 | 50 | 48 | 0.27
7 | 80 yr | 6.16 | 14 | 37.71 | 0.000632 | 3.05 | 3.11 | 1.35 | 0.031 | 50 | 51 | 0.26
7 | 100 yr | 6.26 | 14 | 39.11 | 0.000614 | 3.15 | 3.11 | 1.36 | 0.031 | 50 | 53 | 0.26
7.04 | 10 yr | 5.54 | 14.08 | 33.94 | 0.000546 | 2.43 | 3.11 | 1.12 | 0.031 | 4 | 38 | 0.23
7.04 | 20 yr | 5.74 | 14.09 | 36.76 | 0.000526 | 2.63 | 3.11 | 1.14 | 0.031 | 4 | 42 | 0.23
7.04 | 30 yr | 5.89 | 14.1 | 38.88 | 0.000511 | 2.78 | 3.11 | 1.16 | 0.031 | 4 | 45 | 0.22
7.04 | 50 yr | 6.04 | 14.1 | 41 | 0.000497 | 2.93 | 3.11 | 1.17 | 0.031 | 4 | 48 | 0.22
7.04 | 80 yr | 6.19 | 14.1 | 43.12 | 0.000485 | 3.08 | 3.11 | 1.18 | 0.031 | 4 | 51 | 0.22
7.04 | 100 yr | 6.29 | 14.1 | 44.52 | 0.000477 | 3.18 | 3.11 | 1.19 | 0.031 | 4 | 53 | 0.21
8 | 10 yr | 5.55 | 14 | 28.57 | 0.000799 | 2.4 | 3.15 | 1.33 | 0.031 | 46 | 38 | 0.3
8 | 20 yr | 5.75 | 14 | 31.36 | 0.000739 | 2.6 | 3.15 | 1.34 | 0.031 | 46 | 42 | 0.29
8 | 30 yr | 5.9 | 14 | 33.46 | 0.000699 | 2.75 | 3.15 | 1.34 | 0.031 | 46 | 45 | 0.28
8 | 50 yr | 6.05 | 14 | 35.56 | 0.000665 | 2.9 | 3.15 | 1.35 | 0.031 | 46 | 48 | 0.27
8 | 80 yr | 6.2 | 14 | 37.65 | 0.000635 | 3.05 | 3.15 | 1.35 | 0.031 | 46 | 51 | 0.26
8 | 100 yr | 6.3 | 14 | 39.04 | 0.000617 | 3.15 | 3.15 | 1.36 | 0.031 | 46 | 53 | 0.26
9 | 10 yr | 5.59 | 14.3 | 28.72 | 0.000798 | 2.38 | 3.21 | 1.32 | 0.031 | 50 | 38 | 0.3
9 | 20 yr | 5.79 | 14.3 | 31.53 | 0.000738 | 2.58 | 3.21 | 1.33 | 0.031 | 50 | 42 | 0.29
9 | 30 yr | 5.93 | 14.3 | 33.65 | 0.000698 | 2.72 | 3.21 | 1.34 | 0.031 | 50 | 45 | 0.28
9 | 50 yr | 6.08 | 14.3 | 35.77 | 0.000662 | 2.87 | 3.21 | 1.34 | 0.031 | 50 | 48 | 0.27
9 | 80 yr | 6.23 | 14.3 | 37.88 | 0.000632 | 3.02 | 3.21 | 1.35 | 0.031 | 50 | 51 | 0.26
9 | 100 yr | 6.33 | 14.3 | 39.29 | 0.000613 | 3.12 | 3.21 | 1.35 | 0.031 | 50 | 53 | 0.26
9.28 | 10 yr | 5.63 | 14.01 | 32.92 | 0.000602 | 2.35 | 3.28 | 1.15 | 0.031 | 28 | 38 | 0.24
9.28 | 20 yr | 5.83 | 14.01 | 35.63 | 0.000581 | 2.55 | 3.28 | 1.18 | 0.031 | 28 | 42 | 0.24
9.28 | 30 yr | 5.97 | 14.01 | 37.68 | 0.000565 | 2.69 | 3.28 | 1.19 | 0.031 | 28 | 45 | 0.23
9.28 | 50 yr | 6.12 | 14.01 | 39.73 | 0.000549 | 2.84 | 3.28 | 1.21 | 0.031 | 28 | 48 | 0.23
9.28 | 80 yr | 6.26 | 14.01 | 41.78 | 0.000535 | 2.98 | 3.28 | 1.22 | 0.031 | 28 | 51 | 0.23
9.28 | 100 yr | 6.36 | 14.01 | 43.14 | 0.000526 | 3.08 | 3.28 | 1.23 | 0.031 | 28 | 53 | 0.22
10 | 10 yr | 5.63 | 14 | 27.73 | 0.000873 | 2.34 | 3.29 | 1.37 | 0.031 | 22 | 38 | 0.31
10 | 20 yr | 5.82 | 14 | 30.44 | 0.000807 | 2.53 | 3.29 | 1.38 | 0.031 | 22 | 42 | 0.3
10 | 30 yr | 5.97 | 14 | 32.49 | 0.000763 | 2.68 | 3.29 | 1.38 | 0.031 | 22 | 45 | 0.29
10 | 50 yr | 6.11 | 14 | 34.55 | 0.000724 | 2.82 | 3.29 | 1.39 | 0.031 | 22 | 48 | 0.28
10 | 80 yr | 6.26 | 14 | 36.6 | 0.00069 | 2.97 | 3.29 | 1.39 | 0.031 | 22 | 51 | 0.28
10 | 100 yr | 6.36 | 14 | 37.96 | 0.00067 | 3.07 | 3.29 | 1.4 | 0.031 | 22 | 53 | 0.27
11 | 10 yr | 5.67 | 14 | 27.64 | 0.000882 | 2.33 | 3.34 | 1.37 | 0.031 | 50 | 38 | 0.31
11 | 20 yr | 5.86 | 14 | 30.3 | 0.000818 | 2.52 | 3.34 | 1.39 | 0.031 | 50 | 42 | 0.3
11 | 30 yr | 6.01 | 14 | 32.32 | 0.000775 | 2.67 | 3.34 | 1.39 | 0.031 | 50 | 45 | 0.29
11 | 50 yr | 6.15 | 14 | 34.35 | 0.000737 | 2.81 | 3.34 | 1.4 | 0.031 | 50 | 48 | 0.28
11 | 80 yr | 6.3 | 14 | 36.37 | 0.000703 | 2.96 | 3.34 | 1.4 | 0.031 | 50 | 51 | 0.28
11 | 100 yr | 6.39 | 14 | 37.72 | 0.000682 | 3.05 | 3.34 | 1.41 | 0.031 | 50 | 53 | 0.27
12 | 10 yr | 5.74 | 14.01 | 33.03 | 0.000596 | 2.36 | 3.38 | 1.15 | 0.031 | 50 | 38 | 0.24
12 | 20 yr | 5.93 | 14.01 | 35.64 | 0.00058 | 2.55 | 3.38 | 1.18 | 0.031 | 50 | 42 | 0.24
12 | 30 yr | 6.07 | 14.01 | 37.62 | 0.000567 | 2.69 | 3.38 | 1.2 | 0.031 | 50 | 45 | 0.23
12 | 50 yr | 6.21 | 14.01 | 39.61 | 0.000554 | 2.83 | 3.38 | 1.21 | 0.031 | 50 | 48 | 0.23
12 | 80 yr | 6.35 | 14.01 | 41.61 | 0.000541 | 2.97 | 3.38 | 1.23 | 0.031 | 50 | 51 | 0.23
12 | 100 yr | 6.45 | 14.01 | 42.94 | 0.000533 | 3.07 | 3.38 | 1.23 | 0.031 | 50 | 53 | 0.23
13 | 10 yr | 5.75 | 14 | 27.4 | 0.000906 | 2.31 | 3.44 | 1.39 | 0.031 | 50 | 38 | 0.32
13 | 20 yr | 5.94 | 14 | 30 | 0.000843 | 2.5 | 3.44 | 1.4 | 0.031 | 50 | 42 | 0.31
13 | 30 yr | 6.08 | 14 | 31.98 | 0.0008 | 2.64 | 3.44 | 1.41 | 0.031 | 50 | 45 | 0.3
13 | 50 yr | 6.22 | 14 | 33.96 | 0.000762 | 2.78 | 3.44 | 1.41 | 0.031 | 50 | 48 | 0.29
13 | 80 yr | 6.36 | 14 | 35.95 | 0.000727 | 2.92 | 3.44 | 1.42 | 0.031 | 50 | 51 | 0.28
13 | 100 yr | 6.46 | 14 | 37.27 | 0.000706 | 3.02 | 3.44 | 1.42 | 0.031 | 50 | 53 | 0.28
14 | 10 yr | 5.77 | 12.98 | 24.48 | 0.001192 | 2.29 | 3.48 | 1.55 | 0.031 | 32 | 38 | 0.36
14 | 20 yr | 5.95 | 13.35 | 26.9 | 0.001113 | 2.47 | 3.48 | 1.56 | 0.031 | 32 | 42 | 0.35
14 | 30 yr | 6.09 | 13.63 | 28.79 | 0.001054 | 2.61 | 3.48 | 1.56 | 0.031 | 32 | 45 | 0.34
14 | 50 yr | 6.23 | 13.91 | 30.73 | 0.000998 | 2.75 | 3.48 | 1.56 | 0.031 | 32 | 48 | 0.34
14 | 80 yr | 6.38 | 14 | 32.71 | 0.000939 | 2.9 | 3.48 | 1.56 | 0.031 | 32 | 51 | 0.33
14 | 100 yr | 6.47 | 14 | 34.03 | 0.000902 | 2.99 | 3.48 | 1.56 | 0.031 | 32 | 53 | 0.32
15 | 10 yr | 5.84 | 12.51 | 22.3 | 0.001541 | 2.15 | 3.69 | 1.7 | 0.031 | 68 | 38 | 0.41
15 | 20 yr | 6.02 | 12.86 | 24.56 | 0.00143 | 2.33 | 3.69 | 1.71 | 0.031 | 68 | 42 | 0.4
15 | 30 yr | 6.16 | 13.14 | 26.32 | 0.001348 | 2.47 | 3.69 | 1.71 | 0.031 | 68 | 45 | 0.39
15 | 50 yr | 6.29 | 13.41 | 28.14 | 0.00127 | 2.6 | 3.69 | 1.71 | 0.031 | 68 | 48 | 0.38
15 | 80 yr | 6.43 | 13.68 | 30 | 0.001197 | 2.74 | 3.69 | 1.7 | 0.031 | 68 | 51 | 0.37
15 | 100 yr | 6.52 | 13.83 | 31.27 | 0.001149 | 2.83 | 3.69 | 1.7 | 0.031 | 68 | 53 | 0.36
16 | 10 yr | 5.88 | 11.69 | 17.33 | 0.003189 | 1.74 | 4.14 | 2.19 | 0.031 | 50 | 38 | 0.57
16 | 20 yr | 6.06 | 12.03 | 19.38 | 0.002818 | 1.92 | 4.14 | 2.17 | 0.031 | 50 | 42 | 0.54
16 | 30 yr | 6.19 | 12.3 | 20.99 | 0.002571 | 2.05 | 4.14 | 2.14 | 0.031 | 50 | 45 | 0.52
16 | 50 yr | 6.32 | 12.56 | 22.66 | 0.002351 | 2.18 | 4.14 | 2.12 | 0.031 | 50 | 48 | 0.5
16 | 80 yr | 6.46 | 12.83 | 24.37 | 0.002156 | 2.32 | 4.14 | 2.09 | 0.031 | 50 | 51 | 0.48
16 | 100 yr | 6.55 | 13.02 | 25.54 | 0.002038 | 2.41 | 4.14 | 2.08 | 0.031 | 50 | 53 | 0.47
17 | 10 yr | 5.98 | 10.86 | 13.05 | 0.007276 | 1.38 | 4.6 | 2.91 | 0.031 | 50 | 38 | 0.85
17 | 20 yr | 6.14 | 11.18 | 14.72 | 0.006238 | 1.54 | 4.6 | 2.85 | 0.031 | 50 | 42 | 0.79
17 | 30 yr | 6.25 | 11.42 | 16.07 | 0.005539 | 1.65 | 4.6 | 2.8 | 0.031 | 50 | 45 | 0.75
17 | 50 yr | 6.38 | 11.68 | 17.5 | 0.00492 | 1.78 | 4.6 | 2.74 | 0.031 | 50 | 48 | 0.72
17 | 80 yr | 6.51 | 11.94 | 19 | 0.004383 | 1.91 | 4.6 | 2.68 | 0.031 | 50 | 51 | 0.68
17 | 100 yr | 6.59 | 12.12 | 20.03 | 0.004065 | 1.99 | 4.6 | 2.65 | 0.031 | 50 | 53 | 0.66
18 | 10 yr | 6.5 | 7.19 | 8.8 | 0.004245 | 1.65 | 4.85 | 2.16 | 0.031 | 50 | 19 | 0.62
18 | 20 yr | 6.56 | 7.34 | 9.28 | 0.004913 | 1.71 | 4.85 | 2.37 | 0.031 | 50 | 22 | 0.67
18 | 30 yr | 6.62 | 7.47 | 9.73 | 0.005143 | 1.77 | 4.85 | 2.47 | 0.031 | 50 | 24 | 0.69
18 | 50 yr | 6.72 | 7.69 | 10.47 | 0.004558 | 1.87 | 4.85 | 2.39 | 0.031 | 50 | 25 | 0.65
18 | 80 yr | 6.8 | 7.87 | 11.07 | 0.004563 | 1.95 | 4.85 | 2.44 | 0.031 | 50 | 27 | 0.66
18 | 100 yr | 6.86 | 8.02 | 11.6 | 0.004324 | 2.01 | 4.85 | 2.41 | 0.031 | 50 | 28 | 0.64
18.22 | 10 yr | 6.74 | 12.02 | 21.01 | 0.00052 | 1.76 | 4.98 | 0.9 | 0.031 | 22 | 19 | 0.22
18.22 | 20 yr | 6.85 | 12.02 | 22.39 | 0.000576 | 1.87 | 4.98 | 0.98 | 0.031 | 22 | 22 | 0.23
18.22 | 30 yr | 6.93 | 12.03 | 23.38 | 0.000601 | 1.95 | 4.98 | 1.03 | 0.031 | 22 | 24 | 0.24
18.22 | 50 yr | 7.01 | 12.04 | 24.28 | 0.000582 | 2.03 | 4.98 | 1.03 | 0.031 | 22 | 25 | 0.23
18.22 | 80 yr | 7.1 | 12.04 | 25.33 | 0.000598 | 2.12 | 4.98 | 1.07 | 0.031 | 22 | 27 | 0.23
18.22 | 100 yr | 7.15 | 12.04 | 26.03 | 0.000593 | 2.17 | 4.98 | 1.08 | 0.031 | 22 | 28 | 0.23
19 | 10 yr | 6.69 | 8.07 | 11.23 | 0.002247 | 1.68 | 5.01 | 1.69 | 0.031 | 28 | 19 | 0.46
19 | 20 yr | 6.8 | 8.25 | 12.11 | 0.002438 | 1.79 | 5.01 | 1.82 | 0.031 | 28 | 22 | 0.48
19 | 30 yr | 6.88 | 8.37 | 12.76 | 0.002502 | 1.87 | 5.01 | 1.88 | 0.031 | 28 | 24 | 0.49
19 | 50 yr | 6.95 | 8.5 | 13.4 | 0.002367 | 1.94 | 5.01 | 1.87 | 0.031 | 28 | 25 | 0.47
19 | 80 yr | 7.04 | 8.64 | 14.12 | 0.002382 | 2.03 | 5.01 | 1.91 | 0.031 | 28 | 27 | 0.48
19 | 100 yr | 7.09 | 8.73 | 14.62 | 0.002323 | 2.08 | 5.01 | 1.91 | 0.031 | 28 | 28 | 0.47
20 | 10 yr | 6.8 | 7.78 | 10.61 | 0.002578 | 1.73 | 5.07 | 1.79 | 0.031 | 50 | 19 | 0.49
20 | 20 yr | 6.91 | 8 | 11.53 | 0.002744 | 1.84 | 5.07 | 1.91 | 0.031 | 50 | 22 | 0.51
20 | 30 yr | 7 | 8.15 | 12.18 | 0.002799 | 1.93 | 5.07 | 1.97 | 0.031 | 50 | 24 | 0.51
20 | 50 yr | 7.06 | 8.28 | 12.75 | 0.00268 | 1.99 | 5.07 | 1.96 | 0.031 | 50 | 25 | 0.5
20 | 80 yr | 7.15 | 8.44 | 13.46 | 0.00269 | 2.08 | 5.07 | 2.01 | 0.031 | 50 | 27 | 0.51
20 | 100 yr | 7.2 | 8.55 | 13.92 | 0.002635 | 2.13 | 5.07 | 2.01 | 0.031 | 50 | 28 | 0.5
21 | 10 yr | 6.95 | 8.4 | 12.86 | 0.001548 | 1.82 | 5.13 | 1.48 | 0.031 | 50 | 19 | 0.38
21 | 20 yr | 7.08 | 8.6 | 13.97 | 0.001643 | 1.95 | 5.13 | 1.57 | 0.031 | 50 | 22 | 0.39
21 | 30 yr | 7.17 | 8.73 | 14.73 | 0.001685 | 2.04 | 5.13 | 1.63 | 0.031 | 50 | 24 | 0.4
21 | 50 yr | 7.23 | 8.82 | 15.27 | 0.001651 | 2.1 | 5.13 | 1.64 | 0.031 | 50 | 25 | 0.4
21 | 80 yr | 7.32 | 8.95 | 16.05 | 0.001675 | 2.19 | 5.13 | 1.68 | 0.031 | 50 | 27 | 0.4
21 | 100 yr | 7.37 | 9.03 | 16.51 | 0.001663 | 2.24 | 5.13 | 1.7 | 0.031 | 50 | 28 | 0.4
22 | 10 yr | 7.03 | 8.15 | 12.01 | 0.001844 | 1.83 | 5.2 | 1.58 | 0.031 | 50 | 19 | 0.42
22 | 20 yr | 7.16 | 8.38 | 13.12 | 0.001931 | 1.96 | 5.2 | 1.68 | 0.031 | 50 | 22 | 0.43
22 | 30 yr | 7.25 | 8.54 | 13.88 | 0.001967 | 2.05 | 5.2 | 1.73 | 0.031 | 50 | 24 | 0.43
22 | 50 yr | 7.31 | 8.64 | 14.39 | 0.001928 | 2.11 | 5.2 | 1.74 | 0.031 | 50 | 25 | 0.43
22 | 80 yr | 7.4 | 8.79 | 15.17 | 0.001945 | 2.2 | 5.2 | 1.78 | 0.031 | 50 | 27 | 0.43
22 | 100 yr | 7.45 | 8.88 | 15.62 | 0.001929 | 2.25 | 5.2 | 1.79 | 0.031 | 50 | 28 | 0.43
22.32 | 10 yr | 7.15 | 12.03 | 22.88 | 0.000402 | 1.91 | 5.24 | 0.83 | 0.031 | 32 | 19 | 0.19
22.32 | 20 yr | 7.3 | 12.04 | 24.65 | 0.000431 | 2.06 | 5.24 | 0.89 | 0.031 | 32 | 22 | 0.2
22.32 | 30 yr | 7.4 | 12.04 | 25.81 | 0.000447 | 2.16 | 5.24 | 0.93 | 0.031 | 32 | 24 | 0.2
22.32 | 50 yr | 7.46 | 12.05 | 26.53 | 0.000447 | 2.22 | 5.24 | 0.94 | 0.031 | 32 | 25 | 0.2
22.32 | 80 yr | 7.55 | 12.05 | 27.67 | 0.00046 | 2.31 | 5.24 | 0.98 | 0.031 | 32 | 27 | 0.21
22.32 | 100 yr | 7.6 | 12.06 | 28.3 | 0.000463 | 2.36 | 5.24 | 0.99 | 0.031 | 32 | 28 | 0.21
23 | 10 yr | 7.11 | 8.48 | 12.82 | 0.001567 | 1.82 | 5.29 | 1.48 | 0.031 | 18 | 19 | 0.38
23 | 20 yr | 7.25 | 8.7 | 14.04 | 0.001624 | 1.96 | 5.29 | 1.57 | 0.031 | 18 | 22 | 0.39
23 | 30 yr | 7.35 | 8.85 | 14.86 | 0.001647 | 2.06 | 5.29 | 1.61 | 0.031 | 18 | 24 | 0.4
23 | 50 yr | 7.41 | 8.94 | 15.4 | 0.00162 | 2.12 | 5.29 | 1.62 | 0.031 | 18 | 25 | 0.4
23 | 80 yr | 7.5 | 9.09 | 16.23 | 0.001631 | 2.21 | 5.29 | 1.66 | 0.031 | 18 | 27 | 0.4
23 | 100 yr | 7.55 | 9.17 | 16.7 | 0.001619 | 2.26 | 5.29 | 1.68 | 0.031 | 18 | 28 | 0.4
24 | 10 yr | 7.19 | 8.37 | 12.33 | 0.001744 | 1.78 | 5.41 | 1.54 | 0.031 | 50 | 19 | 0.41
24 | 20 yr | 7.33 | 8.61 | 13.56 | 0.001787 | 1.92 | 5.41 | 1.62 | 0.031 | 50 | 22 | 0.41
24 | 30 yr | 7.43 | 8.76 | 14.39 | 0.001803 | 2.02 | 5.41 | 1.67 | 0.031 | 50 | 24 | 0.42
24 | 50 yr | 7.49 | 8.85 | 14.9 | 0.001773 | 2.08 | 5.41 | 1.68 | 0.031 | 50 | 25 | 0.41
24 | 80 yr | 7.58 | 9 | 15.72 | 0.001779 | 2.17 | 5.41 | 1.72 | 0.031 | 50 | 27 | 0.41
24 | 100 yr | 7.63 | 9.09 | 16.18 | 0.001765 | 2.22 | 5.41 | 1.73 | 0.031 | 50 | 28 | 0.41
25 | 10 yr | 7.28 | 8.54 | 12.64 | 0.001654 | 1.74 | 5.54 | 1.5 | 0.031 | 50 | 19 | 0.39
25 | 20 yr | 7.43 | 8.75 | 13.92 | 0.001685 | 1.89 | 5.54 | 1.58 | 0.031 | 50 | 22 | 0.4
25 | 30 yr | 7.52 | 8.89 | 14.76 | 0.001696 | 1.98 | 5.54 | 1.63 | 0.031 | 50 | 24 | 0.4
25 | 50 yr | 7.58 | 8.98 | 15.27 | 0.001673 | 2.04 | 5.54 | 1.64 | 0.031 | 50 | 25 | 0.4
25 | 80 yr | 7.67 | 9.11 | 16.11 | 0.001678 | 2.13 | 5.54 | 1.68 | 0.031 | 50 | 27 | 0.4
25 | 100 yr | 7.72 | 9.18 | 16.57 | 0.001667 | 2.18 | 5.54 | 1.69 | 0.031 | 50 | 28 | 0.4
26 | 10 yr | 7.36 | 8.32 | 11.57 | 0.002097 | 1.69 | 5.67 | 1.64 | 0.031 | 50 | 19 | 0.44
26 | 20 yr | 7.51 | 8.58 | 12.83 | 0.0021 | 1.84 | 5.67 | 1.72 | 0.031 | 50 | 22 | 0.45
26 | 30 yr | 7.6 | 8.74 | 13.66 | 0.002095 | 1.93 | 5.67 | 1.76 | 0.031 | 50 | 24 | 0.45
26 | 50 yr | 7.66 | 8.84 | 14.14 | 0.00206 | 1.99 | 5.67 | 1.77 | 0.031 | 50 | 25 | 0.45
26 | 80 yr | 7.75 | 9 | 14.97 | 0.002049 | 2.08 | 5.67 | 1.8 | 0.031 | 50 | 27 | 0.45
26 | 100 yr | 7.8 | 9.09 | 15.42 | 0.00203 | 2.13 | 5.67 | 1.82 | 0.031 | 50 | 28 | 0.44
26.44 | 10 yr | 7.43 | 7.59 | 9.36 | 0.003665 | 1.62 | 5.81 | 2.03 | 0.031 | 44 | 19 | 0.58
26.44 | 20 yr | 7.57 | 7.91 | 10.49 | 0.003577 | 1.76 | 5.81 | 2.1 | 0.031 | 44 | 22 | 0.58
26.44 | 30 yr | 7.67 | 8.12 | 11.25 | 0.003512 | 1.86 | 5.81 | 2.13 | 0.031 | 44 | 24 | 0.58
26.44 | 50 yr | 7.72 | 8.24 | 11.69 | 0.003431 | 1.91 | 5.81 | 2.14 | 0.031 | 44 | 25 | 0.57
26.44 | 80 yr | 7.81 | 8.45 | 12.45 | 0.003363 | 2 | 5.81 | 2.17 | 0.031 | 44 | 27 | 0.57
26.44 | 100 yr | 7.86 | 8.55 | 12.87 | 0.003308 | 2.05 | 5.81 | 2.18 | 0.031 | 44 | 28 | 0.57
27 | 10 yr | 7.48 | 7.87 | 10.06 | 0.00304 | 1.63 | 5.85 | 1.89 | 0.031 | 6 | 19 | 0.53
27 | 20 yr | 7.62 | 8.17 | 11.23 | 0.002993 | 1.77 | 5.85 | 1.96 | 0.031 | 6 | 22 | 0.53
27 | 30 yr | 7.72 | 8.37 | 12.01 | 0.002957 | 1.87 | 5.85 | 2 | 0.031 | 6 | 24 | 0.53
27 | 50 yr | 7.77 | 8.48 | 12.45 | 0.002904 | 1.92 | 5.85 | 2.01 | 0.031 | 6 | 25 | 0.53
27 | 80 yr | 7.86 | 8.66 | 13.22 | 0.002867 | 2.01 | 5.85 | 2.04 | 0.031 | 6 | 27 | 0.53
27 | 100 yr | 7.91 | 8.76 | 13.64 | 0.002834 | 2.06 | 5.85 | 2.05 | 0.031 | 6 | 28 | 0.53
28 | 10 yr | 7.61 | 7.2 | 7.97 | 0.005778 | 1.38 | 6.23 | 2.38 | 0.031 | 50 | 19 | 0.72
28 | 20 yr | 7.74 | 7.48 | 9 | 0.005511 | 1.51 | 6.23 | 2.45 | 0.031 | 50 | 22 | 0.71
28 | 30 yr | 7.83 | 7.66 | 9.68 | 0.005349 | 1.6 | 6.23 | 2.48 | 0.031 | 50 | 24 | 0.7
28 | 50 yr | 7.88 | 7.76 | 10.05 | 0.005222 | 1.65 | 6.23 | 2.49 | 0.031 | 50 | 25 | 0.7
28 | 80 yr | 7.97 | 7.94 | 10.73 | 0.005078 | 1.74 | 6.23 | 2.52 | 0.031 | 50 | 27 | 0.69
28 | 100 yr | 8.01 | 8.03 | 11.08 | 0.004988 | 1.78 | 6.23 | 2.53 | 0.031 | 50 | 28 | 0.69
29 | 10 yr | 7.9 | 7.45 | 8.18 | 0.005547 | 1.31 | 6.59 | 2.32 | 0.031 | 50 | 19 | 0.71
29 | 20 yr | 8.03 | 7.68 | 9.11 | 0.005459 | 1.44 | 6.59 | 2.42 | 0.031 | 50 | 22 | 0.71
29 | 30 yr | 8.11 | 7.82 | 9.72 | 0.005396 | 1.52 | 6.59 | 2.47 | 0.031 | 50 | 24 | 0.71
29 | 50 yr | 8.15 | 7.9 | 10.04 | 0.005351 | 1.56 | 6.59 | 2.49 | 0.031 | 50 | 25 | 0.71
29 | 80 yr | 8.22 | 8.04 | 10.66 | 0.005265 | 1.63 | 6.59 | 2.53 | 0.031 | 50 | 27 | 0.7
29 | 100 yr | 8.26 | 8.12 | 10.98 | 0.005212 | 1.67 | 6.59 | 2.55 | 0.031 | 50 | 28 | 0.7
30 | 10 yr | 8.34 | 6.16 | 6.1 | 0.011761 | 1.18 | 7.16 | 3.11 | 0.031 | 50 | 19 | 1
30 | 20 yr | 8.45 | 6.34 | 6.79 | 0.011625 | 1.29 | 7.16 | 3.24 | 0.031 | 50 | 22 | 1
30 | 30 yr | 8.52 | 6.46 | 7.23 | 0.011579 | 1.36 | 7.16 | 3.32 | 0.031 | 50 | 24 | 1
30 | 50 yr | 8.55 | 6.51 | 7.46 | 0.011491 | 1.39 | 7.16 | 3.35 | 0.031 | 50 | 25 | 1
30 | 80 yr | 8.62 | 6.62 | 7.89 | 0.011456 | 1.46 | 7.16 | 3.42 | 0.031 | 50 | 27 | 1
30 | 100 yr | 8.65 | 6.68 | 8.1 | 0.011416 | 1.49 | 7.16 | 3.45 | 0.031 | 50 | 28 | 1
31 | 10 yr | 9.01 | 5.97 | 6.03 | 0.011755 | 1.27 | 7.74 | 3.15 | 0.031 | 50 | 19 | 1
31 | 20 yr | 9.13 | 6.2 | 6.74 | 0.011577 | 1.39 | 7.74 | 3.27 | 0.031 | 50 | 22 | 1
31 | 30 yr | 9.2 | 6.34 | 7.2 | 0.011444 | 1.46 | 7.74 | 3.33 | 0.031 | 50 | 24 | 1
31 | 50 yr | 9.24 | 6.41 | 7.42 | 0.011445 | 1.5 | 7.74 | 3.37 | 0.031 | 50 | 25 | 1
31 | 80 yr | 9.31 | 6.54 | 7.86 | 0.011372 | 1.57 | 7.74 | 3.44 | 0.031 | 50 | 27 | 1
31 | 100 yr | 9.34 | 6.61 | 8.08 | 0.011311 | 1.6 | 7.74 | 3.46 | 0.031 | 50 | 28 | 1
31.06 | 10 yr | 9.56 | 7.57 | 13.56 | 0.001444 | 1.8 | 7.76 | 1.4 | 0.031 | 6 | 19 | 0.33
31.06 | 20 yr | 9.71 | 7.58 | 14.67 | 0.001542 | 1.95 | 7.76 | 1.5 | 0.031 | 6 | 22 | 0.34
31.06 | 30 yr | 9.8 | 7.58 | 15.37 | 0.001607 | 2.04 | 7.76 | 1.56 | 0.031 | 6 | 24 | 0.35
31.06 | 50 yr | 9.84 | 7.58 | 15.7 | 0.001638 | 2.08 | 7.76 | 1.59 | 0.031 | 6 | 25 | 0.35
31.06 | 80 yr | 9.93 | 7.59 | 16.35 | 0.001703 | 2.17 | 7.76 | 1.65 | 0.031 | 6 | 27 | 0.36
31.06 | 100 yr | 9.97 | 7.59 | 16.66 | 0.001736 | 2.21 | 7.76 | 1.68 | 0.031 | 6 | 28 | 0.36
31.065 |  | Inl Struct
31.07 | 10 yr | 9.6 | 7.57 | 13.84 | 0.001361 | 1.84 | 7.76 | 1.37 | 0.031 | 1 | 19 | 0.32
31.07 | 20 yr | 9.75 | 7.58 | 14.99 | 0.001451 | 1.99 | 7.76 | 1.47 | 0.031 | 1 | 22 | 0.33
31.07 | 30 yr | 9.84 | 7.58 | 15.71 | 0.001508 | 2.08 | 7.76 | 1.53 | 0.031 | 1 | 24 | 0.34
31.07 | 50 yr | 9.89 | 7.58 | 16.04 | 0.001542 | 2.13 | 7.76 | 1.56 | 0.031 | 1 | 25 | 0.34
31.07 | 80 yr | 9.98 | 7.59 | 16.72 | 0.001599 | 2.22 | 7.76 | 1.62 | 0.031 | 1 | 27 | 0.35
31.07 | 100 yr | 10.02 | 7.59 | 17.03 | 0.001633 | 2.26 | 7.76 | 1.64 | 0.031 | 1 | 28 | 0.35
32 | 10 yr | 9.5 | 6.25 | 7.14 | 0.007481 | 1.34 | 8.16 | 2.66 | 0.031 | 33 | 19 | 0.8
32 | 20 yr | 9.65 | 6.46 | 8.11 | 0.006987 | 1.49 | 8.16 | 2.71 | 0.031 | 33 | 22 | 0.77
32 | 30 yr | 9.75 | 6.59 | 8.74 | 0.006729 | 1.59 | 8.16 | 2.75 | 0.031 | 33 | 24 | 0.76
32 | 50 yr | 9.79 | 6.65 | 9.03 | 0.00666 | 1.63 | 8.16 | 2.77 | 0.031 | 33 | 25 | 0.76
32 | 80 yr | 9.88 | 6.78 | 9.63 | 0.006479 | 1.72 | 8.16 | 2.8 | 0.031 | 33 | 27 | 0.75
32 | 100 yr | 9.92 | 6.83 | 9.91 | 0.006435 | 1.76 | 8.16 | 2.83 | 0.031 | 33 | 28 | 0.75
33 | 10 yr | 9.88 | 6.25 | 6.9 | 0.008266 | 1.3 | 8.58 | 2.75 | 0.031 | 50 | 19 | 0.84
33 | 20 yr | 10 | 6.43 | 7.69 | 0.008141 | 1.42 | 8.58 | 2.86 | 0.031 | 50 | 22 | 0.84
33 | 30 yr | 10.08 | 6.54 | 8.22 | 0.008034 | 1.5 | 8.58 | 2.92 | 0.031 | 50 | 24 | 0.83
33 | 50 yr | 10.12 | 6.6 | 8.47 | 0.007989 | 1.54 | 8.58 | 2.95 | 0.031 | 50 | 25 | 0.83
33 | 80 yr | 10.2 | 6.71 | 8.99 | 0.00788 | 1.62 | 8.58 | 3 | 0.031 | 50 | 27 | 0.83
33 | 100 yr | 10.24 | 6.77 | 9.25 | 0.007839 | 1.66 | 8.58 | 3.03 | 0.031 | 50 | 28 | 0.83
33.28 | 10 yr | 10.35 | 6.32 | 6.14 | 0.011508 | 1.25 | 9.1 | 3.09 | 0.031 | 28 | 19 | 1
33.28 | 20 yr | 10.46 | 6.57 | 6.86 | 0.011332 | 1.36 | 9.1 | 3.21 | 0.031 | 28 | 22 | 1
33.28 | 30 yr | 10.53 | 6.73 | 7.33 | 0.011237 | 1.43 | 9.1 | 3.27 | 0.031 | 28 | 24 | 1
33.28 | 50 yr | 10.57 | 6.81 | 7.57 | 0.011133 | 1.47 | 9.1 | 3.3 | 0.031 | 28 | 25 | 1
33.28 | 80 yr | 10.64 | 6.96 | 8.03 | 0.011051 | 1.54 | 9.1 | 3.36 | 0.031 | 28 | 27 | 1
33.28 | 100 yr | 10.67 | 7.02 | 8.24 | 0.011051 | 1.57 | 9.1 | 3.4 | 0.031 | 28 | 28 | 1
33.285 |  | Inl Struct
33.29 | 10 yr | 11.69 | 9.24 | 9.82 | 0.003752 | 1.29 | 10.4 | 1.93 | 0.031 | 1 | 19 | 0.6
33.29 | 20 yr | 11.78 | 9.46 | 10.67 | 0.003963 | 1.38 | 10.4 | 2.06 | 0.031 | 1 | 22 | 0.62
33.29 | 30 yr | 11.84 | 9.61 | 11.22 | 0.004087 | 1.44 | 10.4 | 2.14 | 0.031 | 1 | 24 | 0.63
33.29 | 50 yr | 11.87 | 9.68 | 11.49 | 0.004138 | 1.47 | 10.4 | 2.18 | 0.031 | 1 | 25 | 0.64
33.29 | 80 yr | 11.92 | 9.79 | 12 | 0.004264 | 1.52 | 10.4 | 2.25 | 0.031 | 1 | 27 | 0.65
33.29 | 100 yr | 11.94 | 9.82 | 12.24 | 0.004317 | 1.54 | 10.4 | 2.29 | 0.031 | 1 | 28 | 0.65
34 | 10 yr | 11.71 | 8.22 | 7.7 | 0.007329 | 1.08 | 10.63 | 2.47 | 0.031 | 21 | 19 | 0.81
34 | 20 yr | 11.8 | 8.4 | 8.43 | 0.007532 | 1.17 | 10.63 | 2.61 | 0.031 | 21 | 22 | 0.83
34 | 30 yr | 11.86 | 8.51 | 8.89 | 0.007661 | 1.23 | 10.63 | 2.7 | 0.031 | 21 | 24 | 0.84
34 | 50 yr | 11.88 | 8.56 | 9.13 | 0.00771 | 1.25 | 10.63 | 2.74 | 0.031 | 21 | 25 | 0.85
34 | 80 yr | 11.93 | 8.67 | 9.55 | 0.007878 | 1.3 | 10.63 | 2.83 | 0.031 | 21 | 27 | 0.86
34 | 100 yr | 11.96 | 8.71 | 9.76 | 0.007958 | 1.33 | 10.63 | 2.87 | 0.031 | 21 | 28 | 0.87
35 | 10 yr | 12.09 | 8.56 | 9.16 | 0.004359 | 1.35 | 10.74 | 2.07 | 0.031 | 50 | 19 | 0.64
35 | 20 yr | 12.2 | 8.85 | 10.12 | 0.004414 | 1.46 | 10.74 | 2.17 | 0.031 | 50 | 22 | 0.65
35 | 30 yr | 12.27 | 9.03 | 10.74 | 0.004441 | 1.53 | 10.74 | 2.23 | 0.031 | 50 | 24 | 0.65
35 | 50 yr | 12.3 | 9.12 | 11.04 | 0.004456 | 1.56 | 10.74 | 2.26 | 0.031 | 50 | 25 | 0.66
35 | 80 yr | 12.37 | 9.29 | 11.65 | 0.004471 | 1.63 | 10.74 | 2.32 | 0.031 | 50 | 27 | 0.66
35 | 100 yr | 12.4 | 9.38 | 11.96 | 0.004477 | 1.66 | 10.74 | 2.34 | 0.031 | 50 | 28 | 0.66
35.17 | 10 yr | 12.23 | 9.26 | 11.18 | 0.002514 | 1.47 | 10.76 | 1.7 | 0.031 | 17 | 19 | 0.49
35.17 | 20 yr | 12.34 | 9.52 | 12.28 | 0.002579 | 1.58 | 10.76 | 1.79 | 0.031 | 17 | 22 | 0.5
35.17 | 30 yr | 12.42 | 9.68 | 12.98 | 0.002617 | 1.66 | 10.76 | 1.85 | 0.031 | 17 | 24 | 0.51
35.17 | 50 yr | 12.45 | 9.76 | 13.33 | 0.002636 | 1.69 | 10.76 | 1.88 | 0.031 | 17 | 25 | 0.51
35.17 | 80 yr | 12.52 | 9.91 | 14.01 | 0.002668 | 1.76 | 10.76 | 1.93 | 0.031 | 17 | 27 | 0.52
35.17 | 100 yr | 12.55 | 9.99 | 14.35 | 0.002683 | 1.79 | 10.76 | 1.95 | 0.031 | 17 | 28 | 0.52
35.39 | 10 yr | 12.28 | 8.5 | 10.86 | 0.002603 | 1.5 | 10.78 | 1.75 | 0.031 | 22 | 19 | 0.49
35.39 | 20 yr | 12.39 | 8.7 | 11.87 | 0.002702 | 1.61 | 10.78 | 1.85 | 0.031 | 22 | 22 | 0.51
35.39 | 30 yr | 12.47 | 8.82 | 12.51 | 0.002763 | 1.69 | 10.78 | 1.92 | 0.031 | 22 | 24 | 0.51
35.39 | 50 yr | 12.5 | 8.88 | 12.83 | 0.002793 | 1.72 | 10.78 | 1.95 | 0.031 | 22 | 25 | 0.52
35.39 | 80 yr | 12.57 | 8.99 | 13.45 | 0.002848 | 1.79 | 10.78 | 2.01 | 0.031 | 22 | 27 | 0.52
35.39 | 100 yr | 12.61 | 9.05 | 13.75 | 0.002874 | 1.83 | 10.78 | 2.04 | 0.031 | 22 | 28 | 0.53
35.4 |  | Inl Struct
35.41 | 10 yr | 12.84 | 8.91 | 7.66 | 0.007899 | 1.06 | 11.78 | 2.48 | 0.031 | 2 | 19 | 0.85
35.41 | 20 yr | 12.93 | 9.19 | 8.47 | 0.007938 | 1.15 | 11.78 | 2.6 | 0.031 | 2 | 22 | 0.86
35.41 | 30 yr | 12.98 | 9.35 | 8.92 | 0.008142 | 1.2 | 11.78 | 2.69 | 0.031 | 2 | 24 | 0.88
35.41 | 50 yr | 13.01 | 9.43 | 9.15 | 0.008218 | 1.23 | 11.78 | 2.73 | 0.031 | 2 | 25 | 0.89
35.41 | 80 yr | 13.06 | 9.59 | 9.62 | 0.008315 | 1.28 | 11.78 | 2.81 | 0.031 | 2 | 27 | 0.89
35.41 | 100 yr | 13.08 | 9.67 | 9.86 | 0.00833 | 1.3 | 11.78 | 2.84 | 0.031 | 2 | 28 | 0.9
36 | 10 yr | 12.88 | 7.92 | 7.11 | 0.008966 | 1.08 | 11.8 | 2.67 | 0.031 | 9 | 19 | 0.9
36 | 20 yr | 12.96 | 8.12 | 7.73 | 0.009443 | 1.16 | 11.8 | 2.85 | 0.031 | 9 | 22 | 0.93
36 | 30 yr | 13.01 | 8.23 | 8.1 | 0.009825 | 1.21 | 11.8 | 2.96 | 0.031 | 9 | 24 | 0.95
36 | 50 yr | 13.03 | 8.29 | 8.29 | 0.009973 | 1.23 | 11.8 | 3.02 | 0.031 | 9 | 25 | 0.96
36 | 80 yr | 13.07 | 8.4 | 8.66 | 0.010255 | 1.27 | 11.8 | 3.12 | 0.031 | 9 | 27 | 0.98
36 | 100 yr | 13.1 | 8.45 | 8.84 | 0.010404 | 1.3 | 11.8 | 3.17 | 0.031 | 9 | 28 | 0.99
37 | 10 yr | 13.34 | 8.45 | 9.22 | 0.004219 | 1.32 | 12.02 | 2.06 | 0.031 | 50 | 19 | 0.63
37 | 20 yr | 13.46 | 8.7 | 10.21 | 0.004225 | 1.44 | 12.02 | 2.15 | 0.031 | 50 | 22 | 0.63
37 | 30 yr | 13.53 | 8.87 | 10.87 | 0.004214 | 1.51 | 12.02 | 2.21 | 0.031 | 50 | 24 | 0.64
37 | 50 yr | 13.57 | 8.95 | 11.19 | 0.004211 | 1.55 | 12.02 | 2.23 | 0.031 | 50 | 25 | 0.64
37 | 80 yr | 13.64 | 9.1 | 11.82 | 0.004204 | 1.62 | 12.02 | 2.28 | 0.031 | 50 | 27 | 0.64
37 | 100 yr | 13.67 | 9.18 | 12.13 | 0.004198 | 1.65 | 12.02 | 2.31 | 0.031 | 50 | 28 | 0.64
38 | 10 yr | 13.53 | 7.28 | 6.45 | 0.011406 | 1.03 | 12.5 | 2.95 | 0.031 | 50 | 19 | 1
38 | 20 yr | 13.62 | 7.47 | 7.16 | 0.011283 | 1.12 | 12.5 | 3.07 | 0.031 | 50 | 22 | 1
38 | 30 yr | 13.68 | 7.59 | 7.64 | 0.011123 | 1.18 | 12.5 | 3.14 | 0.031 | 50 | 24 | 1
38 | 50 yr | 13.72 | 7.65 | 7.87 | 0.01105 | 1.22 | 12.5 | 3.18 | 0.031 | 50 | 25 | 1
38 | 80 yr | 13.77 | 7.76 | 8.32 | 0.011007 | 1.27 | 12.5 | 3.25 | 0.031 | 50 | 27 | 1
38 | 100 yr | 13.8 | 7.82 | 8.54 | 0.010964 | 1.3 | 12.5 | 3.28 | 0.031 | 50 | 28 | 1
39 | 10 yr | 14.08 | 6.88 | 6.43 | 0.010923 | 1.1 | 12.98 | 2.96 | 0.031 | 50 | 19 | 0.98
39 | 20 yr | 14.17 | 7.05 | 7.07 | 0.011135 | 1.19 | 12.98 | 3.11 | 0.031 | 50 | 22 | 0.99
39 | 30 yr | 14.23 | 7.16 | 7.49 | 0.01121 | 1.25 | 12.98 | 3.2 | 0.031 | 50 | 24 | 1
39 | 50 yr | 14.26 | 7.22 | 7.72 | 0.011158 | 1.28 | 12.98 | 3.24 | 0.031 | 50 | 25 | 1
39 | 80 yr | 14.33 | 7.34 | 8.17 | 0.011062 | 1.35 | 12.98 | 3.3 | 0.031 | 50 | 27 | 1
39 | 100 yr | 14.36 | 7.39 | 8.39 | 0.01105 | 1.38 | 12.98 | 3.34 | 0.031 | 50 | 28 | 1
39.29 | 10 yr | 14.54 | 8.64 | 10.89 | 0.002627 | 1.46 | 13.08 | 1.74 | 0.031 | 29 | 19 | 0.5
39.29 | 20 yr | 14.67 | 8.85 | 12.02 | 0.002643 | 1.59 | 13.08 | 1.83 | 0.031 | 29 | 22 | 0.5
39.29 | 30 yr | 14.75 | 8.98 | 12.75 | 0.002655 | 1.67 | 13.08 | 1.88 | 0.031 | 29 | 24 | 0.5
39.29 | 50 yr | 14.79 | 9.05 | 13.1 | 0.002665 | 1.71 | 13.08 | 1.91 | 0.031 | 29 | 25 | 0.51
39.29 | 80 yr | 14.86 | 9.17 | 13.79 | 0.002685 | 1.78 | 13.08 | 1.96 | 0.031 | 29 | 27 | 0.51
39.29 | 100 yr | 14.9 | 9.23 | 14.13 | 0.002693 | 1.82 | 13.08 | 1.98 | 0.031 | 29 | 28 | 0.51
40 | 10 yr | 14.99 | 6.76 | 6.28 | 0.011619 | 1.09 | 13.9 | 3.03 | 0.031 | 21 | 19 | 1
40 | 20 yr | 15.09 | 6.95 | 7 | 0.01141 | 1.19 | 13.9 | 3.15 | 0.031 | 21 | 22 | 1
40 | 30 yr | 15.16 | 7.07 | 7.45 | 0.011312 | 1.26 | 13.9 | 3.22 | 0.031 | 21 | 24 | 1
40 | 50 yr | 15.19 | 7.13 | 7.68 | 0.011262 | 1.29 | 13.9 | 3.25 | 0.031 | 21 | 25 | 1
40 | 80 yr | 15.25 | 7.24 | 8.13 | 0.011168 | 1.35 | 13.9 | 3.32 | 0.031 | 21 | 27 | 1
40 | 100 yr | 15.28 | 7.29 | 8.36 | 0.011094 | 1.38 | 13.9 | 3.35 | 0.031 | 21 | 28 | 1
40.06 | 10 yr | 16.61 | 7.04 | 6.38 | 0.011545 | 1.03 | 15.58 | 2.98 | 0.031 | 6 | 19 | 1
40.06 | 20 yr | 16.71 | 7.2 | 7.09 | 0.011349 | 1.13 | 15.58 | 3.1 | 0.031 | 6 | 22 | 1
40.06 | 30 yr | 16.78 | 7.31 | 7.54 | 0.011282 | 1.2 | 15.58 | 3.18 | 0.031 | 6 | 24 | 1
40.06 | 50 yr | 16.81 | 7.36 | 7.77 | 0.011228 | 1.23 | 15.58 | 3.22 | 0.031 | 6 | 25 | 1
40.06 | 80 yr | 16.87 | 7.46 | 8.2 | 0.01119 | 1.29 | 15.58 | 3.29 | 0.031 | 6 | 27 | 1
40.06 | 100 yr | 16.9 | 7.51 | 8.44 | 0.011085 | 1.32 | 15.58 | 3.32 | 0.031 | 6 | 28 | 1
40.065 |  | Inl Struct
40.07 | 10 yr | 17.69 | 8.2 | 7.51 | 0.007776 | 1.11 | 16.58 | 2.53 | 0.031 | 1 | 19 | 0.84
40.07 | 20 yr | 17.8 | 8.47 | 8.37 | 0.007636 | 1.22 | 16.58 | 2.63 | 0.031 | 1 | 22 | 0.84
40.07 | 30 yr | 17.86 | 8.64 | 8.93 | 0.007554 | 1.28 | 16.58 | 2.69 | 0.031 | 1 | 24 | 0.84
40.07 | 50 yr | 17.89 | 8.73 | 9.21 | 0.007516 | 1.31 | 16.58 | 2.72 | 0.031 | 1 | 25 | 0.84
40.07 | 80 yr | 17.95 | 8.89 | 9.75 | 0.007453 | 1.37 | 16.58 | 2.77 | 0.031 | 1 | 27 | 0.84
40.07 | 100 yr | 17.98 | 8.96 | 10.01 | 0.007426 | 1.4 | 16.58 | 2.8 | 0.031 | 1 | 28 | 0.84
41 | 10 yr | 19.62 | 2.51 | 4.51 | 0.025402 | 1.8 | 17.82 | 4.21 | 0.031 | 43 | 19 | 1
41 | 20 yr | 19.81 | 2.51 | 4.98 | 0.026537 | 1.99 | 17.82 | 4.42 | 0.031 | 43 | 22 | 1
41 | 30 yr | 19.93 | 2.51 | 5.28 | 0.027245 | 2.11 | 17.82 | 4.54 | 0.031 | 43 | 24 | 1
41 | 50 yr | 19.99 | 2.51 | 5.43 | 0.027683 | 2.17 | 17.82 | 4.61 | 0.031 | 43 | 25 | 1
41 | 80 yr | 20.1 | 2.51 | 5.71 | 0.02841 | 2.28 | 17.82 | 4.73 | 0.031 | 43 | 27 | 1
41 | 100 yr | 20.16 | 2.51 | 5.85 | 0.02876 | 2.34 | 17.82 | 4.78 | 0.031 | 43 | 28 | 1
41.02 | 10 yr | 20.61 | 3.11 | 8.58 | 0.000118 | 2.79 | 17.82 | 0.35 | 0.031 | 2 | 3 | 0.07
41.02 | 20 yr | 20.9 | 3.11 | 9.47 | 9.2e-05 | 3.08 | 17.82 | 0.32 | 0.031 | 2 | 3 | 0.06
41.02 | 30 yr | 21.09 | 3.11 | 10.04 | 8e-05 | 3.27 | 17.82 | 0.3 | 0.031 | 2 | 3 | 0.05
41.02 | 50 yr | 21.18 | 3.11 | 10.33 | 7.5e-05 | 3.36 | 17.82 | 0.29 | 0.031 | 2 | 3 | 0.05
41.02 | 80 yr | 21.35 | 3.11 | 10.88 | 6.6e-05 | 3.53 | 17.82 | 0.28 | 0.031 | 2 | 3 | 0.05
41.02 | 100 yr | 21.44 | 3.11 | 11.15 | 6.2e-05 | 3.62 | 17.82 | 0.27 | 0.031 | 2 | 3 | 0.05
41.29 | 10 yr | 20.61 | 3 | 3.56 | 0.001044 | 1.59 | 19.02 | 0.84 | 0.031 | 27 | 3 | 0.25
41.29 | 20 yr | 20.9 | 3 | 4.43 | 0.000583 | 1.88 | 19.02 | 0.68 | 0.031 | 27 | 3 | 0.18
41.29 | 30 yr | 21.08 | 3 | 4.99 | 0.000429 | 2.06 | 19.02 | 0.6 | 0.031 | 27 | 3 | 0.15
41.29 | 50 yr | 21.17 | 3 | 5.26 | 0.000374 | 2.15 | 19.02 | 0.57 | 0.031 | 27 | 3 | 0.14
41.29 | 80 yr | 21.35 | 3 | 5.8 | 0.000293 | 2.33 | 19.02 | 0.52 | 0.031 | 27 | 3 | 0.12
41.29 | 100 yr | 21.44 | 3 | 6.06 | 0.000262 | 2.42 | 19.02 | 0.5 | 0.031 | 27 | 3 | 0.11
42 | 10 yr | 20.58 | 3.17 | 1.82 | 0.006948 | 0.78 | 19.8 | 1.65 | 0.031 | 21 | 3 | 0.69
42 | 20 yr | 20.9 | 3.84 | 2.93 | 0.001908 | 1.1 | 19.8 | 1.02 | 0.031 | 21 | 3 | 0.37
42 | 30 yr | 21.09 | 4.24 | 3.7 | 0.001022 | 1.29 | 19.8 | 0.81 | 0.031 | 21 | 3 | 0.28
42 | 50 yr | 21.18 | 4.44 | 4.09 | 0.000777 | 1.38 | 19.8 | 0.73 | 0.031 | 21 | 3 | 0.24
42 | 80 yr | 21.36 | 4.7 | 4.91 | 0.000471 | 1.56 | 19.8 | 0.61 | 0.031 | 21 | 3 | 0.19
42 | 100 yr | 21.44 | 4.7 | 5.32 | 0.000375 | 1.64 | 19.8 | 0.56 | 0.031 | 21 | 3 | 0.17
43 | 10 yr | 22.04 | 2.94 | 1.39 | 0.014859 | 0.63 | 21.41 | 2.15 | 0.031 | 50 | 3 | 1
43 | 20 yr | 22.04 | 2.94 | 1.39 | 0.014859 | 0.63 | 21.41 | 2.15 | 0.031 | 50 | 3 | 1
43 | 30 yr | 22.04 | 2.94 | 1.39 | 0.014859 | 0.63 | 21.41 | 2.15 | 0.031 | 50 | 3 | 1
43 | 50 yr | 22.04 | 2.94 | 1.39 | 0.014859 | 0.63 | 21.41 | 2.15 | 0.031 | 50 | 3 | 1
43 | 80 yr | 22.04 | 2.94 | 1.39 | 0.014859 | 0.63 | 21.41 | 2.15 | 0.031 | 50 | 3 | 1
43 | 100 yr | 22.04 | 2.94 | 1.39 | 0.014859 | 0.63 | 21.41 | 2.15 | 0.031 | 50 | 3 | 1
44 | 10 yr | 23.71 | 2.81 | 1.37 | 0.015074 | 0.68 | 23.03 | 2.19 | 0.031 | 50 | 3 | 1
44 | 20 yr | 23.71 | 2.81 | 1.37 | 0.015074 | 0.68 | 23.03 | 2.19 | 0.031 | 50 | 3 | 1
44 | 30 yr | 23.71 | 2.81 | 1.37 | 0.015074 | 0.68 | 23.03 | 2.19 | 0.031 | 50 | 3 | 1
44 | 50 yr | 23.71 | 2.81 | 1.37 | 0.015074 | 0.68 | 23.03 | 2.19 | 0.031 | 50 | 3 | 1
44 | 80 yr | 23.71 | 2.81 | 1.37 | 0.015074 | 0.68 | 23.03 | 2.19 | 0.031 | 50 | 3 | 1
44 | 100 yr | 23.71 | 2.81 | 1.37 | 0.015074 | 0.68 | 23.03 | 2.19 | 0.031 | 50 | 3 | 1
45 | 10 yr | 25.38 | 2.76 | 1.36 | 0.015071 | 0.73 | 24.65 | 2.2 | 0.031 | 50 | 3 | 1
45 | 20 yr | 25.38 | 2.76 | 1.36 | 0.015071 | 0.73 | 24.65 | 2.2 | 0.031 | 50 | 3 | 1
45 | 30 yr | 25.38 | 2.76 | 1.36 | 0.015071 | 0.73 | 24.65 | 2.2 | 0.031 | 50 | 3 | 1
45 | 50 yr | 25.38 | 2.76 | 1.36 | 0.015071 | 0.73 | 24.65 | 2.2 | 0.031 | 50 | 3 | 1
45 | 80 yr | 25.38 | 2.76 | 1.36 | 0.015071 | 0.73 | 24.65 | 2.2 | 0.031 | 50 | 3 | 1
45 | 100 yr | 25.38 | 2.76 | 1.36 | 0.015071 | 0.73 | 24.65 | 2.2 | 0.031 | 50 | 3 | 1